2013-05-30 | 8:30 | 2013-05-30 08:30 | 25.1267 | 56.2967 | 16.827 | 2013-05-30 09:32 | 12.915 | 29.8336 | 43.25 | 26.4631 | 0.82658 | 3526.463 | 23.537
2013-05-30 | 8:45 | 2013-05-30 08:45 | 25.2256 | 56.3956 | 16.827 | 2013-05-30 09:47 | 12.916 | 29.836 | 42.672 | 26.5596 | 0.72999 | 3526.5596 | 23.4404
2013-05-30 | 9:00 | 2013-05-30 09:00 | 24.3353 | 55.5053 | 16.838 | 2013-05-30 10:02 | 12.917 | 29.8383 | 41.725 | 25.667 | 1.6226 | 3525.667 | 24.333
2013-05-30 | 9:15 | 2013-05-30 09:15 | 25.121 | 56.291 | 16.836 | 2013-05-30 10:17 | 12.917 | 29.8383 | 41.486 | 26.4527 | 0.8369 | 3526.4527 | 23.5473
2013-05-30 | 9:30 | 2013-05-30 09:30 | 25.2231 | 56.3931 | 16.838 | 2013-05-30 10:32 | 12.918 | 29.8406 | 40.796 | 26.5525 | 0.73711 | 3526.5525 | 23.4475
2013-05-30 | 9:45 | 2013-05-30 09:45 | 25.2585 | 56.4285 | 16.837 | 2013-05-30 10:47 | 12.921 | 29.8475 | 39.929 | 26.581 | 0.70864 | 3526.581 | 23.419
2013-05-30 | 10:00 | 2013-05-30 10:00 | 25.2753 | 56.4453 | 16.835 | 2013-05-30 11:02 | 12.922 | 29.8498 | 38.944 | 26.5955 | 0.69415 | 3526.5955 | 23.4045
2013-05-30 | 10:15 | 2013-05-30 10:15 | 25.2847 | 56.4547 | 16.833 | 2013-05-30 11:17 | 12.925 | 29.8568 | 37.825 | 26.598 | 0.69168 | 3526.5979 | 23.4021
2013-05-30 | 10:30 | 2013-05-30 10:30 | 22.1066 | 53.2766 | 16.851 | 2013-05-30 11:32 | 12.924 | 29.8544 | 36.875 | 23.4222 | 3.8675 | 3523.4222 | 26.5778
2013-05-30 | 10:45 | 2013-05-30 10:45 | 25.0484 | 56.2184 | 16.839 | 2013-05-30 11:47 | 12.926 | 29.8591 | 35.815 | 26.3593 | 0.93029 | 3526.3593 | 23.6407
2013-05-30 | 11:00 | 2013-05-30 11:00 | 25.2214 | 56.3914 | 16.839 | 2013-05-30 12:02 | 12.927 | 29.8614 | 35.222 | 26.53 | 0.7596 | 3526.53 | 23.47
2013-05-30 | 11:15 | 2013-05-30 11:15 | 24.6798 | 55.8498 | 16.851 | 2013-05-30 12:17 | 12.927 | 29.8614 | 34.513 | 25.9884 | 1.3012 | 3525.9884 | 24.0116
2013-05-30 | 11:30 | 2013-05-30 11:30 | 25.1481 | 56.3181 | 16.849 | 2013-05-30 12:32 | 12.927 | 29.8614 | 33.74 | 26.4567 | 0.8329 | 3526.4567 | 23.5433
2013-05-30 | 11:45 | 2013-05-30 11:45 | 25.2295 | 56.3995 | 16.848 | 2013-05-30 12:47 | 12.929 | 29.866 | 33.312 | 26.5335 | 0.75612 | 3526.5335 | 23.4665
2013-05-30 | 12:00 | 2013-05-30 12:00 | 25.2599 | 56.4299 | 16.845 | 2013-05-30 13:02 | 12.928 | 29.8637 | 32.956 | 26.5662 | 0.72341 | 3526.5662 | 23.4338
2013-05-30 | 12:15 | 2013-05-30 12:15 | 25.274 | 56.444 | 16.842 | 2013-05-30 13:17 | 12.929 | 29.866 | 32.727 | 26.578 | 0.71162 | 3526.578 | 23.422
2013-05-30 | 12:30 | 2013-05-30 12:30 | 25.281 | 56.451 | 16.84 | 2013-05-30 13:32 | 12.928 | 29.8637 | 32.641 | 26.5873 | 0.70231 | 3526.5873 | 23.4127
2013-05-30 | 12:45 | 2013-05-30 12:45 | 25.2847 | 56.4547 | 16.838 | 2013-05-30 13:47 | 12.928 | 29.8637 | 32.872 | 26.591 | 0.69861 | 3526.591 | 23.409
2013-05-30 | 13:00 | 2013-05-30 13:00 | 25.285 | 56.455 | 16.835 | 2013-05-30 14:02 | 12.925 | 29.8568 | 33.059 | 26.5982 | 0.69138 | 3526.5983 | 23.4017
2013-05-30 | 13:15 | 2013-05-30 13:15 | 25.2858 | 56.4558 | 16.833 | 2013-05-30 14:17 | 12.926 | 29.8591 | 33.156 | 26.5967 | 0.69289 | 3526.5967 | 23.4033
2013-05-30 | 13:30 | 2013-05-30 13:30 | 25.2876 | 56.4576 | 16.831 | 2013-05-30 14:32 | 12.926 | 29.8591 | 33.392 | 26.5985 | 0.69109 | 3526.5985 | 23.4015
2013-05-30 | 13:45 | 2013-05-30 13:45 | 24.1563 | 55.3263 | 16.842 | 2013-05-30 14:47 | 12.925 | 29.8568 | 33.623 | 25.4696 | 1.8201 | 3525.4695 | 24.5305
2013-05-30 | 14:00 | 2013-05-30 14:00 | 25.085 | 56.255 | 16.842 | 2013-05-30 15:02 | 12.926 | 29.8591 | 33.865 | 26.3959 | 0.89369 | 3526.3959 | 23.6041
2013-05-30 | 14:15 | 2013-05-30 14:15 | 25.2076 | 56.3776 | 16.84 | 2013-05-30 15:17 | 12.926 | 29.8591 | 33.956 | 26.5185 | 0.77109 | 3526.5185 | 23.4815
2013-05-30 | 14:30 | 2013-05-30 14:30 | 25.2418 | 56.4118 | 16.838 | 2013-05-30 15:32 | 12.922 | 29.8498 | 34.25 | 26.562 | 0.72765 | 3526.562 | 23.438
2013-05-30 | 14:45 | 2013-05-30 14:45 | 25.2574 | 56.4274 | 16.836 | 2013-05-30 15:47 | 12.923 | 29.8521 | 34.405 | 26.5753 | 0.71436 | 3526.5753 | 23.4247
2013-05-30 | 15:00 | 2013-05-30 15:00 | 25.2656 | 56.4356 | 16.835 | 2013-05-30 16:02 | 12.92 | 29.8452 | 34.345 | 26.5904 | 0.69923 | 3526.5904 | 23.4096
2013-05-30 | 15:15 | 2013-05-30 15:15 | 25.2674 | 56.4374 | 16.833 | 2013-05-30 16:17 | 12.919 | 29.8429 | 34.292 | 26.5945 | 0.69512 | 3526.5945 | 23.4055
2013-05-30 | 15:30 | 2013-05-30 15:30 | 25.2697 | 56.4397 | 16.832 | 2013-05-30 16:32 | 12.919 | 29.8429 | 34.147 | 26.5968 | 0.69282 | 3526.5968 | 23.4032
2013-05-30 | 15:45 | 2013-05-30 15:45 | 25.2696 | 56.4396 | 16.831 | 2013-05-30 16:47 | 12.92 | 29.8452 | 34.024 | 26.5944 | 0.69523 | 3526.5944 | 23.4056
2013-05-30 | 16:00 | 2013-05-30 16:00 | 25.2716 | 56.4416 | 16.829 | 2013-05-30 17:02 | 12.918 | 29.8406 | 33.842 | 26.601 | 0.68861 | 3526.601 | 23.399
2013-05-30 | 16:15 | 2013-05-30 16:15 | 21.5317 | 52.7017 | 16.848 | 2013-05-30 17:17 | 12.917 | 29.8383 | 33.444 | 22.8634 | 4.4262 | 3522.8634 | 27.1366
2013-05-30 | 16:30 | 2013-05-30 16:30 | 25.0105 | 56.1805 | 16.836 | 2013-05-30 17:32 | 12.919 | 29.8429 | 33.007 | 26.3376 | 0.95202 | 3526.3376 | 23.6624
2013-05-30 | 16:45 | 2013-05-30 16:45 | 25.1909 | 56.3609 | 16.836 | 2013-05-30 17:47 | 12.917 | 29.8383 | 32.469 | 26.5226 | 0.767 | 3526.5226 | 23.4774
2013-05-30 | 17:00 | 2013-05-30 17:00 | 25.2353 | 56.4053 | 16.834 | 2013-05-30 18:02 | 12.917 | 29.8383 | 31.927 | 26.567 | 0.7226 | 3526.567 | 23.433
2013-05-30 | 17:15 | 2013-05-30 17:15 | 25.2554 | 56.4254 | 16.832 | 2013-05-30 18:17 | 12.919 | 29.8429 | 31.118 | 26.5825 | 0.70712 | 3526.5825 | 23.4175
2013-05-30 | 17:30 | 2013-05-30 17:30 | 25.2665 | 56.4365 | 16.83 | 2013-05-30 18:32 | 12.92 | 29.8452 | 30.057 | 26.5913 | 0.69833 | 3526.5913 | 23.4087
2013-05-30 | 17:45 | 2013-05-30 17:45 | 25.2713 | 56.4413 | 16.83 | 2013-05-30 18:47 | 12.92 | 29.8452 | 28.92 | 26.5961 | 0.69353 | 3526.5961 | 23.4039
2013-05-30 | 18:00 | 2013-05-30 18:00 | 25.2781 | 56.4481 | 16.828 | 2013-05-30 19:02 | 12.921 | 29.8475 | 27.85 | 26.6006 | 0.68904 | 3526.6006 | 23.3994
2013-05-30 | 18:15 | 2013-05-30 18:15 | 25.2831 | 56.4531 | 16.827 | 2013-05-30 19:17 | 12.922 | 29.8498 | 26.673 | 26.6033 | 0.68635 | 3526.6033 | 23.3967
2013-05-30 | 18:30 | 2013-05-30 18:30 | 25.291 | 56.461 | 16.826 | 2013-05-30 19:32 | 12.928 | 29.8637 | 25.17 | 26.5973 | 0.69231 | 3526.5973 | 23.4027
2013-05-30 | 18:45 | 2013-05-30 18:45 | 25.2892 | 56.4592 | 16.824 | 2013-05-30 19:47 | 12.93 | 29.8683 | 23.377 | 26.5909 | 0.69873 | 3526.5909 | 23.4091
2013-05-30 | 19:00 | 2013-05-30 19:00 | 25.2975 | 56.4675 | 16.823 | 2013-05-30 20:02 | 12.933 | 29.8752 | 21.333 | 26.5923 | 0.69736 | 3526.5923 | 23.4077
2013-05-30 | 19:15 | 2013-05-30 19:15 | 25.3008 | 56.4708 | 16.822 | 2013-05-30 20:17 | 12.935 | 29.8799 | 19.512 | 26.5909 | 0.69868 | 3526.5909 | 23.4091
2013-05-30 | 19:30 | 2013-05-30 19:30 | 25.3056 | 56.4756 | 16.821 | 2013-05-30 20:32 | 12.935 | 29.8799 | 17.97 | 26.5957 | 0.69388 | 3526.5957 | 23.4043
2013-05-30 | 19:45 | 2013-05-30 19:45 | 25.314 | 56.484 | 16.82 | 2013-05-30 20:47 | 12.941 | 29.8937 | 16.844 | 26.5903 | 0.69934 | 3526.5903 | 23.4097
2013-05-30 | 20:00 | 2013-05-30 20:00 | 25.3155 | 56.4855 | 16.819 | 2013-05-30 21:02 | 12.941 | 29.8937 | 16.137 | 26.5918 | 0.69784 | 3526.5918 | 23.4082
2013-05-30 | 20:15 | 2013-05-30 20:15 | 23.5612 | 54.7312 | 16.829 | 2013-05-30 21:17 | 12.941 | 29.8937 | 15.506 | 24.8375 | 2.4521 | 3524.8375 | 25.1625
2013-05-30 | 20:30 | 2013-05-30 20:30 | 25.138 | 56.308 | 16.826 | 2013-05-30 21:32 | 12.944 | 29.9006 | 14.985 | 26.4074 | 0.88227 | 3526.4074 | 23.5926
2013-05-30 | 20:45 | 2013-05-30 20:45 | 25.2645 | 56.4345 | 16.828 | 2013-05-30 21:47 | 12.946 | 29.9053 | 14.392 | 26.5292 | 0.76039 | 3526.5292 | 23.4708
2013-05-30 | 21:00 | 2013-05-30 21:00 | 25.3029 | 56.4729 | 16.827 | 2013-05-30 22:02 | 12.948 | 29.9099 | 13.57 | 26.563 | 0.72661 | 3526.563 | 23.437
2013-05-30 | 21:15 | 2013-05-30 21:15 | 25.3138 | 56.4838 | 16.826 | 2013-05-30 22:17 | 12.946 | 29.9053 | 12.693 | 26.5785 | 0.71109 | 3526.5785 | 23.4215
2013-05-30 | 21:30 | 2013-05-30 21:30 | 25.3207 | 56.4907 | 16.824 | 2013-05-30 22:32 | 12.947 | 29.9076 | 12.093 | 26.5831 | 0.7065 | 3526.5831 | 23.4169
2013-05-30 | 21:45 | 2013-05-30 21:45 | 24.2601 | 55.4301 | 16.837 | 2013-05-30 22:47 | 12.948 | 29.9099 | 11.714 | 25.5202 | 1.7694 | 3525.5202 | 24.4798
2013-05-30 | 22:00 | 2013-05-30 22:00 | 25.1323 | 56.3023 | 16.837 | 2013-05-30 23:02 | 12.949 | 29.9122 | 11.373 | 26.3901 | 0.89952 | 3526.3901 | 23.6099
2013-05-30 | 22:15 | 2013-05-30 22:15 | 25.2567 | 56.4267 | 16.835 | 2013-05-30 23:17 | 12.949 | 29.9122 | 10.769 | 26.5145 | 0.77512 | 3526.5145 | 23.4855
2013-05-30 | 22:30 | 2013-05-30 22:30 | 25.2921 | 56.4621 | 16.834 | 2013-05-30 23:32 | 12.946 | 29.9053 | 10.184 | 26.5568 | 0.73279 | 3526.5568 | 23.4432
2013-05-30 | 22:45 | 2013-05-30 22:45 | 25.3114 | 56.4814 | 16.833 | 2013-05-30 23:47 | 12.95 | 29.9145 | 9.681 | 26.5669 | 0.72273 | 3526.5669 | 23.4331
2013-05-30 | 23:00 | 2013-05-30 23:00 | 25.3201 | 56.4901 | 16.83 | 2013-05-31 00:02 | 12.948 | 29.9099 | 9.442 | 26.5802 | 0.70941 | 3526.5802 | 23.4198
2013-05-30 | 23:15 | 2013-05-30 23:15 | 25.3217 | 56.4917 | 16.828 | 2013-05-31 00:17 | 12.946 | 29.9053 | 9.609 | 26.5864 | 0.70319 | 3526.5864 | 23.4136
2013-05-30 | 23:30 | 2013-05-30 23:30 | 25.323 | 56.493 | 16.827 | 2013-05-31 00:32 | 12.948 | 29.9099 | 9.897 | 26.5831 | 0.70651 | 3526.5831 | 23.4169
2013-05-30 | 23:45 | 2013-05-30 23:45 | 25.3223 | 56.4923 | 16.825 | 2013-05-31 00:47 | 12.946 | 29.9053 | 10.426 | 26.587 | 0.70259 | 3526.587 | 23.413
2013-05-31 | 0:00 | 2013-05-31 | 25.3254 | 56.4954 | 16.824 | 2013-05-31 01:02 | 12.946 | 29.9053 | 10.937 | 26.5901 | 0.69949 | 3526.5901 | 23.4099
2013-05-31 | 0:15 | 2013-05-31 00:15 | 25.3251 | 56.4951 | 16.823 | 2013-05-31 01:17 | 12.946 | 29.9053 | 11.169 | 26.5898 | 0.69979 | 3526.5898 | 23.4102
2013-05-31 | 0:30 | 2013-05-31 00:30 | 25.3201 | 56.4901 | 16.821 | 2013-05-31 01:32 | 12.943 | 29.8983 | 10.77 | 26.5918 | 0.69786 | 3526.5918 | 23.4082
2013-05-31 | 0:45 | 2013-05-31 00:45 | 25.3186 | 56.4886 | 16.82 | 2013-05-31 01:47 | 12.94 | 29.8914 | 10.158 | 26.5972 | 0.69243 | 3526.5972 | 23.4028
2013-05-31 | 1:00 | 2013-05-31 01:00 | 25.3133 | 56.4833 | 16.819 | 2013-05-31 02:02 | 12.937 | 29.8845 | 9.866 | 26.5988 | 0.6908 | 3526.5988 | 23.4012
2013-05-31 | 1:15 | 2013-05-31 01:15 | 25.3109 | 56.4809 | 16.818 | 2013-05-31 02:17 | 12.938 | 29.8868 | 9.615 | 26.5941 | 0.69551 | 3526.5941 | 23.4059
2013-05-31 | 1:30 | 2013-05-31 01:30 | 25.31 | 56.48 | 16.817 | 2013-05-31 02:32 | 12.935 | 29.8799 | 9.403 | 26.6002 | 0.68948 | 3526.6002 | 23.3998
2013-05-31 | 1:45 | 2013-05-31 01:45 | 25.3056 | 56.4756 | 16.816 | 2013-05-31 02:47 | 12.935 | 29.8799 | 9.617 | 26.5957 | 0.69388 | 3526.5957 | 23.4043
2013-05-31 | 2:00 | 2013-05-31 02:00 | 25.3027 | 56.4727 | 16.816 | 2013-05-31 03:02 | 12.935 | 29.8799 | 9.497 | 26.5929 | 0.69678 | 3526.5928 | 23.4072
2013-05-31 | 2:15 | 2013-05-31 02:15 | 25.3028 | 56.4728 | 16.814 | 2013-05-31 03:17 | 12.934 | 29.8775 | 9.133 | 26.5953 | 0.69437 | 3526.5953 | 23.4047
2013-05-31 | 2:30 | 2013-05-31 02:30 | 25.2987 | 56.4687 | 16.813 | 2013-05-31 03:32 | 12.93 | 29.8683 | 9.052 | 26.6004 | 0.68923 | 3526.6004 | 23.3996
2013-05-31 | 2:45 | 2013-05-31 02:45 | 25.2971 | 56.4671 | 16.813 | 2013-05-31 03:47 | 12.931 | 29.8706 | 9.641 | 26.5965 | 0.69314 | 3526.5965 | 23.4035
2013-05-31 | 3:00 | 2013-05-31 03:00 | 25.2953 | 56.4653 | 16.813 | 2013-05-31 04:02 | 12.929 | 29.866 | 10.206 | 26.5993 | 0.69032 | 3526.5993 | 23.4007
2013-05-31 | 3:15 | 2013-05-31 03:15 | 25.3 | 56.47 | 16.812 | 2013-05-31 04:17 | 12.932 | 29.8729 | 10.682 | 26.5971 | 0.69255 | 3526.5971 | 23.4029
2013-05-31 | 3:30 | 2013-05-31 03:30 | 25.3011 | 56.4711 | 16.811 | 2013-05-31 04:32 | 12.934 | 29.8775 | 10.781 | 26.5936 | 0.69607 | 3526.5936 | 23.4064
2013-05-31 | 3:45 | 2013-05-31 03:45 | 25.2975 | 56.4675 | 16.811 | 2013-05-31 04:47 | 12.931 | 29.8706 | 10.479 | 26.5969 | 0.69274 | 3526.5969 | 23.4031
2013-05-31 | 4:00 | 2013-05-31 04:00 | 25.2993 | 56.4693 | 16.81 | 2013-05-31 05:02 | 12.933 | 29.8752 | 9.871 | 26.5941 | 0.69556 | 3526.5941 | 23.4059
2013-05-31 | 4:15 | 2013-05-31 04:15 | 25.3037 | 56.4737 | 16.809 | 2013-05-31 05:17 | 12.933 | 29.8752 | 9.206 | 26.5985 | 0.69116 | 3526.5985 | 23.4015
2013-05-31 | 4:30 | 2013-05-31 04:30 | 25.305 | 56.475 | 16.808 | 2013-05-31 05:32 | 12.933 | 29.8752 | 8.582 | 26.5998 | 0.68986 | 3526.5998 | 23.4002
2013-05-31 | 4:45 | 2013-05-31 04:45 | 25.3095 | 56.4795 | 16.808 | 2013-05-31 05:47 | 12.937 | 29.8845 | 8.238 | 26.595 | 0.6946 | 3526.595 | 23.405
2013-05-31 | 5:00 | 2013-05-31 05:00 | 25.3146 | 56.4846 | 16.808 | 2013-05-31 06:02 | 12.939 | 29.8891 | 9.133 | 26.5955 | 0.69412 | 3526.5955 | 23.4045
2013-05-31 | 5:15 | 2013-05-31 05:15 | 25.3195 | 56.4895 | 16.807 | 2013-05-31 06:17 | 12.945 | 29.903 | 13.228 | 26.5866 | 0.70308 | 3526.5865 | 23.4135
2013-05-31 | 5:30 | 2013-05-31 05:30 | 25.3238 | 56.4938 | 16.807 | 2013-05-31 06:32 | 12.943 | 29.8983 | 19.204 | 26.5955 | 0.69416 | 3526.5955 | 23.4045
2013-05-31 | 5:45 | 2013-05-31 05:45 | 15.772 | 46.942 | 16.818 | 2013-05-31 06:47 | 12.939 | 29.8891 | 25.113 | 17.0529 | 10.2367 | 3517.0529 | 32.9471
2013-05-31 | 6:00 | 2013-05-31 06:00 | 24.9332 | 56.1032 | 16.815 | 2013-05-31 07:02 | 12.94 | 29.8914 | 30.265 | 26.2118 | 1.0778 | 3526.2118 | 23.7882
2013-05-31 | 6:15 | 2013-05-31 06:15 | 25.2248 | 56.3948 | 16.817 | 2013-05-31 07:17 | 12.939 | 29.8891 | 34.066 | 26.5057 | 0.78392 | 3526.5057 | 23.4943
2013-05-31 | 6:30 | 2013-05-31 06:30 | 25.2888 | 56.4588 | 16.817 | 2013-05-31 07:32 | 12.941 | 29.8937 | 37.451 | 26.5651 | 0.72454 | 3526.5651 | 23.4349
2013-05-31 | 6:45 | 2013-05-31 06:45 | 25.3136 | 56.4836 | 16.817 | 2013-05-31 07:47 | 12.943 | 29.8983 | 39.684 | 26.5853 | 0.70436 | 3526.5853 | 23.4147
2013-05-31 | 7:00 | 2013-05-31 07:00 | 16.3391 | 47.5091 | 16.846 | 2013-05-31 08:02 | 12.944 | 29.9006 | 41.003 | 17.6085 | 9.6812 | 3517.6085 | 32.3915
2013-05-31 | 7:15 | 2013-05-31 07:15 | 15.046 | 46.216 | 16.914 | 2013-05-31 08:17 | 12.942 | 29.896 | 41.608 | 16.32 | 10.9696 | 3516.32 | 33.68
2013-05-31 | 7:30 | 2013-05-31 07:30 | 13.2792 | 44.4492 | 16.971 | 2013-05-31 08:32 | 12.945 | 29.903 | 42.358 | 14.5463 | 12.7434 | 3514.5462 | 35.4538
2013-05-31 | 7:45 | 2013-05-31 07:45 | 23.1581 | 54.3281 | 16.948 | 2013-05-31 08:47 | 12.944 | 29.9006 | 43.277 | 24.4275 | 2.8622 | 3524.4275 | 25.5725
2013-05-31 | 8:00 | 2013-05-31 08:00 | 20.597 | 51.767 | 16.994 | 2013-05-31 09:02 | 12.942 | 29.896 | 44.164 | 21.871 | 5.4186 | 3521.871 | 28.129
2013-05-31 | 8:15 | 2013-05-31 08:15 | 24.0643 | 55.2343 | 16.984 | 2013-05-31 09:17 | 12.945 | 29.903 | 43.891 | 25.3314 | 1.9583 | 3525.3313 | 24.6687
2013-05-31 | 8:30 | 2013-05-31 08:30 | 22.0181 | 53.1881 | 17.006 | 2013-05-31 09:32 | 12.945 | 29.903 | 43.482 | 23.2852 | 4.0045 | 3523.2852 | 26.7148
2013-05-31 | 8:45 | 2013-05-31 08:45 | 18.9249 | 50.0949 | 17.036 | 2013-05-31 09:47 | 12.943 | 29.8983 | 43.634 | 20.1966 | 7.0931 | 3520.1966 | 29.8034
2013-05-31 | 9:00 | 2013-05-31 09:00 | 17.508 | 48.678 | 16.999 | 2013-05-31 10:02 | 12.943 | 29.8983 | 42.904 | 18.7797 | 8.51 | 3518.7797 | 31.2203
2013-05-31 | 9:15 | 2013-05-31 09:15 | 24.6617 | 55.8317 | 16.988 | 2013-05-31 10:17 | 12.944 | 29.9006 | 41.656 | 25.9311 | 1.3586 | 3525.9311 | 24.0689
2013-05-31 | 9:30 | 2013-05-31 09:30 | 24.623 | 55.793 | 16.987 | 2013-05-31 10:32 | 12.943 | 29.8983 | 40.15 | 25.8947 | 1.395 | 3525.8947 | 24.1053
2013-05-31 | 9:45 | 2013-05-31 09:45 | 24.4557 | 55.6257 | 16.985 | 2013-05-31 10:47 | 12.945 | 29.903 | 38.797 | 25.7228 | 1.5669 | 3525.7227 | 24.2773
2013-05-31 | 10:00 | 2013-05-31 10:00 | 24.1235 | 55.2935 | 16.984 | 2013-05-31 11:02 | 12.942 | 29.896 | 37.742 | 25.3975 | 1.8921 | 3525.3975 | 24.6025
2013-05-31 | 10:15 | 2013-05-31 10:15 | 23.4407 | 54.6107 | 16.988 | 2013-05-31 11:17 | 12.948 | 29.9099 | 37.151 | 24.7008 | 2.5888 | 3524.7008 | 25.2992
2013-05-31 | 10:30 | 2013-05-31 10:30 | 22.952 | 54.122 | 16.991 | 2013-05-31 11:32 | 12.95 | 29.9145 | 36.171 | 24.2075 | 3.0821 | 3524.2075 | 25.7925
2013-05-31 | 10:45 | 2013-05-31 10:45 | 18.1861 | 49.3561 | 17.005 | 2013-05-31 11:47 | 12.949 | 29.9122 | 34.986 | 19.4439 | 7.8457 | 3519.4439 | 30.5561
2013-05-31 | 11:00 | 2013-05-31 11:00 | 18.1738 | 49.3438 | 17.001 | 2013-05-31 12:02 | 12.949 | 29.9122 | 34.107 | 19.4316 | 7.858 | 3519.4316 | 30.5684
2013-05-31 | 11:15 | 2013-05-31 11:15 | 17.7016 | 48.8716 | 17 | 2013-05-31 12:17 | 12.95 | 29.9145 | 33.612 | 18.9571 | 8.3325 | 3518.9571 | 31.0429
2013-05-31 | 11:30 | 2013-05-31 11:30 | 24.8068 | 55.9768 | 16.972 | 2013-05-31 12:32 | 12.947 | 29.9076 | 33.293 | 26.0692 | 1.2204 | 3526.0692 | 23.9308
2013-05-31 | 11:45 | 2013-05-31 11:45 | 25.1195 | 56.2895 | 16.965 | 2013-05-31 12:47 | 12.948 | 29.9099 | 32.994 | 26.3796 | 0.91001 | 3526.3796 | 23.6204
2013-05-31 | 12:00 | 2013-05-31 12:00 | 24.6853 | 55.8553 | 16.963 | 2013-05-31 13:02 | 12.947 | 29.9076 | 32.882 | 25.9477 | 1.3419 | 3525.9477 | 24.0523
2013-05-31 | 12:15 | 2013-05-31 12:15 | 25.1284 | 56.2984 | 16.955 | 2013-05-31 13:17 | 12.948 | 29.9099 | 32.774 | 26.3885 | 0.90111 | 3526.3885 | 23.6115
2013-05-31 | 12:30 | 2013-05-31 12:30 | 25.2074 | 56.3774 | 16.949 | 2013-05-31 13:32 | 12.949 | 29.9122 | 32.814 | 26.4652 | 0.82442 | 3526.4652 | 23.5348
2013-05-31 | 12:45 | 2013-05-31 12:45 | 25.2333 | 56.4033 | 16.941 | 2013-05-31 13:47 | 12.944 | 29.9006 | 32.921 | 26.5027 | 0.78697 | 3526.5027 | 23.4973
2013-05-31 | 13:00 | 2013-05-31 13:00 | 25.2493 | 56.4193 | 16.935 | 2013-05-31 14:02 | 12.942 | 29.896 | 33.218 | 26.5233 | 0.76635 | 3526.5233 | 23.4767
2013-05-31 | 13:15 | 2013-05-31 13:15 | 24.6225 | 55.7925 | 16.933 | 2013-05-31 14:17 | 12.941 | 29.8937 | 33.358 | 25.8988 | 1.3908 | 3525.8988 | 24.1012
2013-05-31 | 13:30 | 2013-05-31 13:30 | 25.1405 | 56.3105 | 16.927 | 2013-05-31 14:32 | 12.94 | 29.8914 | 33.655 | 26.4191 | 0.87053 | 3526.4191 | 23.5809
2013-05-31 | 13:45 | 2013-05-31 13:45 | 25.2228 | 56.3928 | 16.923 | 2013-05-31 14:47 | 12.937 | 29.8845 | 33.751 | 26.5083 | 0.7813 | 3526.5083 | 23.4917
2013-05-31 | 14:00 | 2013-05-31 14:00 | 25.2503 | 56.4203 | 16.919 | 2013-05-31 15:02 | 12.937 | 29.8845 | 33.664 | 26.5358 | 0.7538 | 3526.5358 | 23.4642
2013-05-31 | 14:15 | 2013-05-31 14:15 | 25.263 | 56.433 | 16.914 | 2013-05-31 15:17 | 12.935 | 29.8799 | 33.628 | 26.5532 | 0.73648 | 3526.5532 | 23.4468
2013-05-31 | 14:30 | 2013-05-31 14:30 | 25.2679 | 56.4379 | 16.909 | 2013-05-31 15:32 | 12.932 | 29.8729 | 34.074 | 26.565 | 0.72465 | 3526.565 | 23.435
2013-05-31 | 14:45 | 2013-05-31 14:45 | 25.2696 | 56.4396 | 16.903 | 2013-05-31 15:47 | 12.932 | 29.8729 | 34.206 | 26.5667 | 0.72295 | 3526.5667 | 23.4333
2013-05-31 | 15:00 | 2013-05-31 15:00 | 24.8139 | 55.9839 | 16.905 | 2013-05-31 16:02 | 12.932 | 29.8729 | 34.475 | 26.111 | 1.1786 | 3526.111 | 23.889
2013-05-31 | 15:15 | 2013-05-31 15:15 | 25.1622 | 56.3322 | 16.902 | 2013-05-31 16:17 | 12.931 | 29.8706 | 34.762 | 26.4616 | 0.82804 | 3526.4616 | 23.5384
2013-05-31 | 15:30 | 2013-05-31 15:30 | 25.2264 | 56.3964 | 16.901 | 2013-05-31 16:32 | 12.931 | 29.8706 | 34.695 | 26.5258 | 0.76384 | 3526.5258 | 23.4742
2013-05-31 | 15:45 | 2013-05-31 15:45 | 25.2499 | 56.4199 | 16.898 | 2013-05-31 16:47 | 12.928 | 29.8637 | 34.712 | 26.5562 | 0.73341 | 3526.5562 | 23.4438
2013-05-31 | 16:00 | 2013-05-31 16:00 | 25.2603 | 56.4303 | 16.894 | 2013-05-31 17:02 | 12.929 | 29.866 | 34.675 | 26.5643 | 0.72532 | 3526.5643 | 23.4357
2013-05-31 | 16:15 | 2013-05-31 16:15 | 25.2647 | 56.4347 | 16.89 | 2013-05-31 17:17 | 12.93 | 29.8683 | 34.447 | 26.5664 | 0.72323 | 3526.5664 | 23.4336
2013-05-31 | 16:30 | 2013-05-31 16:30 | 24.6441 | 55.8141 | 16.893 | 2013-05-31 17:32 | 12.929 | 29.866 | 34.278 | 25.9481 | 1.3415 | 3525.9481 | 24.0519
2013-05-31 | 16:45 | 2013-05-31 16:45 | 25.149 | 56.319 | 16.89 | 2013-05-31 17:47 | 12.931 | 29.8706 | 34.064 | 26.4484 | 0.84124 | 3526.4484 | 23.5516
2013-05-31 | 17:00 | 2013-05-31 17:00 | 25.2289 | 56.3989 | 16.888 | 2013-05-31 18:02 | 12.932 | 29.8729 | 33.727 | 26.526 | 0.76365 | 3526.526 | 23.474
2013-05-31 | 17:15 | 2013-05-31 17:15 | 25.2562 | 56.4262 | 16.885 | 2013-05-31 18:17 | 12.931 | 29.8706 | 33.225 | 26.5556 | 0.73404 | 3526.5556 | 23.4444
2013-05-31 | 17:30 | 2013-05-31 17:30 | 25.2688 | 56.4388 | 16.882 | 2013-05-31 18:32 | 12.932 | 29.8729 | 32.788 | 26.5659 | 0.72375 | 3526.5659 | 23.4341
2013-05-31 | 17:45 | 2013-05-31 17:45 | 25.2789 | 56.4489 | 16.877 | 2013-05-31 18:47 | 12.933 | 29.8752 | 32.108 | 26.5737 | 0.71596 | 3526.5737 | 23.4263
2013-05-31 | 18:00 | 2013-05-31 18:00 | 25.2842 | 56.4542 | 16.874 | 2013-05-31 19:02 | 12.937 | 29.8845 | 31.66 | 26.5697 | 0.7199 | 3526.5697 | 23.4303
2013-05-31 | 18:15 | 2013-05-31 18:15 | 25.2886 | 56.4586 | 16.871 | 2013-05-31 19:17 | 12.935 | 29.8799 | 31 | 26.5788 | 0.71088 | 3526.5788 | 23.4212
2013-05-31 | 18:30 | 2013-05-31 18:30 | 25.2941 | 56.4641 | 16.868 | 2013-05-31 19:32 | 12.939 | 29.8891 | 30.147 | 26.575 | 0.71462 | 3526.575 | 23.425
2013-05-31 | 18:45 | 2013-05-31 18:45 | 25.3013 | 56.4713 | 16.866 | 2013-05-31 19:47 | 12.94 | 29.8914 | 28.116 | 26.5799 | 0.70973 | 3526.5799 | 23.4201
2013-05-31 | 19:00 | 2013-05-31 19:00 | 25.3046 | 56.4746 | 16.865 | 2013-05-31 20:02 | 12.942 | 29.896 | 25.562 | 26.5786 | 0.71105 | 3526.5786 | 23.4214
2013-05-31 | 19:15 | 2013-05-31 19:15 | 25.3062 | 56.4762 | 16.862 | 2013-05-31 20:17 | 12.943 | 29.8983 | 23.209 | 26.5779 | 0.71176 | 3526.5779 | 23.4221
2013-05-31 | 19:30 | 2013-05-31 19:30 | 25.3101 | 56.4801 | 16.861 | 2013-05-31 20:32 | 12.944 | 29.9006 | 21.374 | 26.5795 | 0.71017 | 3526.5795 | 23.4205
2013-05-31 | 19:45 | 2013-05-31 19:45 | 25.3132 | 56.4832 | 16.859 | 2013-05-31 20:47 | 12.948 | 29.9099 | 19.927 | 26.5733 | 0.71631 | 3526.5733 | 23.4267
2013-05-31 | 20:00 | 2013-05-31 20:00 | 25.3139 | 56.4839 | 16.857 | 2013-05-31 21:02 | 12.947 | 29.9076 | 18.59 | 26.5763 | 0.7133 | 3526.5763 | 23.4237
2013-05-31 | 20:15 | 2013-05-31 20:15 | 25.3199 | 56.4899 | 16.855 | 2013-05-31 21:17 | 12.951 | 29.9168 | 17.505 | 26.5731 | 0.71654 | 3526.5731 | 23.4269
2013-05-31 | 20:30 | 2013-05-31 20:30 | 25.322 | 56.492 | 16.853 | 2013-05-31 21:32 | 12.952 | 29.9191 | 16.647 | 26.5729 | 0.71675 | 3526.5729 | 23.4271
2013-05-31 | 20:45 | 2013-05-31 20:45 | 18.8946 | 50.0646 | 16.886 | 2013-05-31 21:47 | 12.953 | 29.9214 | 16.027 | 20.1432 | 7.1465 | 3520.1432 | 29.8568
2013-05-31 | 21:00 | 2013-05-31 21:00 | 24.8626 | 56.0326 | 16.873 | 2013-05-31 22:02 | 12.95 | 29.9145 | 15.504 | 26.1181 | 1.1715 | 3526.1181 | 23.8819
2013-05-31 | 21:15 | 2013-05-31 21:15 | 25.1753 | 56.3453 | 16.871 | 2013-05-31 22:17 | 12.951 | 29.9168 | 15.051 | 26.4285 | 0.86114 | 3526.4285 | 23.5715
2013-05-31 | 21:30 | 2013-05-31 21:30 | 25.2548 | 56.4248 | 16.87 | 2013-05-31 22:32 | 12.95 | 29.9145 | 14.763 | 26.5103 | 0.77933 | 3526.5103 | 23.4897
2013-05-31 | 21:45 | 2013-05-31 21:45 | 25.2858 | 56.4558 | 16.868 | 2013-05-31 22:47 | 12.951 | 29.9168 | 14.636 | 26.539 | 0.75064 | 3526.539 | 23.461
2013-05-31 | 22:00 | 2013-05-31 22:00 | 25.3029 | 56.4729 | 16.865 | 2013-05-31 23:02 | 12.95 | 29.9145 | 14.615 | 26.5584 | 0.73123 | 3526.5584 | 23.4416
2013-05-31 | 22:15 | 2013-05-31 22:15 | 25.3105 | 56.4805 | 16.862 | 2013-05-31 23:17 | 12.951 | 29.9168 | 14.36 | 26.5637 | 0.72594 | 3526.5637 | 23.4363
2013-05-31 | 22:30 | 2013-05-31 22:30 | 25.3175 | 56.4875 | 16.86 | 2013-05-31 23:32 | 12.951 | 29.9168 | 14.274 | 26.5707 | 0.71894 | 3526.5707 | 23.4293
2013-05-31 | 22:45 | 2013-05-31 22:45 | 25.3197 | 56.4897 | 16.857 | 2013-05-31 23:47 | 12.952 | 29.9191 | 14.196 | 26.5706 | 0.71905 | 3526.5706 | 23.4294
2013-05-31 | 23:00 | 2013-05-31 23:00 | 25.3221 | 56.4921 | 16.855 | 2013-06-01 00:02 | 12.953 | 29.9214 | 14.199 | 26.5707 | 0.71896 | 3526.5707 | 23.4293
2013-05-31 | 23:15 | 2013-05-31 23:15 | 25.32 | 56.49 | 16.853 | 2013-06-01 00:17 | 12.949 | 29.9122 | 14.116 | 26.5778 | 0.71182 | 3526.5778 | 23.4222
2013-05-31 | 23:30 | 2013-05-31 23:30 | 25.3161 | 56.4861 | 16.851 | 2013-06-01 00:32 | 12.946 | 29.9053 | 13.99 | 26.5808 | 0.70879 | 3526.5808 | 23.4192
2013-05-31 | 23:45 | 2013-05-31 23:45 | 25.3151 | 56.4851 | 16.85 | 2013-06-01 00:47 | 12.945 | 29.903 | 14.021 | 26.5822 | 0.70748 | 3526.5822 | 23.4178
2013-06-01 | 0:00 | 2013-06-01 | 25.3142 | 56.4842 | 16.848 | 2013-06-01 01:02 | 12.945 | 29.903 | 14.058 | 26.5813 | 0.70838 | 3526.5813 | 23.4187
2013-06-01 | 0:15 | 2013-06-01 00:15 | 25.3114 | 56.4814 | 16.846 | 2013-06-01 01:17 | 12.942 | 29.896 | 14.209 | 26.5854 | 0.70425 | 3526.5854 | 23.4146
2013-06-01 | 0:30 | 2013-06-01 00:30 | 25.3071 | 56.4771 | 16.844 | 2013-06-01 01:32 | 12.939 | 29.8891 | 14.367 | 26.588 | 0.70162 | 3526.588 | 23.412
2013-06-01 | 0:45 | 2013-06-01 00:45 | 25.3042 | 56.4742 | 16.843 | 2013-06-01 01:47 | 12.94 | 29.8914 | 14.473 | 26.5828 | 0.70683 | 3526.5828 | 23.4172
2013-06-01 | 1:00 | 2013-06-01 01:00 | 25.3014 | 56.4714 | 16.842 | 2013-06-01 02:02 | 12.938 | 29.8868 | 14.788 | 26.5846 | 0.70501 | 3526.5846 | 23.4154
2013-06-01 | 1:15 | 2013-06-01 01:15 | 25.2982 | 56.4682 | 16.841 | 2013-06-01 02:17 | 12.935 | 29.8799 | 14.802 | 26.5884 | 0.70128 | 3526.5883 | 23.4117
2013-06-01 | 1:30 | 2013-06-01 01:30 | 25.2947 | 56.4647 | 16.838 | 2013-06-01 02:32 | 12.933 | 29.8752 | 14.701 | 26.5895 | 0.70016 | 3526.5895 | 23.4105
2013-06-01 | 1:45 | 2013-06-01 01:45 | 25.2912 | 56.4612 | 16.838 | 2013-06-01 02:47 | 12.932 | 29.8729 | 14.754 | 26.5883 | 0.70135 | 3526.5883 | 23.4117
2013-06-01 | 2:00 | 2013-06-01 02:00 | 25.287 | 56.457 | 16.837 | 2013-06-01 03:02 | 12.932 | 29.8729 | 14.854 | 26.5841 | 0.70555 | 3526.5841 | 23.4159
2013-06-01 | 2:15 | 2013-06-01 02:15 | 25.2842 | 56.4542 | 16.836 | 2013-06-01 03:17 | 12.93 | 29.8683 | 15.178 | 26.5859 | 0.70373 | 3526.5859 | 23.4141
2013-06-01 | 2:30 | 2013-06-01 02:30 | 25.2825 | 56.4525 | 16.835 | 2013-06-01 03:32 | 12.931 | 29.8706 | 16.545 | 26.5819 | 0.70774 | 3526.5819 | 23.4181
2013-06-01 | 2:45 | 2013-06-01 02:45 | 25.2829 | 56.4529 | 16.834 | 2013-06-01 03:47 | 12.93 | 29.8683 | 18.303 | 26.5846 | 0.70503 | 3526.5846 | 23.4154
2013-06-01 | 3:00 | 2013-06-01 03:00 | 25.2825 | 56.4525 | 16.833 | 2013-06-01 04:02 | 12.929 | 29.866 | 19.073 | 26.5865 | 0.70312 | 3526.5865 | 23.4135
2013-06-01 | 3:15 | 2013-06-01 03:15 | 25.2806 | 56.4506 | 16.831 | 2013-06-01 04:17 | 12.928 | 29.8637 | 19.115 | 26.5869 | 0.70271 | 3526.5869 | 23.4131
2013-06-01 | 3:30 | 2013-06-01 03:30 | 25.2796 | 56.4496 | 16.831 | 2013-06-01 04:32 | 12.93 | 29.8683 | 19.008 | 26.5813 | 0.70833 | 3526.5813 | 23.4187
2013-06-01 | 3:45 | 2013-06-01 03:45 | 25.2803 | 56.4503 | 16.83 | 2013-06-01 04:47 | 12.925 | 29.8568 | 19.125 | 26.5935 | 0.69608 | 3526.5936 | 23.4064
2013-06-01 | 4:00 | 2013-06-01 04:00 | 25.2818 | 56.4518 | 16.829 | 2013-06-01 05:02 | 12.931 | 29.8706 | 19.202 | 26.5812 | 0.70844 | 3526.5812 | 23.4188
2013-06-01 | 4:15 | 2013-06-01 04:15 | 25.2847 | 56.4547 | 16.829 | 2013-06-01 05:17 | 12.932 | 29.8729 | 19.443 | 26.5818 | 0.70785 | 3526.5818 | 23.4182
2013-06-01 | 4:30 | 2013-06-01 04:30 | 25.2872 | 56.4572 | 16.828 | 2013-06-01 05:32 | 12.932 | 29.8729 | 19.647 | 26.5843 | 0.70535 | 3526.5843 | 23.4157
2013-06-01 | 4:45 | 2013-06-01 04:45 | 25.2861 | 56.4561 | 16.827 | 2013-06-01 05:47 | 12.93 | 29.8683 | 19.763 | 26.5878 | 0.70183 | 3526.5878 | 23.4122
2013-06-01 | 5:00 | 2013-06-01 05:00 | 25.2882 | 56.4582 | 16.827 | 2013-06-01 06:02 | 12.934 | 29.8775 | 21.11 | 26.5807 | 0.70897 | 3526.5807 | 23.4193
2013-06-01 | 5:15 | 2013-06-01 05:15 | 25.2895 | 56.4595 | 16.826 | 2013-06-01 06:17 | 12.933 | 29.8752 | 23.916 | 26.5843 | 0.70536 | 3526.5843 | 23.4157
2013-06-01 | 5:30 | 2013-06-01 05:30 | 25.2917 | 56.4617 | 16.825 | 2013-06-01 06:32 | 12.931 | 29.8706 | 26.757 | 26.5911 | 0.69854 | 3526.5911 | 23.4089
2013-06-01 | 5:45 | 2013-06-01 05:45 | 25.2927 | 56.4627 | 16.824 | 2013-06-01 06:47 | 12.928 | 29.8637 | 29.387 | 26.599 | 0.69061 | 3526.599 | 23.401
2013-06-01 | 6:00 | 2013-06-01 06:00 | 25.2936 | 56.4636 | 16.824 | 2013-06-01 07:02 | 12.929 | 29.866 | 32.017 | 26.5976 | 0.69202 | 3526.5976 | 23.4024
2013-06-01 | 6:15 | 2013-06-01 06:15 | 25.2962 | 56.4662 | 16.824 | 2013-06-01 07:17 | 12.931 | 29.8706 | 34.039 | 26.5956 | 0.69404 | 3526.5956 | 23.4044
2013-06-01 | 6:30 | 2013-06-01 06:30 | 24.776 | 55.946 | 16.828 | 2013-06-01 07:32 | 12.93 | 29.8683 | 34.958 | 26.0777 | 1.2119 | 3526.0777 | 23.9223
2013-06-01 | 6:45 | 2013-06-01 06:45 | 25.1891 | 56.3591 | 16.83 | 2013-06-01 07:47 | 12.93 | 29.8683 | 35.839 | 26.4908 | 0.79883 | 3526.4908 | 23.5092
2013-06-01 | 7:00 | 2013-06-01 07:00 | 25.2613 | 56.4313 | 16.831 | 2013-06-01 08:02 | 12.933 | 29.8752 | 36.931 | 26.5561 | 0.73356 | 3526.5561 | 23.4439
2013-06-01 | 7:15 | 2013-06-01 07:15 | 23.8144 | 54.9844 | 16.842 | 2013-06-01 08:17 | 12.934 | 29.8775 | 37.551 | 25.1069 | 2.1828 | 3525.1069 | 24.8931
2013-06-01 | 7:30 | 2013-06-01 07:30 | 25.1006 | 56.2706 | 16.841 | 2013-06-01 08:32 | 12.936 | 29.8822 | 37.56 | 26.3884 | 0.90119 | 3526.3884 | 23.6116
2013-06-01 | 7:45 | 2013-06-01 07:45 | 25.2323 | 56.4023 | 16.842 | 2013-06-01 08:47 | 12.938 | 29.8868 | 37.785 | 26.5155 | 0.77411 | 3526.5155 | 23.4845
2013-06-01 | 8:00 | 2013-06-01 08:00 | 25.2688 | 56.4388 | 16.84 | 2013-06-01 09:02 | 12.937 | 29.8845 | 37.826 | 26.5543 | 0.7353 | 3526.5543 | 23.4457
2013-06-01 | 8:15 | 2013-06-01 08:15 | 25.2833 | 56.4533 | 16.839 | 2013-06-01 09:17 | 12.937 | 29.8845 | 38.14 | 26.5688 | 0.7208 | 3526.5688 | 23.4312
2013-06-01 | 8:30 | 2013-06-01 08:30 | 23.3273 | 54.4973 | 16.85 | 2013-06-01 09:32 | 12.937 | 29.8845 | 37.772 | 24.6128 | 2.6768 | 3524.6128 | 25.3872
2013-06-01 | 8:45 | 2013-06-01 08:45 | 25.0819 | 56.2519 | 16.844 | 2013-06-01 09:47 | 12.937 | 29.8845 | 37.516 | 26.3674 | 0.9222 | 3526.3674 | 23.6326
2013-06-01 | 9:00 | 2013-06-01 09:00 | 15.9985 | 47.1685 | 16.855 | 2013-06-01 10:02 | 12.934 | 29.8775 | 37.165 | 17.291 | 9.9987 | 3517.291 | 32.709
2013-06-01 | 9:15 | 2013-06-01 09:15 | 15.5707 | 46.7407 | 16.903 | 2013-06-01 10:17 | 12.935 | 29.8799 | 37.066 | 16.8609 | 10.4288 | 3516.8609 | 33.1391
2013-06-01 | 9:30 | 2013-06-01 09:30 | 19.6578 | 50.8278 | 16.939 | 2013-06-01 10:32 | 12.938 | 29.8868 | 37.173 | 20.941 | 6.3486 | 3520.941 | 29.059
2013-06-01 | 9:45 | 2013-06-01 09:45 | 16.6044 | 47.7744 | 16.969 | 2013-06-01 10:47 | 12.938 | 29.8868 | 37.146 | 17.8876 | 9.402 | 3517.8876 | 32.1124
2013-06-01 | 10:00 | 2013-06-01 10:00 | 11.1118 | 42.2818 | 17.018 | 2013-06-01 11:02 | 12.938 | 29.8868 | 37.17 | 12.395 | 14.8946 | 3512.395 | 37.605
2013-06-01 | 10:15 | 2013-06-01 10:15 | 24.1583 | 55.3283 | 16.991 | 2013-06-01 11:17 | 12.94 | 29.8914 | 36.999 | 25.4369 | 1.8527 | 3525.4369 | 24.5631
2013-06-01 | 10:30 | 2013-06-01 10:30 | 24.8695 | 56.0395 | 16.973 | 2013-06-01 11:32 | 12.939 | 29.8891 | 36.481 | 26.1504 | 1.1392 | 3526.1504 | 23.8496
2013-06-01 | 10:45 | 2013-06-01 10:45 | 25.0771 | 56.2471 | 16.962 | 2013-06-01 11:47 | 12.94 | 29.8914 | 35.632 | 26.3557 | 0.93393 | 3526.3557 | 23.6443
2013-06-01 | 11:00 | 2013-06-01 11:00 | 25.1676 | 56.3376 | 16.953 | 2013-06-01 12:02 | 12.941 | 29.8937 | 35.375 | 26.4439 | 0.84574 | 3526.4439 | 23.5561
2013-06-01 | 11:15 | 2013-06-01 11:15 | 25.2159 | 56.3859 | 16.943 | 2013-06-01 12:17 | 12.938 | 29.8868 | 34.995 | 26.4991 | 0.79051 | 3526.4991 | 23.5009
2013-06-01 | 11:30 | 2013-06-01 11:30 | 25.241 | 56.411 | 16.932 | 2013-06-01 12:32 | 12.936 | 29.8822 | 34.752 | 26.5288 | 0.76079 | 3526.5288 | 23.4712
2013-06-01 | 11:45 | 2013-06-01 11:45 | 25.2565 | 56.4265 | 16.922 | 2013-06-01 12:47 | 12.934 | 29.8775 | 34.499 | 26.549 | 0.74067 | 3526.549 | 23.451
2013-06-01 | 12:00 | 2013-06-01 12:00 | 25.2645 | 56.4345 | 16.915 | 2013-06-01 13:02 | 12.937 | 29.8845 | 34.37 | 26.55 | 0.7396 | 3526.55 | 23.45
2013-06-01 | 12:15 | 2013-06-01 12:15 | 23.1464 | 54.3164 | 16.926 | 2013-06-01 13:17 | 12.93 | 29.8683 | 34.689 | 24.4481 | 2.8415 | 3524.4481 | 25.5519
2013-06-01 | 12:30 | 2013-06-01 12:30 | 25.0668 | 56.2368 | 16.907 | 2013-06-01 13:32 | 12.928 | 29.8637 | 34.864 | 26.3731 | 0.91651 | 3526.3731 | 23.6269
2013-06-01 | 12:45 | 2013-06-01 12:45 | 25.2016 | 56.3716 | 16.904 | 2013-06-01 13:47 | 12.928 | 29.8637 | 35.068 | 26.5079 | 0.78171 | 3526.5079 | 23.4921
2013-06-01 | 13:00 | 2013-06-01 13:00 | 25.2374 | 56.4074 | 16.901 | 2013-06-01 14:02 | 12.926 | 29.8591 | 35.197 | 26.5483 | 0.74129 | 3526.5483 | 23.4517
2013-06-01 | 13:15 | 2013-06-01 13:15 | 25.249 | 56.419 | 16.898 | 2013-06-01 14:17 | 12.924 | 29.8544 | 35.189 | 26.5646 | 0.72507 | 3526.5646 | 23.4354
2013-06-01 | 13:30 | 2013-06-01 13:30 | 25.2545 | 56.4245 | 16.894 | 2013-06-01 14:32 | 12.925 | 29.8568 | 35.522 | 26.5678 | 0.72188 | 3526.5678 | 23.4322
2013-06-01 | 13:45 | 2013-06-01 13:45 | 25.2584 | 56.4284 | 16.89 | 2013-06-01 14:47 | 12.924 | 29.8544 | 36.09 | 26.574 | 0.71567 | 3526.574 | 23.426
2013-06-01 | 14:00 | 2013-06-01 14:00 | 25.2607 | 56.4307 | 16.886 | 2013-06-01 15:02 | 12.922 | 29.8498 | 36.359 | 26.5809 | 0.70875 | 3526.5809 | 23.4191
2013-06-01 | 14:15 | 2013-06-01 14:15 | 25.2565 | 56.4265 | 16.883 | 2013-06-01 15:17 | 12.921 | 29.8475 | 36.639 | 26.579 | 0.71064 | 3526.579 | 23.421
2013-06-01 | 14:30 | 2013-06-01 14:30 | 25.2553 | 56.4253 | 16.88 | 2013-06-01 15:32 | 12.917 | 29.8383 | 36.897 | 26.587 | 0.7026 | 3526.587 | 23.413
2013-06-01 | 14:45 | 2013-06-01 14:45 | 25.2519 | 56.4219 | 16.876 | 2013-06-01 15:47 | 12.917 | 29.8383 | 37.18 | 26.5836 | 0.706 | 3526.5836 | 23.4164
2013-06-01 | 15:00 | 2013-06-01 15:00 | 25.2491 | 56.4191 | 16.873 | 2013-06-01 16:02 | 12.916 | 29.836 | 37.394 | 26.5831 | 0.70649 | 3526.5831 | 23.4169
2013-06-01 | 15:15 | 2013-06-01 15:15 | 25.2461 | 56.4161 | 16.87 | 2013-06-01 16:17 | 12.916 | 29.836 | 37.502 | 26.5801 | 0.70949 | 3526.5801 | 23.4199
2013-06-01 | 15:30 | 2013-06-01 15:30 | 25.243 | 56.413 | 16.867 | 2013-06-01 16:32 | 12.914 | 29.8313 | 37.976 | 26.5817 | 0.70797 | 3526.5817 | 23.4183
2013-06-01 | 15:45 | 2013-06-01 15:45 | 25.246 | 56.416 | 16.865 | 2013-06-01 16:47 | 12.916 | 29.836 | 38.883 | 26.58 | 0.70959 | 3526.58 | 23.42
2013-06-01 | 16:00 | 2013-06-01 16:00 | 25.2449 | 56.4149 | 16.863 | 2013-06-01 17:02 | 12.917 | 29.8383 | 38.744 | 26.5766 | 0.713 | 3526.5766 | 23.4234
2013-06-01 | 16:15 | 2013-06-01 16:15 | 19.9771 | 51.1471 | 16.882 | 2013-06-01 17:17 | 12.914 | 29.8313 | 38.027 | 21.3158 | 5.9739 | 3521.3158 | 28.6842
2013-06-01 | 16:30 | 2013-06-01 16:30 | 24.9636 | 56.1336 | 16.865 | 2013-06-01 17:32 | 12.917 | 29.8383 | 37.218 | 26.2953 | 0.9943 | 3526.2953 | 23.7047
2013-06-01 | 16:45 | 2013-06-01 16:45 | 25.1662 | 56.3362 | 16.865 | 2013-06-01 17:47 | 12.917 | 29.8383 | 36.48 | 26.4979 | 0.7917 | 3526.4979 | 23.5021
2013-06-01 | 17:00 | 2013-06-01 17:00 | 25.2114 | 56.3814 | 16.865 | 2013-06-01 18:02 | 12.918 | 29.8406 | 35.926 | 26.5408 | 0.74881 | 3526.5408 | 23.4592
2013-06-01 | 17:15 | 2013-06-01 17:15 | 25.2257 | 56.3957 | 16.862 | 2013-06-01 18:17 | 12.917 | 29.8383 | 35.145 | 26.5574 | 0.7322 | 3526.5574 | 23.4426
2013-06-01 | 17:30 | 2013-06-01 17:30 | 25.2339 | 56.4039 | 16.86 | 2013-06-01 18:32 | 12.918 | 29.8406 | 34.523 | 26.5633 | 0.72631 | 3526.5633 | 23.4367
2013-06-01 | 17:45 | 2013-06-01 17:45 | 25.2434 | 56.4134 | 16.857 | 2013-06-01 18:47 | 12.917 | 29.8383 | 33.851 | 26.5751 | 0.7145 | 3526.5751 | 23.4249
2013-06-01 | 18:00 | 2013-06-01 18:00 | 25.2455 | 56.4155 | 16.855 | 2013-06-01 19:02 | 12.92 | 29.8452 | 32.823 | 26.5703 | 0.71933 | 3526.5703 | 23.4297
2013-06-01 | 18:15 | 2013-06-01 18:15 | 25.2493 | 56.4193 | 16.854 | 2013-06-01 19:17 | 12.921 | 29.8475 | 31.59 | 26.5718 | 0.71784 | 3526.5718 | 23.4282
2013-06-01 | 18:30 | 2013-06-01 18:30 | 25.2519 | 56.4219 | 16.852 | 2013-06-01 19:32 | 12.923 | 29.8521 | 30.21 | 26.5698 | 0.71986 | 3526.5698 | 23.4302
2013-06-01 | 18:45 | 2013-06-01 18:45 | 25.2527 | 56.4227 | 16.85 | 2013-06-01 19:47 | 12.921 | 29.8475 | 28.428 | 26.5752 | 0.71444 | 3526.5752 | 23.4248
2013-06-01 | 19:00 | 2013-06-01 19:00 | 25.2543 | 56.4243 | 16.848 | 2013-06-01 20:02 | 12.921 | 29.8475 | 26.306 | 26.5768 | 0.71284 | 3526.5768 | 23.4232
2013-06-01 | 19:15 | 2013-06-01 19:15 | 25.2546 | 56.4246 | 16.846 | 2013-06-01 20:17 | 12.924 | 29.8544 | 24.308 | 26.5702 | 0.71947 | 3526.5702 | 23.4298
2013-06-01 | 19:30 | 2013-06-01 19:30 | 25.2591 | 56.4291 | 16.845 | 2013-06-01 20:32 | 12.927 | 29.8614 | 22.404 | 26.5677 | 0.7219 | 3526.5677 | 23.4323
2013-06-01 | 19:45 | 2013-06-01 19:45 | 25.2641 | 56.4341 | 16.844 | 2013-06-01 20:47 | 12.927 | 29.8614 | 21.178 | 26.5727 | 0.7169 | 3526.5727 | 23.4273
2013-06-01 | 20:00 | 2013-06-01 20:00 | 25.267 | 56.437 | 16.842 | 2013-06-01 21:02 | 12.928 | 29.8637 | 20.12 | 26.5733 | 0.71631 | 3526.5733 | 23.4267
2013-06-01 | 20:15 | 2013-06-01 20:15 | 25.2713 | 56.4413 | 16.841 | 2013-06-01 21:17 | 12.933 | 29.8752 | 19.242 | 26.5661 | 0.72356 | 3526.5661 | 23.4339
2013-06-01 | 20:30 | 2013-06-01 20:30 | 25.2762 | 56.4462 | 16.84 | 2013-06-01 21:32 | 12.937 | 29.8845 | 18.489 | 26.5617 | 0.7279 | 3526.5617 | 23.4383
2013-06-01 | 20:45 | 2013-06-01 20:45 | 24.8155 | 55.9855 | 16.846 | 2013-06-01 21:47 | 12.936 | 29.8822 | 17.892 | 26.1033 | 1.1863 | 3526.1033 | 23.8967
2013-06-01 | 21:00 | 2013-06-01 21:00 | 25.1714 | 56.3414 | 16.848 | 2013-06-01 22:02 | 12.938 | 29.8868 | 17.529 | 26.4546 | 0.83501 | 3526.4546 | 23.5454
2013-06-01 | 21:15 | 2013-06-01 21:15 | 25.2372 | 56.4072 | 16.848 | 2013-06-01 22:17 | 12.935 | 29.8799 | 17.412 | 26.5274 | 0.76228 | 3526.5273 | 23.4727
2013-06-01 | 21:30 | 2013-06-01 21:30 | 25.2602 | 56.4302 | 16.847 | 2013-06-01 22:32 | 12.934 | 29.8775 | 17.327 | 26.5527 | 0.73697 | 3526.5527 | 23.4473
2013-06-01 | 21:45 | 2013-06-01 21:45 | 25.2701 | 56.4401 | 16.846 | 2013-06-01 22:47 | 12.937 | 29.8845 | 16.821 | 26.5556 | 0.734 | 3526.5556 | 23.4444
2013-06-01 | 22:00 | 2013-06-01 22:00 | 25.2741 | 56.4441 | 16.844 | 2013-06-01 23:02 | 12.935 | 29.8799 | 16.252 | 26.5643 | 0.72538 | 3526.5642 | 23.4358
2013-06-01 | 22:15 | 2013-06-01 22:15 | 25.2789 | 56.4489 | 16.842 | 2013-06-01 23:17 | 12.937 | 29.8845 | 15.679 | 26.5644 | 0.7252 | 3526.5644 | 23.4356
2013-06-01 | 22:30 | 2013-06-01 22:30 | 25.2817 | 56.4517 | 16.841 | 2013-06-01 23:32 | 12.937 | 29.8845 | 15.278 | 26.5672 | 0.7224 | 3526.5672 | 23.4328
2013-06-01 | 22:45 | 2013-06-01 22:45 | 25.2816 | 56.4516 | 16.84 | 2013-06-01 23:47 | 12.934 | 29.8775 | 14.969 | 26.5741 | 0.71557 | 3526.5741 | 23.4259
2013-06-01 | 23:00 | 2013-06-01 23:00 | 25.2803 | 56.4503 | 16.838 | 2013-06-02 00:02 | 12.937 | 29.8845 | 14.822 | 26.5658 | 0.7238 | 3526.5658 | 23.4342
2013-06-01 | 23:15 | 2013-06-01 23:15 | 25.2769 | 56.4469 | 16.837 | 2013-06-02 00:17 | 12.934 | 29.8775 | 14.723 | 26.5694 | 0.72027 | 3526.5694 | 23.4306
2013-06-01 | 23:30 | 2013-06-01 23:30 | 25.2784 | 56.4484 | 16.836 | 2013-06-02 00:32 | 12.936 | 29.8822 | 14.589 | 26.5662 | 0.72339 | 3526.5662 | 23.4338
2013-06-01 | 23:45 | 2013-06-01 23:45 | 25.2743 | 56.4443 | 16.835 | 2013-06-02 00:47 | 12.933 | 29.8752 | 14.314 | 26.5691 | 0.72056 | 3526.5691 | 23.4309
2013-06-02 | 0:00 | 2013-06-02 | 25.2712 | 56.4412 | 16.833 | 2013-06-02 01:02 | 12.929 | 29.866 | 14.089 | 26.5752 | 0.71442 | 3526.5752 | 23.4248
2013-06-02 | 0:15 | 2013-06-02 00:15 | 25.2679 | 56.4379 | 16.833 | 2013-06-02 01:17 | 12.927 | 29.8614 | 14.053 | 26.5765 | 0.7131 | 3526.5765 | 23.4235
2013-06-02 | 0:30 | 2013-06-02 00:30 | 25.2642 | 56.4342 | 16.832 | 2013-06-02 01:32 | 12.924 | 29.8544 | 14.015 | 26.5798 | 0.70987 | 3526.5798 | 23.4202
2013-06-02 | 0:45 | 2013-06-02 00:45 | 25.2618 | 56.4318 | 16.831 | 2013-06-02 01:47 | 12.924 | 29.8544 | 14.091 | 26.5774 | 0.71227 | 3526.5774 | 23.4226
2013-06-02 | 1:00 | 2013-06-02 01:00 | 25.2593 | 56.4293 | 16.831 | 2013-06-02 02:02 | 12.922 | 29.8498 | 14.073 | 26.5795 | 0.71015 | 3526.5795 | 23.4205
2013-06-02 | 1:15 | 2013-06-02 01:15 | 25.257 | 56.427 | 16.83 | 2013-06-02 02:17 | 12.92 | 29.8452 | 13.948 | 26.5818 | 0.70783 | 3526.5818 | 23.4182
2013-06-02 | 1:30 | 2013-06-02 01:30 | 25.2506 | 56.4206 | 16.828 | 2013-06-02 02:32 | 12.917 | 29.8383 | 13.857 | 26.5823 | 0.7073 | 3526.5823 | 23.4177
2013-06-02 | 1:45 | 2013-06-02 01:45 | 25.249 | 56.419 | 16.828 | 2013-06-02 02:47 | 12.917 | 29.8383 | 13.684 | 26.5807 | 0.7089 | 3526.5807 | 23.4193
2013-06-02 | 2:00 | 2013-06-02 02:00 | 25.247 | 56.417 | 16.827 | 2013-06-02 03:02 | 12.915 | 29.8336 | 13.314 | 26.5834 | 0.70628 | 3526.5833 | 23.4167
2013-06-02 | 2:15 | 2013-06-02 02:15 | 25.2423 | 56.4123 | 16.826 | 2013-06-02 03:17 | 12.914 | 29.8313 | 13.279 | 26.581 | 0.70867 | 3526.581 | 23.419
2013-06-02 | 2:30 | 2013-06-02 02:30 | 25.2413 | 56.4113 | 16.825 | 2013-06-02 03:32 | 12.914 | 29.8313 | 13.296 | 26.58 | 0.70967 | 3526.58 | 23.42
2013-06-02 | 2:45 | 2013-06-02 02:45 | 25.2395 | 56.4095 | 16.825 | 2013-06-02 03:47 | 12.913 | 29.829 | 13.22 | 26.5805 | 0.70916 | 3526.5805 | 23.4195
2013-06-02 | 3:00 | 2013-06-02 03:00 | 25.2359 | 56.4059 | 16.824 | 2013-06-02 04:02 | 12.912 | 29.8267 | 13.273 | 26.5792 | 0.71045 | 3526.5792 | 23.4208
2013-06-02 | 3:15 | 2013-06-02 03:15 | 25.2317 | 56.4017 | 16.823 | 2013-06-02 04:17 | 12.909 | 29.8198 | 13.246 | 26.5819 | 0.70772 | 3526.5819 | 23.4181
2013-06-02 | 3:30 | 2013-06-02 03:30 | 25.2324 | 56.4024 | 16.823 | 2013-06-02 04:32 | 12.912 | 29.8267 | 13.333 | 26.5757 | 0.71395 | 3526.5757 | 23.4243
2013-06-02 | 3:45 | 2013-06-02 03:45 | 25.2305 | 56.4005 | 16.822 | 2013-06-02 04:47 | 12.912 | 29.8267 | 13.47 | 26.5738 | 0.71585 | 3526.5738 | 23.4262
2013-06-02 | 4:00 | 2013-06-02 04:00 | 25.2312 | 56.4012 | 16.821 | 2013-06-02 05:02 | 12.909 | 29.8198 | 13.525 | 26.5814 | 0.70822 | 3526.5814 | 23.4186
2013-06-02 | 4:15 | 2013-06-02 04:15 | 25.2305 | 56.4005 | 16.821 | 2013-06-02 05:17 | 12.912 | 29.8267 | 13.434 | 26.5738 | 0.71585 | 3526.5738 | 23.4262
2013-06-02 | 4:30 | 2013-06-02 04:30 | 25.2313 | 56.4013 | 16.821 | 2013-06-02 05:32 | 12.912 | 29.8267 | 13.354 | 26.5746 | 0.71505 | 3526.5746 | 23.4254
2013-06-02 | 4:45 | 2013-06-02 04:45 | 25.2341 | 56.4041 | 16.82 | 2013-06-02 05:47 | 12.916 | 29.836 | 13.113 | 26.5681 | 0.72149 | 3526.5681 | 23.4319
2013-06-02 | 5:00 | 2013-06-02 05:00 | 25.2345 | 56.4045 | 16.819 | 2013-06-02 06:02 | 12.916 | 29.836 | 14.139 | 26.5685 | 0.72109 | 3526.5685 | 23.4315
2013-06-02 | 5:15 | 2013-06-02 05:15 | 24.4373 | 55.6073 | 16.824 | 2013-06-02 06:17 | 12.918 | 29.8406 | 18.425 | 25.7667 | 1.5229 | 3525.7667 | 24.2333
2013-06-02 | 5:30 | 2013-06-02 05:30 | 25.1071 | 56.2771 | 16.827 | 2013-06-02 06:32 | 12.913 | 29.829 | 23.456 | 26.4481 | 0.84156 | 3526.4481 | 23.5519
2013-06-02 | 5:45 | 2013-06-02 05:45 | 25.1909 | 56.3609 | 16.829 | 2013-06-02 06:47 | 12.914 | 29.8313 | 28.067 | 26.5296 | 0.76007 | 3526.5296 | 23.4704
2013-06-02 | 6:00 | 2013-06-02 06:00 | 25.2174 | 56.3874 | 16.828 | 2013-06-02 07:02 | 12.914 | 29.8313 | 32.993 | 26.5561 | 0.73357 | 3526.5561 | 23.4439
2013-06-02 | 6:15 | 2013-06-02 06:15 | 25.229 | 56.399 | 16.828 | 2013-06-02 07:17 | 12.913 | 29.829 | 38.008 | 26.57 | 0.71966 | 3526.57 | 23.43
2013-06-02 | 6:30 | 2013-06-02 06:30 | 25.2351 | 56.4051 | 16.827 | 2013-06-02 07:32 | 12.915 | 29.8336 | 41.182 | 26.5715 | 0.71818 | 3526.5714 | 23.4286
2013-06-02 | 6:45 | 2013-06-02 06:45 | 25.2401 | 56.4101 | 16.826 | 2013-06-02 07:47 | 12.915 | 29.8336 | 43.406 | 26.5765 | 0.71318 | 3526.5765 | 23.4235
2013-06-02 | 7:00 | 2013-06-02 07:00 | 25.2429 | 56.4129 | 16.824 | 2013-06-02 08:02 | 12.916 | 29.836 | 44.533 | 26.5769 | 0.71269 | 3526.5769 | 23.4231
2013-06-02 | 7:15 | 2013-06-02 07:15 | 25.244 | 56.414 | 16.823 | 2013-06-02 08:17 | 12.919 | 29.8429 | 44.695 | 26.5711 | 0.71852 | 3526.5711 | 23.4289
2013-06-02 | 7:30 | 2013-06-02 07:30 | 25.2434 | 56.4134 | 16.822 | 2013-06-02 08:32 | 12.913 | 29.829 | 44.597 | 26.5844 | 0.70526 | 3526.5844 | 23.4156
2013-06-02 | 7:45 | 2013-06-02 07:45 | 25.2465 | 56.4165 | 16.821 | 2013-06-02 08:47 | 12.919 | 29.8429 | 44.943 | 26.5736 | 0.71602 | 3526.5736 | 23.4264
2013-06-02 | 8:00 | 2013-06-02 08:00 | 25.2466 | 56.4166 | 16.821 | 2013-06-02 09:02 | 12.915 | 29.8336 | 44.905 | 26.583 | 0.70668 | 3526.5829 | 23.4171
2013-06-02 | 8:15 | 2013-06-02 08:15 | 25.2462 | 56.4162 | 16.82 | 2013-06-02 09:17 | 12.914 | 29.8313 | 44.313 | 26.5849 | 0.70477 | 3526.5849 | 23.4151
2013-06-02 | 8:30 | 2013-06-02 08:30 | 25.2482 | 56.4182 | 16.819 | 2013-06-02 09:32 | 12.916 | 29.836 | 43.937 | 26.5822 | 0.70739 | 3526.5822 | 23.4178
2013-06-02 | 8:45 | 2013-06-02 08:45 | 25.2401 | 56.4101 | 16.819 | 2013-06-02 09:47 | 12.914 | 29.8313 | 43.77 | 26.5788 | 0.71087 | 3526.5788 | 23.4212
2013-06-02 | 9:00 | 2013-06-02 09:00 | 23.7552 | 54.9252 | 16.827 | 2013-06-02 10:02 | 12.915 | 29.8336 | 43.644 | 25.0916 | 2.1981 | 3525.0916 | 24.9084
2013-06-02 | 9:15 | 2013-06-02 09:15 | 25.0499 | 56.2199 | 16.827 | 2013-06-02 10:17 | 12.915 | 29.8336 | 43.227 | 26.3863 | 0.90338 | 3526.3863 | 23.6137
2013-06-02 | 9:30 | 2013-06-02 09:30 | 25.1767 | 56.3467 | 16.829 | 2013-06-02 10:32 | 12.917 | 29.8383 | 42.28 | 26.5084 | 0.7812 | 3526.5084 | 23.4916
2013-06-02 | 9:45 | 2013-06-02 09:45 | 25.2133 | 56.3833 | 16.828 | 2013-06-02 10:47 | 12.915 | 29.8336 | 41.267 | 26.5497 | 0.73998 | 3526.5496 | 23.4504
2013-06-02 | 10:00 | 2013-06-02 10:00 | 25.2261 | 56.3961 | 16.828 | 2013-06-02 11:02 | 12.916 | 29.836 | 40.551 | 26.5601 | 0.72949 | 3526.5601 | 23.4399
2013-06-02 | 10:15 | 2013-06-02 10:15 | 25.2322 | 56.4022 | 16.827 | 2013-06-02 11:17 | 12.916 | 29.836 | 39.609 | 26.5662 | 0.72339 | 3526.5662 | 23.4338
2013-06-02 | 10:30 | 2013-06-02 10:30 | 15.7152 | 46.8852 | 16.841 | 2013-06-02 11:32 | 12.913 | 29.829 | 38.805 | 17.0562 | 10.2335 | 3517.0562 | 32.9438
2013-06-02 | 10:45 | 2013-06-02 10:45 | 15.1737 | 46.3437 | 16.892 | 2013-06-02 11:47 | 12.912 | 29.8267 | 37.742 | 16.517 | 10.7727 | 3516.517 | 33.483
2013-06-02 | 11:00 | 2013-06-02 11:00 | 18.9521 | 50.1221 | 16.934 | 2013-06-02 12:02 | 12.912 | 29.8267 | 36.92 | 20.2954 | 6.9942 | 3520.2954 | 29.7046
2013-06-02 | 11:15 | 2013-06-02 11:15 | 20.6647 | 51.8347 | 16.963 | 2013-06-02 12:17 | 12.912 | 29.8267 | 36.287 | 22.008 | 5.2817 | 3522.008 | 27.992
2013-06-02 | 11:30 | 2013-06-02 11:30 | 11.6077 | 42.7777 | 17.006 | 2013-06-02 12:32 | 12.91 | 29.8221 | 35.644 | 12.9556 | 14.334 | 3512.9556 | 37.0444
2013-06-02 | 11:45 | 2013-06-02 11:45 | 22.638 | 53.808 | 17.004 | 2013-06-02 12:47 | 12.91 | 29.8221 | 34.817 | 23.9859 | 3.3037 | 3523.9859 | 26.0141
2013-06-02 | 12:00 | 2013-06-02 12:00 | 24.5602 | 55.7302 | 16.982 | 2013-06-02 13:02 | 12.909 | 29.8198 | 34.296 | 25.9104 | 1.3792 | 3525.9104 | 24.0896
2013-06-02 | 12:15 | 2013-06-02 12:15 | 24.9084 | 56.0784 | 16.968 | 2013-06-02 13:17 | 12.908 | 29.8175 | 34.012 | 26.2609 | 1.0287 | 3526.2609 | 23.7391
2013-06-02 | 12:30 | 2013-06-02 12:30 | 25.0374 | 56.2074 | 16.956 | 2013-06-02 13:32 | 12.904 | 29.8082 | 33.961 | 26.3992 | 0.89047 | 3526.3992 | 23.6008
2013-06-02 | 12:45 | 2013-06-02 12:45 | 25.1035 | 56.2735 | 16.945 | 2013-06-02 13:47 | 12.906 | 29.8129 | 34.06 | 26.4606 | 0.82899 | 3526.4606 | 23.5394
2013-06-02 | 13:00 | 2013-06-02 13:00 | 25.1393 | 56.3093 | 16.935 | 2013-06-02 14:02 | 12.906 | 29.8129 | 34.086 | 26.4964 | 0.79319 | 3526.4964 | 23.5036
2013-06-02 | 13:15 | 2013-06-02 13:15 | 25.1598 | 56.3298 | 16.924 | 2013-06-02 14:17 | 12.905 | 29.8105 | 34.393 | 26.5193 | 0.77038 | 3526.5192 | 23.4808
2013-06-02 | 13:30 | 2013-06-02 13:30 | 25.1728 | 56.3428 | 16.917 | 2013-06-02 14:32 | 12.902 | 29.8036 | 34.603 | 26.5392 | 0.75045 | 3526.5392 | 23.4608
2013-06-02 | 13:45 | 2013-06-02 13:45 | 25.1815 | 56.3515 | 16.907 | 2013-06-02 14:47 | 12.903 | 29.8059 | 34.739 | 26.5456 | 0.74406 | 3526.5456 | 23.4544
2013-06-02 | 14:00 | 2013-06-02 14:00 | 25.1855 | 56.3555 | 16.9 | 2013-06-02 15:02 | 12.902 | 29.8036 | 34.735 | 26.5519 | 0.73775 | 3526.5519 | 23.4481
2013-06-02 | 14:15 | 2013-06-02 14:15 | 25.1918 | 56.3618 | 16.893 | 2013-06-02 15:17 | 12.902 | 29.8036 | 34.712 | 26.5582 | 0.73145 | 3526.5582 | 23.4418
2013-06-02 | 14:30 | 2013-06-02 14:30 | 25.1919 | 56.3619 | 16.888 | 2013-06-02 15:32 | 12.9 | 29.799 | 34.741 | 26.5629 | 0.72673 | 3526.5629 | 23.4371
2013-06-02 | 14:45 | 2013-06-02 14:45 | 25.1945 | 56.3645 | 16.883 | 2013-06-02 15:47 | 12.9 | 29.799 | 34.601 | 26.5655 | 0.72413 | 3526.5655 | 23.4345
2013-06-02 | 15:00 | 2013-06-02 15:00 | 25.1942 | 56.3642 | 16.879 | 2013-06-02 16:02 | 12.9 | 29.799 | 34.478 | 26.5652 | 0.72443 | 3526.5652 | 23.4348
2013-06-02 | 15:15 | 2013-06-02 15:15 | 25.1916 | 56.3616 | 16.875 | 2013-06-02 16:17 | 12.897 | 29.7921 | 34.279 | 26.5695 | 0.7201 | 3526.5695 | 23.4305
2013-06-02 | 15:30 | 2013-06-02 15:30 | 25.1867 | 56.3567 | 16.872 | 2013-06-02 16:32 | 12.897 | 29.7921 | 34.244 | 26.5646 | 0.725 | 3526.5646 | 23.4354
2013-06-02 | 15:45 | 2013-06-02 15:45 | 21.4027 | 52.5727 | 16.87 | 2013-06-02 16:47 | 12.894 | 29.7851 | 34.063 | 22.7876 | 4.5021 | 3522.7876 | 27.2124
2013-06-02 | 16:00 | 2013-06-02 16:00 | 24.8095 | 55.9795 | 16.877 | 2013-06-02 17:02 | 12.894 | 29.7851 | 33.752 | 26.1944 | 1.0953 | 3526.1944 | 23.8056
2013-06-02 | 16:15 | 2013-06-02 16:15 | 25.0891 | 56.2591 | 16.875 | 2013-06-02 17:17 | 12.893 | 29.7828 | 33.472 | 26.4763 | 0.81336 | 3526.4763 | 23.5237
2013-06-02 | 16:30 | 2013-06-02 16:30 | 25.1401 | 56.3101 | 16.875 | 2013-06-02 17:32 | 12.892 | 29.7805 | 33.202 | 26.5296 | 0.76005 | 3526.5296 | 23.4704
2013-06-02 | 16:45 | 2013-06-02 16:45 | 25.1557 | 56.3257 | 16.872 | 2013-06-02 17:47 | 12.893 | 29.7828 | 32.932 | 26.5429 | 0.74676 | 3526.5429 | 23.4571
2013-06-02 | 17:00 | 2013-06-02 17:00 | 25.1624 | 56.3324 | 16.87 | 2013-06-02 18:02 | 12.89 | 29.7759 | 32.469 | 26.5565 | 0.73313 | 3526.5565 | 23.4435
2013-06-02 | 17:15 | 2013-06-02 17:15 | 25.1664 | 56.3364 | 16.867 | 2013-06-02 18:17 | 12.893 | 29.7828 | 31.812 | 26.5536 | 0.73606 | 3526.5536 | 23.4464
2013-06-02 | 17:30 | 2013-06-02 17:30 | 25.1713 | 56.3413 | 16.864 | 2013-06-02 18:32 | 12.894 | 29.7851 | 31.062 | 26.5562 | 0.73347 | 3526.5562 | 23.4438
2013-06-02 | 17:45 | 2013-06-02 17:45 | 25.1734 | 56.3434 | 16.861 | 2013-06-02 18:47 | 12.891 | 29.7782 | 30.257 | 26.5652 | 0.72444 | 3526.5652 | 23.4348
2013-06-02 | 18:00 | 2013-06-02 18:00 | 25.1779 | 56.3479 | 16.859 | 2013-06-02 19:02 | 12.896 | 29.7898 | 29.332 | 26.5581 | 0.73149 | 3526.5581 | 23.4419
2013-06-02 | 18:15 | 2013-06-02 18:15 | 25.1811 | 56.3511 | 16.857 | 2013-06-02 19:17 | 12.897 | 29.7921 | 28.135 | 26.559 | 0.7306 | 3526.559 | 23.441
2013-06-02 | 18:30 | 2013-06-02 18:30 | 25.1842 | 56.3542 | 16.856 | 2013-06-02 19:32 | 12.898 | 29.7944 | 26.839 | 26.5598 | 0.72981 | 3526.5598 | 23.4402
2013-06-02 | 18:45 | 2013-06-02 18:45 | 25.1863 | 56.3563 | 16.854 | 2013-06-02 19:47 | 12.901 | 29.8013 | 25.124 | 26.555 | 0.73464 | 3526.555 | 23.445
2013-06-02 | 19:00 | 2013-06-02 19:00 | 25.1884 | 56.3584 | 16.852 | 2013-06-02 20:02 | 12.901 | 29.8013 | 22.801 | 26.5571 | 0.73254 | 3526.5571 | 23.4429
2013-06-02 | 19:15 | 2013-06-02 19:15 | 25.1927 | 56.3627 | 16.851 | 2013-06-02 20:17 | 12.901 | 29.8013 | 20.801 | 26.5614 | 0.72824 | 3526.5614 | 23.4386
2013-06-02 | 19:30 | 2013-06-02 19:30 | 24.3899 | 55.5599 | 16.857 | 2013-06-02 20:32 | 12.904 | 29.8082 | 19.026 | 25.7517 | 1.538 | 3525.7517 | 24.2483
2013-06-02 | 19:45 | 2013-06-02 19:45 | 25.0444 | 56.2144 | 16.857 | 2013-06-02 20:47 | 12.904 | 29.8082 | 17.789 | 26.4062 | 0.88347 | 3526.4062 | 23.5938
2013-06-02 | 20:00 | 2013-06-02 20:00 | 25.1429 | 56.3129 | 16.858 | 2013-06-02 21:02 | 12.908 | 29.8175 | 17.04 | 26.4954 | 0.79421 | 3526.4954 | 23.5046
2013-06-02 | 20:15 | 2013-06-02 20:15 | 25.1758 | 56.3458 | 16.856 | 2013-06-02 21:17 | 12.91 | 29.8221 | 16.43 | 26.5237 | 0.76593 | 3526.5237 | 23.4763
2013-06-02 | 20:30 | 2013-06-02 20:30 | 25.1909 | 56.3609 | 16.854 | 2013-06-02 21:32 | 12.907 | 29.8152 | 15.805 | 26.5457 | 0.7439 | 3526.5457 | 23.4543
2013-06-02 | 20:45 | 2013-06-02 20:45 | 25.2011 | 56.3711 | 16.852 | 2013-06-02 21:47 | 12.91 | 29.8221 | 15.123 | 26.549 | 0.74063 | 3526.549 | 23.451
2013-06-02 | 21:00 | 2013-06-02 21:00 | 25.2053 | 56.3753 | 16.85 | 2013-06-02 22:02 | 12.911 | 29.8244 | 14.522 | 26.5509 | 0.73874 | 3526.5509 | 23.4491
2013-06-02 | 21:15 | 2013-06-02 21:15 | 25.208 | 56.378 | 16.848 | 2013-06-02 22:17 | 12.909 | 29.8198 | 14.337 | 26.5582 | 0.73142 | 3526.5582 | 23.4418
2013-06-02 | 21:30 | 2013-06-02 21:30 | 25.211 | 56.381 | 16.845 | 2013-06-02 22:32 | 12.91 | 29.8221 | 14.388 | 26.5589 | 0.73073 | 3526.5589 | 23.4411
2013-06-02 | 21:45 | 2013-06-02 21:45 | 16.7328 | 47.9028 | 16.851 | 2013-06-02 22:47 | 12.91 | 29.8221 | 14.349 | 18.0807 | 9.2089 | 3518.0807 | 31.9193
2013-06-02 | 22:00 | 2013-06-02 22:00 | 23.0422 | 54.2122 | 16.868 | 2013-06-02 23:02 | 12.909 | 29.8198 | 14.24 | 24.3924 | 2.8972 | 3524.3924 | 25.6076
2013-06-02 | 22:15 | 2013-06-02 22:15 | 24.8555 | 56.0255 | 16.868 | 2013-06-02 23:17 | 12.91 | 29.8221 | 14.155 | 26.2034 | 1.0862 | 3526.2034 | 23.7966
2013-06-02 | 22:30 | 2013-06-02 22:30 | 25.0727 | 56.2427 | 16.865 | 2013-06-02 23:32 | 12.909 | 29.8198 | 14.184 | 26.4229 | 0.86672 | 3526.4229 | 23.5771
2013-06-02 | 22:45 | 2013-06-02 22:45 | 25.1419 | 56.3119 | 16.863 | 2013-06-02 23:47 | 12.91 | 29.8221 | 14.007 | 26.4898 | 0.79983 | 3526.4898 | 23.5102
2013-06-02 | 23:00 | 2013-06-02 23:00 | 25.1719 | 56.3419 | 16.861 | 2013-06-03 00:02 | 12.907 | 29.8152 | 13.775 | 26.5267 | 0.7629 | 3526.5267 | 23.4733
2013-06-02 | 23:15 | 2013-06-02 23:15 | 25.1848 | 56.3548 | 16.858 | 2013-06-03 00:17 | 12.907 | 29.8152 | 13.563 | 26.5396 | 0.75 | 3526.5396 | 23.4604
2013-06-02 | 23:30 | 2013-06-02 23:30 | 25.1908 | 56.3608 | 16.855 | 2013-06-03 00:32 | 12.908 | 29.8175 | 13.319 | 26.5433 | 0.74631 | 3526.5433 | 23.4567
2013-06-02 | 23:45 | 2013-06-02 23:45 | 25.1937 | 56.3637 | 16.852 | 2013-06-03 00:47 | 12.904 | 29.8082 | 13.109 | 26.5555 | 0.73417 | 3526.5555 | 23.4445
2013-06-03 | 0:00 | 2013-06-03 | 25.1949 | 56.3649 | 16.85 | 2013-06-03 01:02 | 12.904 | 29.8082 | 12.946 | 26.5567 | 0.73297 | 3526.5567 | 23.4433
2013-06-03 | 0:15 | 2013-06-03 00:15 | 25.1969 | 56.3669 | 16.847 | 2013-06-03 01:17 | 12.902 | 29.8036 | 12.724 | 26.5633 | 0.72635 | 3526.5633 | 23.4367
2013-06-03 | 0:30 | 2013-06-03 00:30 | 25.1942 | 56.3642 | 16.846 | 2013-06-03 01:32 | 12.901 | 29.8013 | 12.464 | 26.5629 | 0.72674 | 3526.5629 | 23.4371
2013-06-03 | 0:45 | 2013-06-03 00:45 | 25.1942 | 56.3642 | 16.844 | 2013-06-03 01:47 | 12.899 | 29.7967 | 12.131 | 26.5675 | 0.72212 | 3526.5675 | 23.4325
2013-06-03 | 1:00 | 2013-06-03 01:00 | 25.1935 | 56.3635 | 16.842 | 2013-06-03 02:02 | 12.898 | 29.7944 | 11.905 | 26.5691 | 0.72051 | 3526.5691 | 23.4309
2013-06-03 | 1:15 | 2013-06-03 01:15 | 25.1941 | 56.3641 | 16.841 | 2013-06-03 02:17 | 12.9 | 29.799 | 11.747 | 26.5651 | 0.72453 | 3526.5651 | 23.4349
2013-06-03 | 1:30 | 2013-06-03 01:30 | 25.1923 | 56.3623 | 16.84 | 2013-06-03 02:32 | 12.898 | 29.7944 | 11.596 | 26.5679 | 0.72171 | 3526.5679 | 23.4321
2013-06-03 | 1:45 | 2013-06-03 01:45 | 25.1926 | 56.3626 | 16.838 | 2013-06-03 02:47 | 12.9 | 29.799 | 11.51 | 26.5636 | 0.72603 | 3526.5636 | 23.4364
2013-06-03 | 2:00 | 2013-06-03 02:00 | 25.1911 | 56.3611 | 16.837 | 2013-06-03 03:02 | 12.899 | 29.7967 | 11.593 | 26.5644 | 0.72522 | 3526.5644 | 23.4356
2013-06-03 | 2:15 | 2013-06-03 02:15 | 25.1913 | 56.3613 | 16.836 | 2013-06-03 03:17 | 12.898 | 29.7944 | 11.677 | 26.5669 | 0.72271 | 3526.5669 | 23.4331
2013-06-03 | 2:30 | 2013-06-03 02:30 | 25.1895 | 56.3595 | 16.836 | 2013-06-03 03:32 | 12.899 | 29.7967 | 11.916 | 26.5628 | 0.72682 | 3526.5628 | 23.4372
2013-06-03 | 2:45 | 2013-06-03 02:45 | 25.1913 | 56.3613 | 16.834 | 2013-06-03 03:47 | 12.9 | 29.799 | 12.062 | 26.5623 | 0.72733 | 3526.5623 | 23.4377
2013-06-03 | 3:00 | 2013-06-03 03:00 | 25.1886 | 56.3586 | 16.833 | 2013-06-03 04:02 | 12.896 | 29.7898 | 12.336 | 26.5688 | 0.72079 | 3526.5688 | 23.4312
2013-06-03 | 3:15 | 2013-06-03 03:15 | 25.1892 | 56.3592 | 16.833 | 2013-06-03 04:17 | 12.898 | 29.7944 | 12.552 | 26.5648 | 0.72481 | 3526.5648 | 23.4352
2013-06-03 | 3:30 | 2013-06-03 03:30 | 25.1905 | 56.3605 | 16.832 | 2013-06-03 04:32 | 12.9 | 29.799 | 12.642 | 26.5615 | 0.72813 | 3526.5615 | 23.4385
2013-06-03 | 3:45 | 2013-06-03 03:45 | 25.1949 | 56.3649 | 16.831 | 2013-06-03 04:47 | 12.903 | 29.8059 | 12.59 | 26.559 | 0.73066 | 3526.559 | 23.441
2013-06-03 | 4:00 | 2013-06-03 04:00 | 25.1913 | 56.3613 | 16.83 | 2013-06-03 05:02 | 12.902 | 29.8036 | 12.466 | 26.5577 | 0.73195 | 3526.5577 | 23.4423
2013-06-03 | 4:15 | 2013-06-03 04:15 | 25.1914 | 56.3614 | 16.829 | 2013-06-03 05:17 | 12.902 | 29.8036 | 12.359 | 26.5578 | 0.73185 | 3526.5578 | 23.4422
2013-06-03 | 4:30 | 2013-06-03 04:30 | 25.1929 | 56.3629 | 16.828 | 2013-06-03 05:32 | 12.902 | 29.8036 | 12.283 | 26.5593 | 0.73035 | 3526.5593 | 23.4407
2013-06-03 | 4:45 | 2013-06-03 04:45 | 25.1968 | 56.3668 | 16.828 | 2013-06-03 05:47 | 12.905 | 29.8105 | 12.417 | 26.5562 | 0.73338 | 3526.5563 | 23.4437
2013-06-03 | 5:00 | 2013-06-03 05:00 | 25.202 | 56.372 | 16.827 | 2013-06-03 06:02 | 12.908 | 29.8175 | 13.961 | 26.5545 | 0.73511 | 3526.5545 | 23.4455
2013-06-03 | 5:15 | 2013-06-03 05:15 | 25.204 | 56.374 | 16.826 | 2013-06-03 06:17 | 12.911 | 29.8244 | 17.84 | 26.5496 | 0.74004 | 3526.5496 | 23.4504
2013-06-03 | 5:30 | 2013-06-03 05:30 | 25.2067 | 56.3767 | 16.825 | 2013-06-03 06:32 | 12.907 | 29.8152 | 22.382 | 26.5615 | 0.7281 | 3526.5615 | 23.4385
2013-06-03 | 5:45 | 2013-06-03 05:45 | 25.2063 | 56.3763 | 16.825 | 2013-06-03 06:47 | 12.909 | 29.8198 | 26.829 | 26.5565 | 0.73312 | 3526.5565 | 23.4435
2013-06-03 | 6:00 | 2013-06-03 06:00 | 21.1238 | 52.2938 | 16.841 | 2013-06-03 07:02 | 12.908 | 29.8175 | 30.251 | 22.4763 | 4.8133 | 3522.4763 | 27.5237
2013-06-03 | 6:15 | 2013-06-03 06:15 | 24.9633 | 56.1333 | 16.831 | 2013-06-03 07:17 | 12.91 | 29.8221 | 32.966 | 26.3112 | 0.97843 | 3526.3112 | 23.6888
2013-06-03 | 6:30 | 2013-06-03 06:30 | 25.1443 | 56.3143 | 16.831 | 2013-06-03 07:32 | 12.911 | 29.8244 | 34.626 | 26.4899 | 0.79974 | 3526.4899 | 23.5101
2013-06-03 | 6:45 | 2013-06-03 06:45 | 25.1865 | 56.3565 | 16.833 | 2013-06-03 07:47 | 12.912 | 29.8267 | 36.068 | 26.5298 | 0.75985 | 3526.5298 | 23.4702
2013-06-03 | 7:00 | 2013-06-03 07:00 | 25.2031 | 56.3731 | 16.832 | 2013-06-03 08:02 | 12.912 | 29.8267 | 37.265 | 26.5464 | 0.74325 | 3526.5464 | 23.4536
2013-06-03 | 7:15 | 2013-06-03 07:15 | 25.2109 | 56.3809 | 16.831 | 2013-06-03 08:17 | 12.916 | 29.836 | 37.908 | 26.5449 | 0.74469 | 3526.5449 | 23.4551
2013-06-03 | 7:30 | 2013-06-03 07:30 | 25.2167 | 56.3867 | 16.83 | 2013-06-03 08:32 | 12.913 | 29.829 | 38.327 | 26.5577 | 0.73196 | 3526.5577 | 23.4423
2013-06-03 | 7:45 | 2013-06-03 07:45 | 22.3273 | 53.4973 | 16.845 | 2013-06-03 08:47 | 12.914 | 29.8313 | 38.792 | 23.666 | 3.6237 | 3523.666 | 26.334
2013-06-03 | 8:00 | 2013-06-03 08:00 | 24.9687 | 56.1387 | 16.838 | 2013-06-03 09:02 | 12.914 | 29.8313 | 39.16 | 26.3074 | 0.98227 | 3526.3074 | 23.6926
2013-06-03 | 8:15 | 2013-06-03 08:15 | 25.1442 | 56.3142 | 16.84 | 2013-06-03 09:17 | 12.916 | 29.836 | 39.21 | 26.4782 | 0.81139 | 3526.4782 | 23.5218
2013-06-03 | 8:30 | 2013-06-03 08:30 | 25.1899 | 56.3599 | 16.84 | 2013-06-03 09:32 | 12.915 | 29.8336 | 39.214 | 26.5263 | 0.76338 | 3526.5262 | 23.4738
2013-06-03 | 8:45 | 2013-06-03 08:45 | 25.2108 | 56.3808 | 16.838 | 2013-06-03 09:47 | 12.917 | 29.8383 | 38.772 | 26.5425 | 0.7471 | 3526.5425 | 23.4575
2013-06-03 | 9:00 | 2013-06-03 09:00 | 25.223 | 56.393 | 16.836 | 2013-06-03 10:02 | 12.919 | 29.8429 | 38.294 | 26.5501 | 0.73952 | 3526.5501 | 23.4499
2013-06-03 | 9:15 | 2013-06-03 09:15 | 24.478 | 55.648 | 16.843 | 2013-06-03 10:17 | 12.919 | 29.8429 | 37.732 | 25.8051 | 1.4845 | 3525.8051 | 24.1949
2013-06-03 | 9:30 | 2013-06-03 09:30 | 25.1037 | 56.2737 | 16.841 | 2013-06-03 10:32 | 12.923 | 29.8521 | 37.077 | 26.4216 | 0.86806 | 3526.4216 | 23.5784
2013-06-03 | 9:45 | 2013-06-03 09:45 | 23.4004 | 54.5704 | 16.842 | 2013-06-03 10:47 | 12.925 | 29.8568 | 36.567 | 24.7137 | 2.576 | 3524.7137 | 25.2863
2013-06-03 | 10:00 | 2013-06-03 10:00 | 24.7825 | 55.9525 | 16.852 | 2013-06-03 11:02 | 12.928 | 29.8637 | 35.815 | 26.0888 | 1.2008 | 3526.0888 | 23.9112
2013-06-03 | 10:15 | 2013-06-03 10:15 | 25.1166 | 56.2866 | 16.852 | 2013-06-03 11:17 | 12.926 | 29.8591 | 34.921 | 26.4275 | 0.86209 | 3526.4275 | 23.5725
2013-06-03 | 10:30 | 2013-06-03 10:30 | 25.1913 | 56.3613 | 16.851 | 2013-06-03 11:32 | 12.93 | 29.8683 | 34.246 | 26.493 | 0.79663 | 3526.493 | 23.507
2013-06-03 | 10:45 | 2013-06-03 10:45 | 25.215 | 56.385 | 16.848 | 2013-06-03 11:47 | 12.931 | 29.8706 | 33.784 | 26.5144 | 0.77524 | 3526.5144 | 23.4856
2013-06-03 | 11:00 | 2013-06-03 11:00 | 25.2192 | 56.3892 | 16.846 | 2013-06-03 12:02 | 12.929 | 29.866 | 33.093 | 26.5232 | 0.76642 | 3526.5232 | 23.4768
2013-06-03 | 11:15 | 2013-06-03 11:15 | 25.2355 | 56.4055 | 16.843 | 2013-06-03 12:17 | 12.93 | 29.8683 | 32.532 | 26.5372 | 0.75243 | 3526.5372 | 23.4628
2013-06-03 | 11:30 | 2013-06-03 11:30 | 25.2296 | 56.3996 | 16.842 | 2013-06-03 12:32 | 12.925 | 29.8568 | 31.884 | 26.5429 | 0.74678 | 3526.5428 | 23.4572
2013-06-03 | 11:45 | 2013-06-03 11:45 | 25.2366 | 56.4066 | 16.84 | 2013-06-03 12:47 | 12.924 | 29.8544 | 31.37 | 26.5522 | 0.73747 | 3526.5522 | 23.4478
2013-06-03 | 12:00 | 2013-06-03 12:00 | 25.229 | 56.399 | 16.837 | 2013-06-03 13:02 | 12.923 | 29.8521 | 31.362 | 26.5469 | 0.74276 | 3526.5469 | 23.4531
2013-06-03 | 12:15 | 2013-06-03 12:15 | 25.2332 | 56.4032 | 16.836 | 2013-06-03 13:17 | 12.925 | 29.8568 | 31.427 | 26.5464 | 0.74318 | 3526.5464 | 23.4536
2013-06-03 | 12:30 | 2013-06-03 12:30 | 25.2263 | 56.3963 | 16.834 | 2013-06-03 13:32 | 12.924 | 29.8544 | 31.752 | 26.5419 | 0.74777 | 3526.5419 | 23.4581
2013-06-03 | 12:45 | 2013-06-03 12:45 | 25.2289 | 56.3989 | 16.833 | 2013-06-03 13:47 | 12.92 | 29.8452 | 32.096 | 26.5537 | 0.73593 | 3526.5537 | 23.4463
2013-06-03 | 13:00 | 2013-06-03 13:00 | 25.2314 | 56.4014 | 16.831 | 2013-06-03 14:02 | 12.922 | 29.8498 | 32.15 | 26.5516 | 0.73805 | 3526.5516 | 23.4484
2013-06-03 | 13:15 | 2013-06-03 13:15 | 25.2318 | 56.4018 | 16.83 | 2013-06-03 14:17 | 12.92 | 29.8452 | 32.208 | 26.5566 | 0.73303 | 3526.5566 | 23.4434
2013-06-03 | 13:30 | 2013-06-03 13:30 | 25.2298 | 56.3998 | 16.829 | 2013-06-03 14:32 | 12.918 | 29.8406 | 32.538 | 26.5592 | 0.73041 | 3526.5592 | 23.4408
2013-06-03 | 13:45 | 2013-06-03 13:45 | 14.2211 | 45.3911 | 16.846 | 2013-06-03 14:47 | 12.917 | 29.8383 | 32.744 | 15.5528 | 11.7368 | 3515.5528 | 34.4472
2013-06-03 | 14:00 | 2013-06-03 14:00 | 16.8427 | 48.0127 | 16.904 | 2013-06-03 15:02 | 12.914 | 29.8313 | 33.011 | 18.1814 | 9.1083 | 3518.1814 | 31.8186
2013-06-03 | 14:15 | 2013-06-03 14:15 | 24.2684 | 55.4384 | 16.888 | 2013-06-03 15:17 | 12.917 | 29.8383 | 33.217 | 25.6001 | 1.6895 | 3525.6001 | 24.3999
2013-06-03 | 14:30 | 2013-06-03 14:30 | 24.8778 | 56.0478 | 16.872 | 2013-06-03 15:32 | 12.916 | 29.836 | 33.399 | 26.2118 | 1.0778 | 3526.2118 | 23.7882
2013-06-03 | 14:45 | 2013-06-03 14:45 | 25.045 | 56.215 | 16.867 | 2013-06-03 15:47 | 12.913 | 29.829 | 33.413 | 26.386 | 0.90366 | 3526.386 | 23.614
2013-06-03 | 15:00 | 2013-06-03 15:00 | 25.12 | 56.29 | 16.864 | 2013-06-03 16:02 | 12.914 | 29.8313 | 33.305 | 26.4587 | 0.83097 | 3526.4587 | 23.5413
2013-06-03 | 15:15 | 2013-06-03 15:15 | 25.1544 | 56.3244 | 16.862 | 2013-06-03 16:17 | 12.913 | 29.829 | 33.341 | 26.4954 | 0.79426 | 3526.4954 | 23.5046
2013-06-03 | 15:30 | 2013-06-03 15:30 | 25.1728 | 56.3428 | 16.858 | 2013-06-03 16:32 | 12.913 | 29.829 | 33 | 26.5138 | 0.77586 | 3526.5138 | 23.4862
2013-06-03 | 15:45 | 2013-06-03 15:45 | 25.1842 | 56.3542 | 16.855 | 2013-06-03 16:47 | 12.912 | 29.8267 | 32.638 | 26.5275 | 0.76215 | 3526.5275 | 23.4725
2013-06-03 | 16:00 | 2013-06-03 16:00 | 25.189 | 56.359 | 16.853 | 2013-06-03 17:02 | 12.909 | 29.8198 | 32.095 | 26.5392 | 0.75042 | 3526.5392 | 23.4608
2013-06-03 | 16:15 | 2013-06-03 16:15 | 25.1944 | 56.3644 | 16.85 | 2013-06-03 17:17 | 12.91 | 29.8221 | 31.446 | 26.5423 | 0.74733 | 3526.5423 | 23.4577
2013-06-03 | 16:30 | 2013-06-03 16:30 | 25.1971 | 56.3671 | 16.848 | 2013-06-03 17:32 | 12.911 | 29.8244 | 30.948 | 26.5427 | 0.74694 | 3526.5427 | 23.4573
2013-06-03 | 16:45 | 2013-06-03 16:45 | 25.2002 | 56.3702 | 16.846 | 2013-06-03 17:47 | 12.913 | 29.829 | 30.503 | 26.5412 | 0.74846 | 3526.5412 | 23.4588
2013-06-03 | 17:00 | 2013-06-03 17:00 | 25.2018 | 56.3718 | 16.844 | 2013-06-03 18:02 | 12.913 | 29.829 | 29.915 | 26.5428 | 0.74686 | 3526.5428 | 23.4572
2013-06-03 | 17:15 | 2013-06-03 17:15 | 25.2039 | 56.3739 | 16.842 | 2013-06-03 18:17 | 12.916 | 29.836 | 29.437 | 26.5379 | 0.75169 | 3526.5379 | 23.4621
2013-06-03 | 17:30 | 2013-06-03 17:30 | 25.2088 | 56.3788 | 16.84 | 2013-06-03 18:32 | 12.915 | 29.8336 | 28.864 | 26.5451 | 0.74448 | 3526.5451 | 23.4549
2013-06-03 | 17:45 | 2013-06-03 17:45 | 25.2057 | 56.3757 | 16.839 | 2013-06-03 18:47 | 12.917 | 29.8383 | 27.993 | 26.5374 | 0.7522 | 3526.5374 | 23.4626
2013-06-03 | 18:00 | 2013-06-03 18:00 | 25.208 | 56.378 | 16.838 | 2013-06-03 19:02 | 12.918 | 29.8406 | 27.012 | 26.5374 | 0.75221 | 3526.5374 | 23.4626
2013-06-03 | 18:15 | 2013-06-03 18:15 | 23.9166 | 55.0866 | 16.85 | 2013-06-03 19:17 | 12.922 | 29.8498 | 25.778 | 25.2368 | 2.0528 | 3525.2368 | 24.7632
2013-06-03 | 18:30 | 2013-06-03 18:30 | 25.0491 | 56.2191 | 16.848 | 2013-06-03 19:32 | 12.925 | 29.8568 | 24.294 | 26.3623 | 0.92728 | 3526.3623 | 23.6377
2013-06-03 | 18:45 | 2013-06-03 18:45 | 25.1608 | 56.3308 | 16.85 | 2013-06-03 19:47 | 12.924 | 29.8544 | 22.466 | 26.4764 | 0.81327 | 3526.4764 | 23.5236
2013-06-03 | 19:00 | 2013-06-03 19:00 | 25.1964 | 56.3664 | 16.85 | 2013-06-03 20:02 | 12.929 | 29.866 | 20.304 | 26.5004 | 0.78922 | 3526.5004 | 23.4996
2013-06-03 | 19:15 | 2013-06-03 19:15 | 25.2119 | 56.3819 | 16.848 | 2013-06-03 20:17 | 12.931 | 29.8706 | 18.334 | 26.5113 | 0.77834 | 3526.5113 | 23.4887
2013-06-03 | 19:30 | 2013-06-03 19:30 | 25.2182 | 56.3882 | 16.847 | 2013-06-03 20:32 | 12.93 | 29.8683 | 16.766 | 26.5199 | 0.76973 | 3526.5199 | 23.4801
2013-06-03 | 19:45 | 2013-06-03 19:45 | 25.2245 | 56.3945 | 16.845 | 2013-06-03 20:47 | 12.928 | 29.8637 | 15.623 | 26.5308 | 0.75881 | 3526.5308 | 23.4692
2013-06-03 | 20:00 | 2013-06-03 20:00 | 25.2308 | 56.4008 | 16.842 | 2013-06-03 21:02 | 12.931 | 29.8706 | 14.8 | 26.5302 | 0.75944 | 3526.5302 | 23.4698
2013-06-03 | 20:15 | 2013-06-03 20:15 | 25.2349 | 56.4049 | 16.841 | 2013-06-03 21:17 | 12.932 | 29.8729 | 14.157 | 26.532 | 0.75765 | 3526.532 | 23.468
2013-06-03 | 20:30 | 2013-06-03 20:30 | 24.1144 | 55.2844 | 16.855 | 2013-06-03 21:32 | 12.936 | 29.8822 | 13.711 | 25.4022 | 1.8874 | 3525.4022 | 24.5978
2013-06-03 | 20:45 | 2013-06-03 20:45 | 25.0152 | 56.1852 | 16.852 | 2013-06-03 21:47 | 12.937 | 29.8845 | 13.495 | 26.3007 | 0.9889 | 3526.3007 | 23.6993
2013-06-03 | 21:00 | 2013-06-03 21:00 | 24.056 | 55.226 | 16.873 | 2013-06-03 22:02 | 12.934 | 29.8775 | 13.195 | 25.3485 | 1.9412 | 3525.3485 | 24.6515
2013-06-03 | 21:15 | 2013-06-03 21:15 | 24.9845 | 56.1545 | 16.869 | 2013-06-03 22:17 | 12.934 | 29.8775 | 12.781 | 26.277 | 1.0127 | 3526.277 | 23.723
2013-06-03 | 21:30 | 2013-06-03 21:30 | 25.1337 | 56.3037 | 16.868 | 2013-06-03 22:32 | 12.935 | 29.8799 | 12.364 | 26.4239 | 0.86578 | 3526.4239 | 23.5761
2013-06-03 | 21:45 | 2013-06-03 21:45 | 25.1861 | 56.3561 | 16.866 | 2013-06-03 22:47 | 12.936 | 29.8822 | 12.156 | 26.4739 | 0.81569 | 3526.4739 | 23.5261
2013-06-03 | 22:00 | 2013-06-03 22:00 | 25.213 | 56.383 | 16.863 | 2013-06-03 23:02 | 12.935 | 29.8799 | 11.929 | 26.5032 | 0.78648 | 3526.5032 | 23.4968
2013-06-03 | 22:15 | 2013-06-03 22:15 | 25.2285 | 56.3985 | 16.86 | 2013-06-03 23:17 | 12.937 | 29.8845 | 11.605 | 26.514 | 0.7756 | 3526.514 | 23.486
2013-06-03 | 22:30 | 2013-06-03 22:30 | 25.2376 | 56.4076 | 16.857 | 2013-06-03 23:32 | 12.938 | 29.8868 | 11.531 | 26.5208 | 0.76881 | 3526.5208 | 23.4792
2013-06-03 | 22:45 | 2013-06-03 22:45 | 25.2429 | 56.4129 | 16.854 | 2013-06-03 23:47 | 12.937 | 29.8845 | 11.748 | 26.5284 | 0.7612 | 3526.5284 | 23.4716
2013-06-03 | 23:00 | 2013-06-03 23:00 | 25.2476 | 56.4176 | 16.85 | 2013-06-04 00:02 | 12.937 | 29.8845 | 11.907 | 26.5331 | 0.7565 | 3526.5331 | 23.4669
2013-06-03 | 23:15 | 2013-06-03 23:15 | 25.2471 | 56.4171 | 16.847 | 2013-06-04 00:17 | 12.935 | 29.8799 | 11.902 | 26.5373 | 0.75238 | 3526.5372 | 23.4628
2013-06-03 | 23:30 | 2013-06-03 23:30 | 25.2471 | 56.4171 | 16.844 | 2013-06-04 00:32 | 12.933 | 29.8752 | 11.831 | 26.5419 | 0.74776 | 3526.5419 | 23.4581
2013-06-03 | 23:45 | 2013-06-03 23:45 | 25.2475 | 56.4175 | 16.843 | 2013-06-04 00:47 | 12.935 | 29.8799 | 11.824 | 26.5377 | 0.75198 | 3526.5377 | 23.4623
2013-06-04 | 0:00 | 2013-06-04 | 25.2489 | 56.4189 | 16.841 | 2013-06-04 01:02 | 12.932 | 29.8729 | 11.763 | 26.546 | 0.74365 | 3526.546 | 23.454
2013-06-04 | 0:15 | 2013-06-04 00:15 | 25.2487 | 56.4187 | 16.84 | 2013-06-04 01:17 | 12.932 | 29.8729 | 11.644 | 26.5458 | 0.74385 | 3526.5458 | 23.4542
2013-06-04 | 0:30 | 2013-06-04 00:30 | 25.2476 | 56.4176 | 16.838 | 2013-06-04 01:32 | 12.932 | 29.8729 | 11.532 | 26.5447 | 0.74495 | 3526.5447 | 23.4553
2013-06-04 | 0:45 | 2013-06-04 00:45 | 25.2466 | 56.4166 | 16.837 | 2013-06-04 01:47 | 12.931 | 29.8706 | 11.49 | 26.546 | 0.74364 | 3526.546 | 23.454
2013-06-04 | 1:00 | 2013-06-04 01:00 | 25.2461 | 56.4161 | 16.835 | 2013-06-04 02:02 | 12.927 | 29.8614 | 11.633 | 26.5547 | 0.7349 | 3526.5547 | 23.4453
2013-06-04 | 1:15 | 2013-06-04 01:15 | 25.2453 | 56.4153 | 16.834 | 2013-06-04 02:17 | 12.929 | 29.866 | 11.776 | 26.5493 | 0.74032 | 3526.5493 | 23.4507
2013-06-04 | 1:30 | 2013-06-04 01:30 | 25.2431 | 56.4131 | 16.832 | 2013-06-04 02:32 | 12.927 | 29.8614 | 11.913 | 26.5517 | 0.7379 | 3526.5517 | 23.4483
2013-06-04 | 1:45 | 2013-06-04 01:45 | 25.243 | 56.413 | 16.831 | 2013-06-04 02:47 | 12.928 | 29.8637 | 11.9 | 26.5493 | 0.74031 | 3526.5493 | 23.4507
2013-06-04 | 2:00 | 2013-06-04 02:00 | 25.2445 | 56.4145 | 16.83 | 2013-06-04 03:02 | 12.929 | 29.866 | 11.929 | 26.5485 | 0.74112 | 3526.5485 | 23.4515
2013-06-04 | 2:15 | 2013-06-04 02:15 | 25.2448 | 56.4148 | 16.829 | 2013-06-04 03:17 | 12.931 | 29.8706 | 11.869 | 26.5442 | 0.74544 | 3526.5442 | 23.4558
2013-06-04 | 2:30 | 2013-06-04 02:30 | 25.2456 | 56.4156 | 16.828 | 2013-06-04 03:32 | 12.929 | 29.866 | 11.707 | 26.5496 | 0.74002 | 3526.5496 | 23.4504
2013-06-04 | 2:45 | 2013-06-04 02:45 | 25.2457 | 56.4157 | 16.827 | 2013-06-04 03:47 | 12.929 | 29.866 | 11.652 | 26.5497 | 0.73992 | 3526.5497 | 23.4503
2013-06-04 | 3:00 | 2013-06-04 03:00 | 25.2454 | 56.4154 | 16.826 | 2013-06-04 04:02 | 12.929 | 29.866 | 11.596 | 26.5494 | 0.74022 | 3526.5494 | 23.4506
2013-06-04 | 3:15 | 2013-06-04 03:15 | 25.2465 | 56.4165 | 16.825 | 2013-06-04 04:17 | 12.93 | 29.8683 | 11.553 | 26.5482 | 0.74143 | 3526.5482 | 23.4518
2013-06-04 | 3:30 | 2013-06-04 03:30 | 25.2451 | 56.4151 | 16.825 | 2013-06-04 04:32 | 12.93 | 29.8683 | 11.453 | 26.5468 | 0.74283 | 3526.5468 | 23.4532
2013-06-04 | 3:45 | 2013-06-04 03:45 | 25.247 | 56.417 | 16.824 | 2013-06-04 04:47 | 12.931 | 29.8706 | 11.365 | 26.5464 | 0.74324 | 3526.5464 | 23.4536
2013-06-04 | 4:00 | 2013-06-04 04:00 | 25.2468 | 56.4168 | 16.823 | 2013-06-04 05:02 | 12.932 | 29.8729 | 11.237 | 26.5439 | 0.74575 | 3526.5439 | 23.4561
2013-06-04 | 4:15 | 2013-06-04 04:15 | 25.2462 | 56.4162 | 16.823 | 2013-06-04 05:17 | 12.931 | 29.8706 | 11.028 | 26.5456 | 0.74404 | 3526.5456 | 23.4544
2013-06-04 | 4:30 | 2013-06-04 04:30 | 25.2481 | 56.4181 | 16.822 | 2013-06-04 05:32 | 12.931 | 29.8706 | 10.988 | 26.5475 | 0.74214 | 3526.5475 | 23.4525
2013-06-04 | 4:45 | 2013-06-04 04:45 | 25.2488 | 56.4188 | 16.821 | 2013-06-04 05:47 | 12.933 | 29.8752 | 11.205 | 26.5436 | 0.74606 | 3526.5436 | 23.4564
2013-06-04 | 5:00 | 2013-06-04 05:00 | 25.25 | 56.42 | 16.821 | 2013-06-04 06:02 | 12.937 | 29.8845 | 13.241 | 26.5355 | 0.7541 | 3526.5355 | 23.4645
2013-06-04 | 5:15 | 2013-06-04 05:15 | 25.2521 | 56.4221 | 16.82 | 2013-06-04 06:17 | 12.935 | 29.8799 | 17.767 | 26.5422 | 0.74738 | 3526.5422 | 23.4578
2013-06-04 | 5:30 | 2013-06-04 05:30 | 25.2562 | 56.4262 | 16.82 | 2013-06-04 06:32 | 12.934 | 29.8775 | 22.455 | 26.5487 | 0.74097 | 3526.5487 | 23.4513
2013-06-04 | 5:45 | 2013-06-04 05:45 | 25.2561 | 56.4261 | 16.819 | 2013-06-04 06:47 | 12.933 | 29.8752 | 26.94 | 26.5509 | 0.73876 | 3526.5509 | 23.4491
2013-06-04 | 6:00 | 2013-06-04 06:00 | 24.758 | 55.928 | 16.825 | 2013-06-04 07:02 | 12.932 | 29.8729 | 30.273 | 26.0551 | 1.2346 | 3526.0551 | 23.9449
2013-06-04 | 6:15 | 2013-06-04 06:15 | 25.1443 | 56.3143 | 16.827 | 2013-06-04 07:17 | 12.933 | 29.8752 | 32.648 | 26.4391 | 0.85056 | 3526.4391 | 23.5609
2013-06-04 | 6:30 | 2013-06-04 06:30 | 25.21 | 56.38 | 16.829 | 2013-06-04 07:32 | 12.934 | 29.8775 | 34.514 | 26.5025 | 0.78717 | 3526.5025 | 23.4975
2013-06-04 | 6:45 | 2013-06-04 06:45 | 25.2357 | 56.4057 | 16.829 | 2013-06-04 07:47 | 12.934 | 29.8775 | 35.487 | 26.5282 | 0.76147 | 3526.5282 | 23.4718
2013-06-04 | 7:00 | 2013-06-04 07:00 | 25.2487 | 56.4187 | 16.829 | 2013-06-04 08:02 | 12.937 | 29.8845 | 36.715 | 26.5342 | 0.7554 | 3526.5342 | 23.4658
2013-06-04 | 7:15 | 2013-06-04 07:15 | 25.2555 | 56.4255 | 16.828 | 2013-06-04 08:17 | 12.939 | 29.8891 | 37.823 | 26.5364 | 0.75322 | 3526.5364 | 23.4636
2013-06-04 | 7:30 | 2013-06-04 07:30 | 25.2605 | 56.4305 | 16.827 | 2013-06-04 08:32 | 12.94 | 29.8914 | 38.448 | 26.5391 | 0.75053 | 3526.5391 | 23.4609
2013-06-04 | 7:45 | 2013-06-04 07:45 | 24.3621 | 55.5321 | 16.833 | 2013-06-04 08:47 | 12.941 | 29.8937 | 38.735 | 25.6384 | 1.6512 | 3525.6384 | 24.3616
2013-06-04 | 8:00 | 2013-06-04 08:00 | 25.1296 | 56.2996 | 16.833 | 2013-06-04 09:02 | 12.941 | 29.8937 | 38.413 | 26.4059 | 0.88374 | 3526.4059 | 23.5941
2013-06-04 | 8:15 | 2013-06-04 08:15 | 25.2199 | 56.3899 | 16.834 | 2013-06-04 09:17 | 12.945 | 29.903 | 38.398 | 26.4869 | 0.80268 | 3526.4869 | 23.5131
2013-06-04 | 8:30 | 2013-06-04 08:30 | 25.2499 | 56.4199 | 16.833 | 2013-06-04 09:32 | 12.947 | 29.9076 | 38.604 | 26.5123 | 0.7773 | 3526.5123 | 23.4877
2013-06-04 | 8:45 | 2013-06-04 08:45 | 25.2649 | 56.4349 | 16.832 | 2013-06-04 09:47 | 12.947 | 29.9076 | 38.414 | 26.5273 | 0.7623 | 3526.5273 | 23.4727
2013-06-04 | 9:00 | 2013-06-04 09:00 | 25.2749 | 56.4449 | 16.831 | 2013-06-04 10:02 | 12.946 | 29.9053 | 38.18 | 26.5396 | 0.74999 | 3526.5396 | 23.4604
2013-06-04 | 9:15 | 2013-06-04 09:15 | 25.28 | 56.45 | 16.83 | 2013-06-04 10:17 | 12.948 | 29.9099 | 37.617 | 26.5401 | 0.74951 | 3526.5401 | 23.4599
2013-06-04 | 9:30 | 2013-06-04 09:30 | 25.2841 | 56.4541 | 16.828 | 2013-06-04 10:32 | 12.95 | 29.9145 | 37.626 | 26.5396 | 0.75003 | 3526.5396 | 23.4604
2013-06-04 | 9:45 | 2013-06-04 09:45 | 25.2877 | 56.4577 | 16.827 | 2013-06-04 10:47 | 12.952 | 29.9191 | 37.196 | 26.5386 | 0.75105 | 3526.5386 | 23.4614
2013-06-04 | 10:00 | 2013-06-04 10:00 | 25.2909 | 56.4609 | 16.825 | 2013-06-04 11:02 | 12.951 | 29.9168 | 36.549 | 26.5441 | 0.74554 | 3526.5441 | 23.4559
2013-06-04 | 10:15 | 2013-06-04 10:15 | 25.293 | 56.463 | 16.824 | 2013-06-04 11:17 | 12.952 | 29.9191 | 35.785 | 26.5439 | 0.74575 | 3526.5439 | 23.4561
2013-06-04 | 10:30 | 2013-06-04 10:30 | 25.2928 | 56.4628 | 16.824 | 2013-06-04 11:32 | 12.95 | 29.9145 | 35.001 | 26.5483 | 0.74133 | 3526.5483 | 23.4517
2013-06-04 | 10:45 | 2013-06-04 10:45 | 25.2949 | 56.4649 | 16.822 | 2013-06-04 11:47 | 12.951 | 29.9168 | 34.302 | 26.5481 | 0.74154 | 3526.5481 | 23.4519
2013-06-04 | 11:00 | 2013-06-04 11:00 | 25.2885 | 56.4585 | 16.821 | 2013-06-04 12:02 | 12.952 | 29.9191 | 33.645 | 26.5394 | 0.75025 | 3526.5394 | 23.4606
2013-06-04 | 11:15 | 2013-06-04 11:15 | 25.2923 | 56.4623 | 16.821 | 2013-06-04 12:17 | 12.951 | 29.9168 | 32.989 | 26.5455 | 0.74414 | 3526.5455 | 23.4545
2013-06-04 | 11:30 | 2013-06-04 11:30 | 25.2971 | 56.4671 | 16.82 | 2013-06-04 12:32 | 12.951 | 29.9168 | 32.141 | 26.5503 | 0.73934 | 3526.5503 | 23.4497
2013-06-04 | 11:45 | 2013-06-04 11:45 | 25.2983 | 56.4683 | 16.819 | 2013-06-04 12:47 | 12.953 | 29.9214 | 31.478 | 26.5469 | 0.74276 | 3526.5469 | 23.4531
2013-06-04 | 12:00 | 2013-06-04 12:00 | 25.3006 | 56.4706 | 16.819 | 2013-06-04 13:02 | 12.953 | 29.9214 | 31.289 | 26.5492 | 0.74046 | 3526.5492 | 23.4508
2013-06-04 | 12:15 | 2013-06-04 12:15 | 25.2982 | 56.4682 | 16.818 | 2013-06-04 13:17 | 12.952 | 29.9191 | 31.375 | 26.5491 | 0.74055 | 3526.5491 | 23.4509
2013-06-04 | 12:30 | 2013-06-04 12:30 | 25.301 | 56.471 | 16.817 | 2013-06-04 13:32 | 12.953 | 29.9214 | 31.634 | 26.5496 | 0.74006 | 3526.5496 | 23.4504
2013-06-04 | 12:45 | 2013-06-04 12:45 | 25.2977 | 56.4677 | 16.817 | 2013-06-04 13:47 | 12.951 | 29.9168 | 31.785 | 26.5509 | 0.73874 | 3526.5509 | 23.4491
2013-06-04 | 13:00 | 2013-06-04 13:00 | 25.3036 | 56.4736 | 16.816 | 2013-06-04 14:02 | 12.949 | 29.9122 | 32.065 | 26.5614 | 0.72822 | 3526.5614 | 23.4386
2013-06-04 | 13:15 | 2013-06-04 13:15 | 25.299 | 56.469 | 16.816 | 2013-06-04 14:17 | 12.95 | 29.9145 | 32.133 | 26.5545 | 0.73513 | 3526.5545 | 23.4455
2013-06-04 | 13:30 | 2013-06-04 13:30 | 25.2974 | 56.4674 | 16.814 | 2013-06-04 14:32 | 12.948 | 29.9099 | 32.18 | 26.5575 | 0.73211 | 3526.5575 | 23.4425
2013-06-04 | 13:45 | 2013-06-04 13:45 | 25.2959 | 56.4659 | 16.814 | 2013-06-04 14:47 | 12.949 | 29.9122 | 32.24 | 26.5537 | 0.73592 | 3526.5537 | 23.4463
2013-06-04 | 14:00 | 2013-06-04 14:00 | 25.2955 | 56.4655 | 16.814 | 2013-06-04 15:02 | 12.946 | 29.9053 | 32.179 | 26.5602 | 0.72939 | 3526.5602 | 23.4398
2013-06-04 | 14:15 | 2013-06-04 14:15 | 25.295 | 56.465 | 16.813 | 2013-06-04 15:17 | 12.949 | 29.9122 | 32.573 | 26.5528 | 0.73682 | 3526.5528 | 23.4472
2013-06-04 | 14:30 | 2013-06-04 14:30 | 25.2934 | 56.4634 | 16.813 | 2013-06-04 15:32 | 12.947 | 29.9076 | 32.839 | 26.5558 | 0.7338 | 3526.5558 | 23.4442
2013-06-04 | 14:45 | 2013-06-04 14:45 | 25.2917 | 56.4617 | 16.812 | 2013-06-04 15:47 | 12.945 | 29.903 | 32.738 | 26.5587 | 0.73088 | 3526.5588 | 23.4412
2013-06-04 | 15:00 | 2013-06-04 15:00 | 25.2892 | 56.4592 | 16.812 | 2013-06-04 16:02 | 12.945 | 29.903 | 32.723 | 26.5563 | 0.73338 | 3526.5563 | 23.4437
2013-06-04 | 15:15 | 2013-06-04 15:15 | 25.288 | 56.458 | 16.811 | 2013-06-04 16:17 | 12.944 | 29.9006 | 32.501 | 26.5574 | 0.73227 | 3526.5574 | 23.4426
2013-06-04 | 15:30 | 2013-06-04 15:30 | 25.2857 | 56.4557 | 16.811 | 2013-06-04 16:32 | 12.946 | 29.9053 | 32.196 | 26.5504 | 0.73919 | 3526.5504 | 23.4496
2013-06-04 | 15:45 | 2013-06-04 15:45 | 25.2844 | 56.4544 | 16.81 | 2013-06-04 16:47 | 12.943 | 29.8983 | 32.079 | 26.5561 | 0.73356 | 3526.5561 | 23.4439
2013-06-04 | 16:00 | 2013-06-04 16:00 | 25.2818 | 56.4518 | 16.811 | 2013-06-04 17:02 | 12.94 | 29.8914 | 31.942 | 26.5604 | 0.72923 | 3526.5604 | 23.4396
2013-06-04 | 16:15 | 2013-06-04 16:15 | 25.2803 | 56.4503 | 16.81 | 2013-06-04 17:17 | 12.941 | 29.8937 | 31.744 | 26.5566 | 0.73304 | 3526.5566 | 23.4434
2013-06-04 | 16:30 | 2013-06-04 16:30 | 25.279 | 56.449 | 16.81 | 2013-06-04 17:32 | 12.941 | 29.8937 | 31.412 | 26.5553 | 0.73434 | 3526.5553 | 23.4447
2013-06-04 | 16:45 | 2013-06-04 16:45 | 25.2781 | 56.4481 | 16.809 | 2013-06-04 17:47 | 12.944 | 29.9006 | 30.803 | 26.5475 | 0.74217 | 3526.5475 | 23.4525
2013-06-04 | 17:00 | 2013-06-04 17:00 | 25.2777 | 56.4477 | 16.809 | 2013-06-04 18:02 | 12.945 | 29.903 | 30.284 | 26.5447 | 0.74488 | 3526.5448 | 23.4552
2013-06-04 | 17:15 | 2013-06-04 17:15 | 25.2765 | 56.4465 | 16.809 | 2013-06-04 18:17 | 12.945 | 29.903 | 29.494 | 26.5435 | 0.74608 | 3526.5435 | 23.4565
2013-06-04 | 17:30 | 2013-06-04 17:30 | 25.2742 | 56.4442 | 16.809 | 2013-06-04 18:32 | 12.946 | 29.9053 | 28.608 | 26.5389 | 0.75069 | 3526.5389 | 23.4611
2013-06-04 | 17:45 | 2013-06-04 17:45 | 25.2753 | 56.4453 | 16.808 | 2013-06-04 18:47 | 12.948 | 29.9099 | 27.757 | 26.5354 | 0.75421 | 3526.5354 | 23.4646
2013-06-04 | 18:00 | 2013-06-04 18:00 | 25.2784 | 56.4484 | 16.807 | 2013-06-04 19:02 | 12.95 | 29.9145 | 26.62 | 26.5339 | 0.75573 | 3526.5339 | 23.4661
2013-06-04 | 18:15 | 2013-06-04 18:15 | 25.2814 | 56.4514 | 16.807 | 2013-06-04 19:17 | 12.951 | 29.9168 | 25.483 | 26.5346 | 0.75504 | 3526.5346 | 23.4654
2013-06-04 | 18:30 | 2013-06-04 18:30 | 25.2841 | 56.4541 | 16.807 | 2013-06-04 19:32 | 12.956 | 29.9284 | 24.085 | 26.5257 | 0.76389 | 3526.5257 | 23.4743
2013-06-04 | 18:45 | 2013-06-04 18:45 | 25.2886 | 56.4586 | 16.806 | 2013-06-04 19:47 | 12.958 | 29.933 | 22.314 | 26.5256 | 0.76401 | 3526.5256 | 23.4744
2013-06-04 | 19:00 | 2013-06-04 19:00 | 25.2892 | 56.4592 | 16.806 | 2013-06-04 20:02 | 12.957 | 29.9307 | 20.164 | 26.5285 | 0.7611 | 3526.5285 | 23.4715
2013-06-04 | 19:15 | 2013-06-04 19:15 | 25.2872 | 56.4572 | 16.806 | 2013-06-04 20:17 | 12.957 | 29.9307 | 18.13 | 26.5265 | 0.7631 | 3526.5265 | 23.4735
2013-06-04 | 19:30 | 2013-06-04 19:30 | 25.2871 | 56.4571 | 16.806 | 2013-06-04 20:32 | 12.957 | 29.9307 | 16.653 | 26.5264 | 0.7632 | 3526.5264 | 23.4736
2013-06-04 | 19:45 | 2013-06-04 19:45 | 25.2894 | 56.4594 | 16.806 | 2013-06-04 20:47 | 12.957 | 29.9307 | 15.652 | 26.5287 | 0.7609 | 3526.5287 | 23.4713
2013-06-04 | 20:00 | 2013-06-04 20:00 | 25.2914 | 56.4614 | 16.806 | 2013-06-04 21:02 | 12.959 | 29.9353 | 14.705 | 26.5261 | 0.76352 | 3526.5261 | 23.4739
2013-06-04 | 20:15 | 2013-06-04 20:15 | 25.2921 | 56.4621 | 16.806 | 2013-06-04 21:17 | 12.959 | 29.9353 | 14.082 | 26.5268 | 0.76282 | 3526.5268 | 23.4732
2013-06-04 | 20:30 | 2013-06-04 20:30 | 25.296 | 56.466 | 16.805 | 2013-06-04 21:32 | 12.962 | 29.9422 | 13.563 | 26.5238 | 0.76585 | 3526.5238 | 23.4762
2013-06-04 | 20:45 | 2013-06-04 20:45 | 17.3909 | 48.5609 | 16.809 | 2013-06-04 21:47 | 12.963 | 29.9445 | 12.702 | 18.6164 | 8.6733 | 3518.6164 | 31.3836
2013-06-04 | 21:00 | 2013-06-04 21:00 | 24.9837 | 56.1537 | 16.809 | 2013-06-04 22:02 | 12.967 | 29.9538 | 11.892 | 26.1999 | 1.0897 | 3526.1999 | 23.8001
2013-06-04 | 21:15 | 2013-06-04 21:15 | 25.2251 | 56.3951 | 16.812 | 2013-06-04 22:17 | 12.967 | 29.9538 | 11.263 | 26.4413 | 0.8483 | 3526.4413 | 23.5587
2013-06-04 | 21:30 | 2013-06-04 21:30 | 25.2733 | 56.4433 | 16.814 | 2013-06-04 22:32 | 12.969 | 29.9584 | 10.898 | 26.4849 | 0.80472 | 3526.4849 | 23.5151
2013-06-04 | 21:45 | 2013-06-04 21:45 | 25.2917 | 56.4617 | 16.814 | 2013-06-04 22:47 | 12.966 | 29.9515 | 10.812 | 26.5102 | 0.77939 | 3526.5102 | 23.4898
2013-06-04 | 22:00 | 2013-06-04 22:00 | 25.3016 | 56.4716 | 16.813 | 2013-06-04 23:02 | 12.97 | 29.9607 | 10.528 | 26.5109 | 0.77873 | 3526.5109 | 23.4891
2013-06-04 | 22:15 | 2013-06-04 22:15 | 25.3071 | 56.4771 | 16.813 | 2013-06-04 23:17 | 12.967 | 29.9538 | 9.875 | 26.5233 | 0.7663 | 3526.5233 | 23.4767
2013-06-04 | 22:30 | 2013-06-04 22:30 | 25.3048 | 56.4748 | 16.812 | 2013-06-04 23:32 | 12.966 | 29.9515 | 9.228 | 26.5233 | 0.76629 | 3526.5233 | 23.4767
2013-06-04 | 22:45 | 2013-06-04 22:45 | 25.3055 | 56.4755 | 16.81 | 2013-06-04 23:47 | 12.965 | 29.9491 | 8.718 | 26.5263 | 0.76328 | 3526.5264 | 23.4736
2013-06-04 | 23:00 | 2013-06-04 23:00 | 25.3085 | 56.4785 | 16.81 | 2013-06-05 00:02 | 12.964 | 29.9468 | 8.735 | 26.5317 | 0.75797 | 3526.5317 | 23.4683
2013-06-04 | 23:15 | 2013-06-04 23:15 | 25.3081 | 56.4781 | 16.81 | 2013-06-05 00:17 | 12.963 | 29.9445 | 8.673 | 26.5336 | 0.75606 | 3526.5336 | 23.4664
2013-06-04 | 23:30 | 2013-06-04 23:30 | 25.3091 | 56.4791 | 16.81 | 2013-06-05 00:32 | 12.964 | 29.9468 | 8.263 | 26.5323 | 0.75737 | 3526.5323 | 23.4677
2013-06-04 | 23:45 | 2013-06-04 23:45 | 25.3084 | 56.4784 | 16.809 | 2013-06-05 00:47 | 12.963 | 29.9445 | 7.859 | 26.5339 | 0.75576 | 3526.5339 | 23.4661
2013-06-05 | 0:00 | 2013-06-05 | 25.3115 | 56.4815 | 16.808 | 2013-06-05 01:02 | 12.963 | 29.9445 | 7.948 | 26.537 | 0.75266 | 3526.537 | 23.463
2013-06-05 | 0:15 | 2013-06-05 00:15 | 25.3115 | 56.4815 | 16.808 | 2013-06-05 01:17 | 12.963 | 29.9445 | 8.095 | 26.537 | 0.75266 | 3526.537 | 23.463
2013-06-05 | 0:30 | 2013-06-05 00:30 | 24.6192 | 55.7892 | 16.813 | 2013-06-05 01:32 | 12.961 | 29.9399 | 8.267 | 25.8493 | 1.4403 | 3525.8493 | 24.1507
2013-06-05 | 0:45 | 2013-06-05 00:45 | 25.1814 | 56.3514 | 16.816 | 2013-06-05 01:47 | 12.961 | 29.9399 | 8.666 | 26.4115 | 0.87814 | 3526.4115 | 23.5885
2013-06-05 | 1:00 | 2013-06-05 01:00 | 25.2541 | 56.4241 | 16.818 | 2013-06-05 02:02 | 12.959 | 29.9353 | 9.031 | 26.4888 | 0.80082 | 3526.4888 | 23.5112
2013-06-05 | 1:15 | 2013-06-05 01:15 | 25.2798 | 56.4498 | 16.818 | 2013-06-05 02:17 | 12.958 | 29.933 | 9.165 | 26.5168 | 0.77281 | 3526.5168 | 23.4832
2013-06-05 | 1:30 | 2013-06-05 01:30 | 25.2898 | 56.4598 | 16.818 | 2013-06-05 02:32 | 12.956 | 29.9284 | 9.315 | 26.5314 | 0.75819 | 3526.5314 | 23.4686
2013-06-05 | 1:45 | 2013-06-05 01:45 | 25.2957 | 56.4657 | 16.817 | 2013-06-05 02:47 | 12.958 | 29.933 | 9.544 | 26.5327 | 0.75691 | 3526.5327 | 23.4673
2013-06-05 | 2:00 | 2013-06-05 02:00 | 25.2973 | 56.4673 | 16.815 | 2013-06-05 03:02 | 12.959 | 29.9353 | 9.307 | 26.532 | 0.75762 | 3526.532 | 23.468
2013-06-05 | 2:15 | 2013-06-05 02:15 | 25.2987 | 56.4687 | 16.815 | 2013-06-05 03:17 | 12.959 | 29.9353 | 8.807 | 26.5334 | 0.75622 | 3526.5334 | 23.4666
2013-06-05 | 2:30 | 2013-06-05 02:30 | 25.2999 | 56.4699 | 16.814 | 2013-06-05 03:32 | 12.957 | 29.9307 | 8.086 | 26.5392 | 0.7504 | 3526.5392 | 23.4608
2013-06-05 | 2:45 | 2013-06-05 02:45 | 25.3 | 56.47 | 16.813 | 2013-06-05 03:47 | 12.955 | 29.9261 | 7.346 | 26.5439 | 0.74568 | 3526.544 | 23.456
2013-06-05 | 3:00 | 2013-06-05 03:00 | 25.3017 | 56.4717 | 16.812 | 2013-06-05 04:02 | 12.959 | 29.9353 | 7.239 | 26.5364 | 0.75322 | 3526.5364 | 23.4636
2013-06-05 | 3:15 | 2013-06-05 03:15 | 25.3004 | 56.4704 | 16.811 | 2013-06-05 04:17 | 12.96 | 29.9376 | 7.637 | 26.5328 | 0.75683 | 3526.5328 | 23.4672
2013-06-05 | 3:30 | 2013-06-05 03:30 | 25.3001 | 56.4701 | 16.81 | 2013-06-05 04:32 | 12.957 | 29.9307 | 7.717 | 26.5394 | 0.7502 | 3526.5394 | 23.4606
2013-06-05 | 3:45 | 2013-06-05 03:45 | 25.2979 | 56.4679 | 16.81 | 2013-06-05 04:47 | 12.957 | 29.9307 | 7.493 | 26.5372 | 0.7524 | 3526.5372 | 23.4628
2013-06-05 | 4:00 | 2013-06-05 04:00 | 25.2965 | 56.4665 | 16.809 | 2013-06-05 05:02 | 12.956 | 29.9284 | 7.207 | 26.5381 | 0.75149 | 3526.5381 | 23.4619
2013-06-05 | 4:15 | 2013-06-05 04:15 | 25.2987 | 56.4687 | 16.809 | 2013-06-05 05:17 | 12.958 | 29.933 | 6.811 | 26.5357 | 0.75391 | 3526.5357 | 23.4643
2013-06-05 | 4:30 | 2013-06-05 04:30 | 25.3005 | 56.4705 | 16.808 | 2013-06-05 05:32 | 12.96 | 29.9376 | 6.441 | 26.5329 | 0.75673 | 3526.5329 | 23.4671
2013-06-05 | 4:45 | 2013-06-05 04:45 | 25.3029 | 56.4729 | 16.808 | 2013-06-05 05:47 | 12.963 | 29.9445 | 6.281 | 26.5284 | 0.76126 | 3526.5284 | 23.4716
2013-06-05 | 5:00 | 2013-06-05 05:00 | 25.3018 | 56.4718 | 16.807 | 2013-06-05 06:02 | 12.964 | 29.9468 | 8.228 | 26.525 | 0.76467 | 3526.525 | 23.475
2013-06-05 | 5:15 | 2013-06-05 05:15 | 25.3017 | 56.4717 | 16.807 | 2013-06-05 06:17 | 12.967 | 29.9538 | 13.445 | 26.5179 | 0.7717 | 3526.5179 | 23.4821
2013-06-05 | 5:30 | 2013-06-05 05:30 | 25.3053 | 56.4753 | 16.806 | 2013-06-05 06:32 | 12.962 | 29.9422 | 19.328 | 26.5331 | 0.75655 | 3526.5331 | 23.4669
2013-06-05 | 5:45 | 2013-06-05 05:45 | 25.3051 | 56.4751 | 16.806 | 2013-06-05 06:47 | 12.959 | 29.9353 | 24.181 | 26.5398 | 0.74982 | 3526.5398 | 23.4602
2013-06-05 | 6:00 | 2013-06-05 06:00 | 25.3081 | 56.4781 | 16.805 | 2013-06-05 07:02 | 12.961 | 29.9399 | 27.989 | 26.5382 | 0.75144 | 3526.5382 | 23.4618
2013-06-05 | 6:15 | 2013-06-05 06:15 | 25.3099 | 56.4799 | 16.805 | 2013-06-05 07:17 | 12.959 | 29.9353 | 31.275 | 26.5446 | 0.74502 | 3526.5446 | 23.4554
2013-06-05 | 6:30 | 2013-06-05 06:30 | 25.3099 | 56.4799 | 16.805 | 2013-06-05 07:32 | 12.961 | 29.9399 | 33.507 | 26.54 | 0.74964 | 3526.54 | 23.46
2013-06-05 | 6:45 | 2013-06-05 06:45 | 25.3137 | 56.4837 | 16.804 | 2013-06-05 07:47 | 12.966 | 29.9515 | 35.71 | 26.5322 | 0.75739 | 3526.5322 | 23.4678
2013-06-05 | 7:00 | 2013-06-05 07:00 | 24.2525 | 55.4225 | 16.808 | 2013-06-05 08:02 | 12.964 | 29.9468 | 36.887 | 25.4757 | 1.814 | 3525.4757 | 24.5243
2013-06-05 | 7:15 | 2013-06-05 07:15 | 25.1577 | 56.3277 | 16.81 | 2013-06-05 08:17 | 12.966 | 29.9515 | 38.013 | 26.3762 | 0.91339 | 3526.3762 | 23.6238
2013-06-05 | 7:30 | 2013-06-05 07:30 | 25.2642 | 56.4342 | 16.813 | 2013-06-05 08:32 | 12.97 | 29.9607 | 38.579 | 26.4735 | 0.81613 | 3526.4735 | 23.5265
2013-06-05 | 7:45 | 2013-06-05 07:45 | 25.296 | 56.466 | 16.815 | 2013-06-05 08:47 | 12.969 | 29.9584 | 38.922 | 26.5076 | 0.78202 | 3526.5076 | 23.4924
2013-06-05 | 8:00 | 2013-06-05 08:00 | 25.3078 | 56.4778 | 16.814 | 2013-06-05 09:02 | 12.971 | 29.963 | 39.243 | 26.5148 | 0.77484 | 3526.5148 | 23.4852
2013-06-05 | 8:15 | 2013-06-05 08:15 | 25.3163 | 56.4863 | 16.813 | 2013-06-05 09:17 | 12.971 | 29.963 | 39.006 | 26.5233 | 0.76634 | 3526.5233 | 23.4767
2013-06-05 | 8:30 | 2013-06-05 08:30 | 16.4461 | 47.6161 | 16.846 | 2013-06-05 09:32 | 12.974 | 29.9699 | 38.825 | 17.6462 | 9.6435 | 3517.6462 | 32.3538
2013-06-05 | 8:45 | 2013-06-05 08:45 | 11.286 | 42.456 | 16.906 | 2013-06-05 09:47 | 12.975 | 29.9722 | 39.048 | 12.4838 | 14.8059 | 3512.4837 | 37.5163
2013-06-05 | 9:00 | 2013-06-05 09:00 | 22.3786 | 53.5486 | 16.94 | 2013-06-05 10:02 | 12.972 | 29.9653 | 39.102 | 23.5833 | 3.7063 | 3523.5833 | 26.4167
2013-06-05 | 9:15 | 2013-06-05 09:15 | 24.1286 | 55.2986 | 16.955 | 2013-06-05 10:17 | 12.97 | 29.9607 | 39.452 | 25.3379 | 1.9517 | 3525.3379 | 24.6621
2013-06-05 | 9:30 | 2013-06-05 09:30 | 24.894 | 56.064 | 16.943 | 2013-06-05 10:32 | 12.972 | 29.9653 | 38.942 | 26.0987 | 1.1909 | 3526.0987 | 23.9013
2013-06-05 | 9:45 | 2013-06-05 09:45 | 25.1046 | 56.2746 | 16.932 | 2013-06-05 10:47 | 12.971 | 29.963 | 38.537 | 26.3116 | 0.97804 | 3526.3116 | 23.6884
2013-06-05 | 10:00 | 2013-06-05 10:00 | 25.1932 | 56.3632 | 16.92 | 2013-06-05 11:02 | 12.973 | 29.9676 | 37.914 | 26.3956 | 0.89406 | 3526.3956 | 23.6044
2013-06-05 | 10:15 | 2013-06-05 10:15 | 23.4184 | 54.5884 | 16.932 | 2013-06-05 11:17 | 12.972 | 29.9653 | 37.157 | 24.6231 | 2.6665 | 3524.6231 | 25.3769
2013-06-05 | 10:30 | 2013-06-05 10:30 | 25.0332 | 56.2032 | 16.92 | 2013-06-05 11:32 | 12.974 | 29.9699 | 36.489 | 26.2333 | 1.0564 | 3526.2333 | 23.7667
2013-06-05 | 10:45 | 2013-06-05 10:45 | 25.2044 | 56.3744 | 16.912 | 2013-06-05 11:47 | 12.973 | 29.9676 | 35.664 | 26.4068 | 0.88286 | 3526.4068 | 23.5932
2013-06-05 | 11:00 | 2013-06-05 11:00 | 25.2586 | 56.4286 | 16.906 | 2013-06-05 12:02 | 12.971 | 29.963 | 35.015 | 26.4656 | 0.82404 | 3526.4656 | 23.5344
2013-06-05 | 11:15 | 2013-06-05 11:15 | 25.2837 | 56.4537 | 16.899 | 2013-06-05 12:17 | 12.971 | 29.963 | 34.661 | 26.4907 | 0.79894 | 3526.4907 | 23.5093
2013-06-05 | 11:30 | 2013-06-05 11:30 | 25.3003 | 56.4703 | 16.891 | 2013-06-05 12:32 | 12.973 | 29.9676 | 34.089 | 26.5027 | 0.78696 | 3526.5027 | 23.4973
2013-06-05 | 11:45 | 2013-06-05 11:45 | 25.3097 | 56.4797 | 16.885 | 2013-06-05 12:47 | 12.971 | 29.963 | 33.527 | 26.5167 | 0.77294 | 3526.5167 | 23.4833
2013-06-05 | 12:00 | 2013-06-05 12:00 | 25.3155 | 56.4855 | 16.879 | 2013-06-05 13:02 | 12.972 | 29.9653 | 33.382 | 26.5202 | 0.76945 | 3526.5202 | 23.4798
2013-06-05 | 12:15 | 2013-06-05 12:15 | 25.3133 | 56.4833 | 16.875 | 2013-06-05 13:17 | 12.972 | 29.9653 | 33.345 | 26.518 | 0.77165 | 3526.518 | 23.482
2013-06-05 | 12:30 | 2013-06-05 12:30 | 25.3131 | 56.4831 | 16.871 | 2013-06-05 13:32 | 12.967 | 29.9538 | 33.576 | 26.5293 | 0.7603 | 3526.5293 | 23.4707
2013-06-05 | 12:45 | 2013-06-05 12:45 | 25.3109 | 56.4809 | 16.867 | 2013-06-05 13:47 | 12.965 | 29.9491 | 33.858 | 26.5318 | 0.75788 | 3526.5318 | 23.4682
2013-06-05 | 13:00 | 2013-06-05 13:00 | 25.3106 | 56.4806 | 16.863 | 2013-06-05 14:02 | 12.965 | 29.9491 | 34.197 | 26.5315 | 0.75818 | 3526.5314 | 23.4686
2013-06-05 | 13:15 | 2013-06-05 13:15 | 25.3081 | 56.4781 | 16.861 | 2013-06-05 14:17 | 12.958 | 29.933 | 34.81 | 26.5451 | 0.74451 | 3526.5451 | 23.4549
2013-06-05 | 13:30 | 2013-06-05 13:30 | 25.3064 | 56.4764 | 16.858 | 2013-06-05 14:32 | 12.961 | 29.9399 | 35.236 | 26.5365 | 0.75314 | 3526.5365 | 23.4635
2013-06-05 | 13:45 | 2013-06-05 13:45 | 25.3061 | 56.4761 | 16.855 | 2013-06-05 14:47 | 12.959 | 29.9353 | 35.394 | 26.5408 | 0.74882 | 3526.5408 | 23.4592
2013-06-05 | 14:00 | 2013-06-05 14:00 | 25.3033 | 56.4733 | 16.852 | 2013-06-05 15:02 | 12.958 | 29.933 | 35.834 | 26.5403 | 0.74931 | 3526.5403 | 23.4597
2013-06-05 | 14:15 | 2013-06-05 14:15 | 25.3018 | 56.4718 | 16.85 | 2013-06-05 15:17 | 12.957 | 29.9307 | 35.814 | 26.5411 | 0.7485 | 3526.5411 | 23.4589
2013-06-05 | 14:30 | 2013-06-05 14:30 | 25.2988 | 56.4688 | 16.848 | 2013-06-05 15:32 | 12.958 | 29.933 | 35.607 | 26.5358 | 0.75381 | 3526.5358 | 23.4642
2013-06-05 | 14:45 | 2013-06-05 14:45 | 25.2968 | 56.4668 | 16.846 | 2013-06-05 15:47 | 12.956 | 29.9284 | 35.566 | 26.5384 | 0.75119 | 3526.5384 | 23.4616
2013-06-05 | 15:00 | 2013-06-05 15:00 | 25.2916 | 56.4616 | 16.844 | 2013-06-05 16:02 | 12.952 | 29.9191 | 35.269 | 26.5425 | 0.74715 | 3526.5425 | 23.4575
2013-06-05 | 15:15 | 2013-06-05 15:15 | 25.291 | 56.461 | 16.842 | 2013-06-05 16:17 | 12.952 | 29.9191 | 35.098 | 26.5419 | 0.74775 | 3526.5419 | 23.4581
2013-06-05 | 15:30 | 2013-06-05 15:30 | 25.2879 | 56.4579 | 16.841 | 2013-06-05 16:32 | 12.948 | 29.9099 | 34.751 | 26.548 | 0.74161 | 3526.548 | 23.452
2013-06-05 | 15:45 | 2013-06-05 15:45 | 25.2851 | 56.4551 | 16.84 | 2013-06-05 16:47 | 12.949 | 29.9122 | 34.227 | 26.5429 | 0.74672 | 3526.5429 | 23.4571
2013-06-05 | 16:00 | 2013-06-05 16:00 | 25.2753 | 56.4453 | 16.837 | 2013-06-05 17:02 | 12.951 | 29.9168 | 33.851 | 26.5285 | 0.76114 | 3526.5285 | 23.4715
2013-06-05 | 16:15 | 2013-06-05 16:15 | 25.2754 | 56.4454 | 16.836 | 2013-06-05 17:17 | 12.95 | 29.9145 | 33.25 | 26.5309 | 0.75873 | 3526.5309 | 23.4691
2013-06-05 | 16:30 | 2013-06-05 16:30 | 24.2634 | 55.4334 | 16.844 | 2013-06-05 17:32 | 12.948 | 29.9099 | 32.52 | 25.5235 | 1.7661 | 3525.5235 | 24.4765
2013-06-05 | 16:45 | 2013-06-05 16:45 | 25.1168 | 56.2868 | 16.843 | 2013-06-05 17:47 | 12.949 | 29.9122 | 31.964 | 26.3746 | 0.91502 | 3526.3746 | 23.6254
2013-06-05 | 17:00 | 2013-06-05 17:00 | 25.2194 | 56.3894 | 16.845 | 2013-06-05 18:02 | 12.95 | 29.9145 | 31.303 | 26.4749 | 0.81473 | 3526.4749 | 23.5251
2013-06-05 | 17:15 | 2013-06-05 17:15 | 25.2493 | 56.4193 | 16.845 | 2013-06-05 18:17 | 12.953 | 29.9214 | 30.47 | 26.4979 | 0.79176 | 3526.4979 | 23.5021
2013-06-05 | 17:30 | 2013-06-05 17:30 | 25.2623 | 56.4323 | 16.842 | 2013-06-05 18:32 | 12.954 | 29.9237 | 29.589 | 26.5086 | 0.78107 | 3526.5086 | 23.4914
2013-06-05 | 17:45 | 2013-06-05 17:45 | 25.2719 | 56.4419 | 16.84 | 2013-06-05 18:47 | 12.953 | 29.9214 | 28.65 | 26.5205 | 0.76916 | 3526.5205 | 23.4795
2013-06-05 | 18:00 | 2013-06-05 18:00 | 25.2767 | 56.4467 | 16.839 | 2013-06-05 19:02 | 12.956 | 29.9284 | 27.652 | 26.5183 | 0.77129 | 3526.5183 | 23.4817
2013-06-05 | 18:15 | 2013-06-05 18:15 | 25.2785 | 56.4485 | 16.836 | 2013-06-05 19:17 | 12.956 | 29.9284 | 26.514 | 26.5201 | 0.76949 | 3526.5201 | 23.4799
2013-06-05 | 18:30 | 2013-06-05 18:30 | 25.2814 | 56.4514 | 16.834 | 2013-06-05 19:32 | 12.959 | 29.9353 | 25.134 | 26.5161 | 0.77352 | 3526.5161 | 23.4839
2013-06-05 | 18:45 | 2013-06-05 18:45 | 25.2835 | 56.4535 | 16.833 | 2013-06-05 19:47 | 12.961 | 29.9399 | 23.499 | 26.5136 | 0.77604 | 3526.5136 | 23.4864
2013-06-05 | 19:00 | 2013-06-05 19:00 | 25.2834 | 56.4534 | 16.831 | 2013-06-05 20:02 | 12.962 | 29.9422 | 21.343 | 26.5112 | 0.77845 | 3526.5112 | 23.4888
2013-06-05 | 19:15 | 2013-06-05 19:15 | 25.2861 | 56.4561 | 16.83 | 2013-06-05 20:17 | 12.962 | 29.9422 | 19.316 | 26.5139 | 0.77575 | 3526.5139 | 23.4861
2013-06-05 | 19:30 | 2013-06-05 19:30 | 25.2892 | 56.4592 | 16.829 | 2013-06-05 20:32 | 12.965 | 29.9491 | 17.715 | 26.5101 | 0.77958 | 3526.51 | 23.49
2013-06-05 | 19:45 | 2013-06-05 19:45 | 25.2943 | 56.4643 | 16.828 | 2013-06-05 20:47 | 12.968 | 29.9561 | 16.54 | 26.5082 | 0.78141 | 3526.5082 | 23.4918
2013-06-05 | 20:00 | 2013-06-05 20:00 | 25.2974 | 56.4674 | 16.827 | 2013-06-05 21:02 | 12.966 | 29.9515 | 15.628 | 26.5159 | 0.77369 | 3526.5159 | 23.4841
2013-06-05 | 20:15 | 2013-06-05 20:15 | 25.2986 | 56.4686 | 16.826 | 2013-06-05 21:17 | 12.968 | 29.9561 | 14.755 | 26.5125 | 0.77711 | 3526.5125 | 23.4875
2013-06-05 | 20:30 | 2013-06-05 20:30 | 24.6489 | 55.8189 | 16.834 | 2013-06-05 21:32 | 12.969 | 29.9584 | 13.749 | 25.8605 | 1.4291 | 3525.8605 | 24.1395
2013-06-05 | 20:45 | 2013-06-05 20:45 | 24.4576 | 55.6276 | 16.854 | 2013-06-05 21:47 | 12.968 | 29.9561 | 12.91 | 25.6715 | 1.6181 | 3525.6715 | 24.3285
2013-06-05 | 21:00 | 2013-06-05 21:00 | 25.0925 | 56.2625 | 16.852 | 2013-06-05 22:02 | 12.969 | 29.9584 | 12.205 | 26.3041 | 0.98552 | 3526.3041 | 23.6959
2013-06-05 | 21:15 | 2013-06-05 21:15 | 25.2111 | 56.3811 | 16.849 | 2013-06-05 22:17 | 12.969 | 29.9584 | 11.633 | 26.4227 | 0.86692 | 3526.4227 | 23.5773
2013-06-05 | 21:30 | 2013-06-05 21:30 | 23.313 | 54.483 | 16.865 | 2013-06-05 22:32 | 12.97 | 29.9607 | 11.142 | 24.5223 | 2.7673 | 3524.5223 | 25.4777
2013-06-05 | 21:45 | 2013-06-05 21:45 | 25.0309 | 56.2009 | 16.861 | 2013-06-05 22:47 | 12.97 | 29.9607 | 10.663 | 26.2402 | 1.0494 | 3526.2402 | 23.7598
2013-06-05 | 22:00 | 2013-06-05 22:00 | 25.1933 | 56.3633 | 16.86 | 2013-06-05 23:02 | 12.969 | 29.9584 | 10.25 | 26.4049 | 0.88472 | 3526.4049 | 23.5951
2013-06-05 | 22:15 | 2013-06-05 22:15 | 25.2432 | 56.4132 | 16.857 | 2013-06-05 23:17 | 12.969 | 29.9584 | 9.754 | 26.4548 | 0.83482 | 3526.4548 | 23.5452
2013-06-05 | 22:30 | 2013-06-05 22:30 | 25.2655 | 56.4355 | 16.855 | 2013-06-05 23:32 | 12.967 | 29.9538 | 9.295 | 26.4817 | 0.8079 | 3526.4817 | 23.5183
2013-06-05 | 22:45 | 2013-06-05 22:45 | 25.2758 | 56.4458 | 16.851 | 2013-06-05 23:47 | 12.966 | 29.9515 | 9.175 | 26.4943 | 0.79529 | 3526.4943 | 23.5057
2013-06-05 | 23:00 | 2013-06-05 23:00 | 25.28 | 56.45 | 16.848 | 2013-06-06 00:02 | 12.963 | 29.9445 | 9.112 | 26.5055 | 0.78416 | 3526.5055 | 23.4945
2013-06-05 | 23:15 | 2013-06-05 23:15 | 25.2822 | 56.4522 | 16.845 | 2013-06-06 00:17 | 12.961 | 29.9399 | 8.944 | 26.5123 | 0.77734 | 3526.5123 | 23.4877
2013-06-05 | 23:30 | 2013-06-05 23:30 | 25.283 | 56.453 | 16.843 | 2013-06-06 00:32 | 12.96 | 29.9376 | 8.657 | 26.5154 | 0.77423 | 3526.5154 | 23.4846
2013-06-05 | 23:45 | 2013-06-05 23:45 | 25.283 | 56.453 | 16.84 | 2013-06-06 00:47 | 12.957 | 29.9307 | 8.299 | 26.5223 | 0.7673 | 3526.5223 | 23.4777
2013-06-06 | 0:00 | 2013-06-06 | 25.2793 | 56.4493 | 16.839 | 2013-06-06 01:02 | 12.956 | 29.9284 | 7.968 | 26.5209 | 0.76869 | 3526.5209 | 23.4791
2013-06-06 | 0:15 | 2013-06-06 00:15 | 25.2807 | 56.4507 | 16.837 | 2013-06-06 01:17 | 12.953 | 29.9214 | 7.7 | 26.5293 | 0.76036 | 3526.5293 | 23.4707
2013-06-06 | 0:30 | 2013-06-06 00:30 | 25.2787 | 56.4487 | 16.835 | 2013-06-06 01:32 | 12.954 | 29.9237 | 7.555 | 26.525 | 0.76467 | 3526.525 | 23.475
2013-06-06 | 0:45 | 2013-06-06 00:45 | 25.2782 | 56.4482 | 16.833 | 2013-06-06 01:47 | 12.954 | 29.9237 | 7.599 | 26.5245 | 0.76517 | 3526.5245 | 23.4755
2013-06-06 | 1:00 | 2013-06-06 01:00 | 25.2764 | 56.4464 | 16.832 | 2013-06-06 02:02 | 12.952 | 29.9191 | 7.422 | 26.5273 | 0.76235 | 3526.5273 | 23.4727
2013-06-06 | 1:15 | 2013-06-06 01:15 | 25.2742 | 56.4442 | 16.83 | 2013-06-06 02:17 | 12.952 | 29.9191 | 7.281 | 26.5251 | 0.76455 | 3526.5251 | 23.4749
2013-06-06 | 1:30 | 2013-06-06 01:30 | 25.2757 | 56.4457 | 16.83 | 2013-06-06 02:32 | 12.948 | 29.9099 | 7.181 | 26.5358 | 0.75381 | 3526.5358 | 23.4642
2013-06-06 | 1:45 | 2013-06-06 01:45 | 25.2735 | 56.4435 | 16.828 | 2013-06-06 02:47 | 12.947 | 29.9076 | 7.286 | 26.5359 | 0.7537 | 3526.5359 | 23.4641
2013-06-06 | 2:00 | 2013-06-06 02:00 | 25.2725 | 56.4425 | 16.827 | 2013-06-06 03:02 | 12.949 | 29.9122 | 7.035 | 26.5303 | 0.75932 | 3526.5303 | 23.4697
2013-06-06 | 2:15 | 2013-06-06 02:15 | 25.2716 | 56.4416 | 16.826 | 2013-06-06 03:17 | 12.948 | 29.9099 | 7.352 | 26.5317 | 0.75791 | 3526.5317 | 23.4683
2013-06-06 | 2:30 | 2013-06-06 02:30 | 25.2727 | 56.4427 | 16.826 | 2013-06-06 03:32 | 12.945 | 29.903 | 7.252 | 26.5398 | 0.74988 | 3526.5397 | 23.4603
2013-06-06 | 2:45 | 2013-06-06 02:45 | 25.2681 | 56.4381 | 16.824 | 2013-06-06 03:47 | 12.944 | 29.9006 | 6.987 | 26.5375 | 0.75217 | 3526.5375 | 23.4625
2013-06-06 | 3:00 | 2013-06-06 03:00 | 25.2666 | 56.4366 | 16.823 | 2013-06-06 04:02 | 12.946 | 29.9053 | 6.7 | 26.5313 | 0.75829 | 3526.5313 | 23.4687
2013-06-06 | 3:15 | 2013-06-06 03:15 | 25.266 | 56.436 | 16.822 | 2013-06-06 04:17 | 12.944 | 29.9006 | 6.664 | 26.5354 | 0.75427 | 3526.5354 | 23.4646
2013-06-06 | 3:30 | 2013-06-06 03:30 | 25.2673 | 56.4373 | 16.822 | 2013-06-06 04:32 | 12.948 | 29.9099 | 6.507 | 26.5274 | 0.76221 | 3526.5274 | 23.4726
2013-06-06 | 3:45 | 2013-06-06 03:45 | 25.267 | 56.437 | 16.821 | 2013-06-06 04:47 | 12.949 | 29.9122 | 6.244 | 26.5248 | 0.76482 | 3526.5248 | 23.4752
2013-06-06 | 4:00 | 2013-06-06 04:00 | 25.266 | 56.436 | 16.82 | 2013-06-06 05:02 | 12.948 | 29.9099 | 5.984 | 26.5261 | 0.76351 | 3526.5261 | 23.4739
2013-06-06 | 4:15 | 2013-06-06 04:15 | 25.2662 | 56.4362 | 16.82 | 2013-06-06 05:17 | 12.948 | 29.9099 | 5.889 | 26.5263 | 0.76331 | 3526.5263 | 23.4737
2013-06-06 | 4:30 | 2013-06-06 04:30 | 25.2651 | 56.4351 | 16.819 | 2013-06-06 05:32 | 12.948 | 29.9099 | 5.857 | 26.5252 | 0.76441 | 3526.5252 | 23.4748
2013-06-06 | 4:45 | 2013-06-06 04:45 | 25.2656 | 56.4356 | 16.818 | 2013-06-06 05:47 | 12.947 | 29.9076 | 6.012 | 26.528 | 0.7616 | 3526.528 | 23.472
2013-06-06 | 5:00 | 2013-06-06 05:00 | 25.2665 | 56.4365 | 16.818 | 2013-06-06 06:02 | 12.949 | 29.9122 | 7.652 | 26.5243 | 0.76532 | 3526.5243 | 23.4757
2013-06-06 | 5:15 | 2013-06-06 05:15 | 25.2678 | 56.4378 | 16.817 | 2013-06-06 06:17 | 12.951 | 29.9168 | 12.084 | 26.521 | 0.76864 | 3526.521 | 23.479
2013-06-06 | 5:30 | 2013-06-06 05:30 | 25.2671 | 56.4371 | 16.817 | 2013-06-06 06:32 | 12.951 | 29.9168 | 17.95 | 26.5203 | 0.76934 | 3526.5203 | 23.4797
2013-06-06 | 5:45 | 2013-06-06 05:45 | 25.2638 | 56.4338 | 16.816 | 2013-06-06 06:47 | 12.95 | 29.9145 | 23.353 | 26.5193 | 0.77033 | 3526.5193 | 23.4807
2013-06-06 | 6:00 | 2013-06-06 06:00 | 25.2681 | 56.4381 | 16.815 | 2013-06-06 07:02 | 12.945 | 29.903 | 26.89 | 26.5352 | 0.75448 | 3526.5352 | 23.4648
2013-06-06 | 6:15 | 2013-06-06 06:15 | 25.2705 | 56.4405 | 16.815 | 2013-06-06 07:17 | 12.947 | 29.9076 | 30.67 | 26.5329 | 0.7567 | 3526.5329 | 23.4671
2013-06-06 | 6:30 | 2013-06-06 06:30 | 25.2706 | 56.4406 | 16.814 | 2013-06-06 07:32 | 12.948 | 29.9099 | 33.224 | 26.5307 | 0.75891 | 3526.5307 | 23.4693
2013-06-06 | 6:45 | 2013-06-06 06:45 | 25.2721 | 56.4421 | 16.814 | 2013-06-06 07:47 | 12.949 | 29.9122 | 35.126 | 26.5299 | 0.75972 | 3526.5299 | 23.4701
2013-06-06 | 7:00 | 2013-06-06 07:00 | 24.3611 | 55.5311 | 16.821 | 2013-06-06 08:02 | 12.952 | 29.9191 | 36.597 | 25.612 | 1.6776 | 3525.612 | 24.388
2013-06-06 | 7:15 | 2013-06-06 07:15 | 25.1213 | 56.2913 | 16.822 | 2013-06-06 08:17 | 12.951 | 29.9168 | 37.652 | 26.3745 | 0.91514 | 3526.3745 | 23.6255
2013-06-06 | 7:30 | 2013-06-06 07:30 | 25.2167 | 56.3867 | 16.824 | 2013-06-06 08:32 | 12.952 | 29.9191 | 39.017 | 26.4676 | 0.82205 | 3526.4676 | 23.5324
2013-06-06 | 7:45 | 2013-06-06 07:45 | 25.2472 | 56.4172 | 16.825 | 2013-06-06 08:47 | 12.954 | 29.9237 | 39.992 | 26.4935 | 0.79617 | 3526.4935 | 23.5065
2013-06-06 | 8:00 | 2013-06-06 08:00 | 25.2584 | 56.4284 | 16.824 | 2013-06-06 09:02 | 12.953 | 29.9214 | 40.482 | 26.507 | 0.78266 | 3526.507 | 23.493
2013-06-06 | 8:15 | 2013-06-06 08:15 | 20.8785 | 52.0485 | 16.842 | 2013-06-06 09:17 | 12.954 | 29.9237 | 40.952 | 22.1248 | 5.1649 | 3522.1248 | 27.8752
2013-06-06 | 8:30 | 2013-06-06 08:30 | 24.9694 | 56.1394 | 16.832 | 2013-06-06 09:32 | 12.952 | 29.9191 | 40.924 | 26.2203 | 1.0693 | 3526.2203 | 23.7797
2013-06-06 | 8:45 | 2013-06-06 08:45 | 25.1784 | 56.3484 | 16.833 | 2013-06-06 09:47 | 12.951 | 29.9168 | 41.13 | 26.4316 | 0.85804 | 3526.4316 | 23.5684
2013-06-06 | 9:00 | 2013-06-06 09:00 | 25.2297 | 56.3997 | 16.834 | 2013-06-06 10:02 | 12.952 | 29.9191 | 40.948 | 26.4806 | 0.80905 | 3526.4806 | 23.5194
2013-06-06 | 9:15 | 2013-06-06 09:15 | 25.2494 | 56.4194 | 16.833 | 2013-06-06 10:17 | 12.953 | 29.9214 | 40.486 | 26.498 | 0.79166 | 3526.498 | 23.502
2013-06-06 | 9:30 | 2013-06-06 09:30 | 25.2618 | 56.4318 | 16.831 | 2013-06-06 10:32 | 12.952 | 29.9191 | 39.908 | 26.5127 | 0.77695 | 3526.5127 | 23.4873
2013-06-06 | 9:45 | 2013-06-06 09:45 | 13.9106 | 45.0806 | 16.845 | 2013-06-06 10:47 | 12.957 | 29.9307 | 38.812 | 15.1499 | 12.1397 | 3515.1499 | 34.8501
2013-06-06 | 10:00 | 2013-06-06 10:00 | 18.7618 | 49.9318 | 16.882 | 2013-06-06 11:02 | 12.957 | 29.9307 | 38.174 | 20.0011 | 7.2885 | 3520.0011 | 29.9989
2013-06-06 | 10:15 | 2013-06-06 10:15 | 11.6348 | 42.8048 | 16.947 | 2013-06-06 11:17 | 12.956 | 29.9284 | 37.209 | 12.8764 | 14.4132 | 3512.8764 | 37.1236
2013-06-06 | 10:30 | 2013-06-06 10:30 | 18.5546 | 49.7246 | 17.008 | 2013-06-06 11:32 | 12.957 | 29.9307 | 36.42 | 19.7939 | 7.4957 | 3519.7939 | 30.2061
2013-06-06 | 10:45 | 2013-06-06 10:45 | 24.2948 | 55.4648 | 16.978 | 2013-06-06 11:47 | 12.955 | 29.9261 | 35.829 | 25.5387 | 1.7509 | 3525.5388 | 24.4612
2013-06-06 | 11:00 | 2013-06-06 11:00 | 24.8748 | 56.0448 | 16.961 | 2013-06-06 12:02 | 12.958 | 29.933 | 35.081 | 26.1118 | 1.1778 | 3526.1118 | 23.8882
2013-06-06 | 11:15 | 2013-06-06 11:15 | 25.0633 | 56.2333 | 16.95 | 2013-06-06 12:17 | 12.957 | 29.9307 | 34.62 | 26.3026 | 0.987 | 3526.3026 | 23.6974
2013-06-06 | 11:30 | 2013-06-06 11:30 | 24.5686 | 55.7386 | 16.95 | 2013-06-06 12:32 | 12.953 | 29.9214 | 34.422 | 25.8172 | 1.4725 | 3525.8172 | 24.1828
2013-06-06 | 11:45 | 2013-06-06 11:45 | 25.0589 | 56.2289 | 16.941 | 2013-06-06 12:47 | 12.953 | 29.9214 | 34.152 | 26.3075 | 0.98216 | 3526.3075 | 23.6925
2013-06-06 | 12:00 | 2013-06-06 12:00 | 25.1627 | 56.3327 | 16.932 | 2013-06-06 13:02 | 12.954 | 29.9237 | 33.981 | 26.409 | 0.88067 | 3526.409 | 23.591
2013-06-06 | 12:15 | 2013-06-06 12:15 | 25.2043 | 56.3743 | 16.923 | 2013-06-06 13:17 | 12.951 | 29.9168 | 33.991 | 26.4575 | 0.83214 | 3526.4575 | 23.5425
2013-06-06 | 12:30 | 2013-06-06 12:30 | 25.2293 | 56.3993 | 16.913 | 2013-06-06 13:32 | 12.951 | 29.9168 | 34.163 | 26.4825 | 0.80714 | 3526.4825 | 23.5175
2013-06-06 | 12:45 | 2013-06-06 12:45 | 25.2427 | 56.4127 | 16.907 | 2013-06-06 13:47 | 12.951 | 29.9168 | 34.144 | 26.4959 | 0.79374 | 3526.4959 | 23.5041
2013-06-06 | 13:00 | 2013-06-06 13:00 | 25.2521 | 56.4221 | 16.9 | 2013-06-06 14:02 | 12.95 | 29.9145 | 34.183 | 26.5076 | 0.78203 | 3526.5076 | 23.4924
2013-06-06 | 13:15 | 2013-06-06 13:15 | 25.2564 | 56.4264 | 16.893 | 2013-06-06 14:17 | 12.952 | 29.9191 | 34.364 | 26.5073 | 0.78235 | 3526.5073 | 23.4927
2013-06-06 | 13:30 | 2013-06-06 13:30 | 25.2556 | 56.4256 | 16.889 | 2013-06-06 14:32 | 12.948 | 29.9099 | 34.593 | 26.5157 | 0.77391 | 3526.5157 | 23.4843
2013-06-06 | 13:45 | 2013-06-06 13:45 | 25.2584 | 56.4284 | 16.885 | 2013-06-06 14:47 | 12.947 | 29.9076 | 34.707 | 26.5208 | 0.7688 | 3526.5208 | 23.4792
2013-06-06 | 14:00 | 2013-06-06 14:00 | 25.2591 | 56.4291 | 16.88 | 2013-06-06 15:02 | 12.945 | 29.903 | 34.909 | 26.5262 | 0.76348 | 3526.5262 | 23.4738
2013-06-06 | 14:15 | 2013-06-06 14:15 | 25.2599 | 56.4299 | 16.876 | 2013-06-06 15:17 | 12.945 | 29.903 | 35.005 | 26.527 | 0.76268 | 3526.5269 | 23.4731
2013-06-06 | 14:30 | 2013-06-06 14:30 | 25.2568 | 56.4268 | 16.873 | 2013-06-06 15:32 | 12.943 | 29.8983 | 34.989 | 26.5285 | 0.76116 | 3526.5285 | 23.4715
2013-06-06 | 14:45 | 2013-06-06 14:45 | 25.2559 | 56.4259 | 16.87 | 2013-06-06 15:47 | 12.943 | 29.8983 | 34.874 | 26.5276 | 0.76206 | 3526.5276 | 23.4724
2013-06-06 | 15:00 | 2013-06-06 15:00 | 25.2525 | 56.4225 | 16.867 | 2013-06-06 16:02 | 12.938 | 29.8868 | 34.656 | 26.5357 | 0.75391 | 3526.5357 | 23.4643
2013-06-06 | 15:15 | 2013-06-06 15:15 | 25.2517 | 56.4217 | 16.864 | 2013-06-06 16:17 | 12.939 | 29.8891 | 34.361 | 26.5326 | 0.75702 | 3526.5326 | 23.4674
2013-06-06 | 15:30 | 2013-06-06 15:30 | 25.2505 | 56.4205 | 16.862 | 2013-06-06 16:32 | 12.937 | 29.8845 | 34.111 | 26.536 | 0.7536 | 3526.536 | 23.464
2013-06-06 | 15:45 | 2013-06-06 15:45 | 25.2467 | 56.4167 | 16.859 | 2013-06-06 16:47 | 12.938 | 29.8868 | 33.722 | 26.5299 | 0.75971 | 3526.5299 | 23.4701
2013-06-06 | 16:00 | 2013-06-06 16:00 | 25.246 | 56.416 | 16.857 | 2013-06-06 17:02 | 12.939 | 29.8891 | 33.326 | 26.5269 | 0.76272 | 3526.5269 | 23.4731
2013-06-06 | 16:15 | 2013-06-06 16:15 | 16.2256 | 47.3956 | 16.869 | 2013-06-06 17:17 | 12.935 | 29.8799 | 32.937 | 17.5158 | 9.7739 | 3517.5158 | 32.4842
2013-06-06 | 16:30 | 2013-06-06 16:30 | 24.8759 | 56.0459 | 16.861 | 2013-06-06 17:32 | 12.935 | 29.8799 | 32.468 | 26.1661 | 1.1236 | 3526.166 | 23.834
2013-06-06 | 16:45 | 2013-06-06 16:45 | 25.138 | 56.308 | 16.861 | 2013-06-06 17:47 | 12.935 | 29.8799 | 31.919 | 26.4282 | 0.86148 | 3526.4282 | 23.5718
2013-06-06 | 17:00 | 2013-06-06 17:00 | 25.1919 | 56.3619 | 16.862 | 2013-06-06 18:02 | 12.937 | 29.8845 | 31.343 | 26.4774 | 0.8122 | 3526.4774 | 23.5226
2013-06-06 | 17:15 | 2013-06-06 17:15 | 25.214 | 56.384 | 16.861 | 2013-06-06 18:17 | 12.937 | 29.8845 | 30.735 | 26.4995 | 0.7901 | 3526.4995 | 23.5005
2013-06-06 | 17:30 | 2013-06-06 17:30 | 25.2225 | 56.3925 | 16.859 | 2013-06-06 18:32 | 12.939 | 29.8891 | 30.052 | 26.5034 | 0.78622 | 3526.5034 | 23.4966
2013-06-06 | 17:45 | 2013-06-06 17:45 | 25.2293 | 56.3993 | 16.856 | 2013-06-06 18:47 | 12.936 | 29.8822 | 29.197 | 26.5171 | 0.77249 | 3526.5171 | 23.4829
2013-06-06 | 18:00 | 2013-06-06 18:00 | 25.2339 | 56.4039 | 16.854 | 2013-06-06 19:02 | 12.941 | 29.8937 | 28.152 | 26.5102 | 0.77944 | 3526.5102 | 23.4898
2013-06-06 | 18:15 | 2013-06-06 18:15 | 25.2369 | 56.4069 | 16.851 | 2013-06-06 19:17 | 12.942 | 29.896 | 26.789 | 26.5109 | 0.77875 | 3526.5109 | 23.4891
2013-06-06 | 18:30 | 2013-06-06 18:30 | 25.2372 | 56.4072 | 16.849 | 2013-06-06 19:32 | 12.943 | 29.8983 | 25.266 | 26.5089 | 0.78076 | 3526.5089 | 23.4911
2013-06-06 | 18:45 | 2013-06-06 18:45 | 25.2391 | 56.4091 | 16.848 | 2013-06-06 19:47 | 12.943 | 29.8983 | 23.477 | 26.5108 | 0.77886 | 3526.5108 | 23.4892
2013-06-06 | 19:00 | 2013-06-06 19:00 | 25.2408 | 56.4108 | 16.846 | 2013-06-06 20:02 | 12.946 | 29.9053 | 21.373 | 26.5055 | 0.78409 | 3526.5055 | 23.4945
2013-06-06 | 19:15 | 2013-06-06 19:15 | 25.2439 | 56.4139 | 16.844 | 2013-06-06 20:17 | 12.95 | 29.9145 | 19.452 | 26.4994 | 0.79023 | 3526.4994 | 23.5006
2013-06-06 | 19:30 | 2013-06-06 19:30 | 25.2464 | 56.4164 | 16.842 | 2013-06-06 20:32 | 12.952 | 29.9191 | 17.891 | 26.4973 | 0.79235 | 3526.4973 | 23.5027
2013-06-06 | 19:45 | 2013-06-06 19:45 | 21.6519 | 52.8219 | 16.869 | 2013-06-06 20:47 | 12.951 | 29.9168 | 16.533 | 22.9051 | 4.3845 | 3522.9051 | 27.0949
2013-06-06 | 20:00 | 2013-06-06 20:00 | 24.8402 | 56.0102 | 16.866 | 2013-06-06 21:02 | 12.954 | 29.9237 | 15.399 | 26.0865 | 1.2032 | 3526.0865 | 23.9135
2013-06-06 | 20:15 | 2013-06-06 20:15 | 25.1101 | 56.2801 | 16.865 | 2013-06-06 21:17 | 12.954 | 29.9237 | 14.432 | 26.3564 | 0.93327 | 3526.3564 | 23.6436
2013-06-06 | 20:30 | 2013-06-06 20:30 | 25.1848 | 56.3548 | 16.862 | 2013-06-06 21:32 | 12.956 | 29.9284 | 13.627 | 26.4264 | 0.86319 | 3526.4264 | 23.5736
2013-06-06 | 20:45 | 2013-06-06 20:45 | 25.218 | 56.388 | 16.861 | 2013-06-06 21:47 | 12.958 | 29.933 | 13.018 | 26.455 | 0.83461 | 3526.455 | 23.545
2013-06-06 | 21:00 | 2013-06-06 21:00 | 25.2354 | 56.4054 | 16.858 | 2013-06-06 22:02 | 12.958 | 29.933 | 12.344 | 26.4724 | 0.81721 | 3526.4724 | 23.5276
2013-06-06 | 21:15 | 2013-06-06 21:15 | 25.2424 | 56.4124 | 16.855 | 2013-06-06 22:17 | 12.956 | 29.9284 | 11.612 | 26.484 | 0.80559 | 3526.484 | 23.516
2013-06-06 | 21:30 | 2013-06-06 21:30 | 24.4365 | 55.6065 | 16.861 | 2013-06-06 22:32 | 12.956 | 29.9284 | 11.022 | 25.6781 | 1.6115 | 3525.6781 | 24.3219
2013-06-06 | 21:45 | 2013-06-06 21:45 | 25.1143 | 56.2843 | 16.86 | 2013-06-06 22:47 | 12.956 | 29.9284 | 10.591 | 26.3559 | 0.93369 | 3526.3559 | 23.6441
2013-06-06 | 22:00 | 2013-06-06 22:00 | 25.1998 | 56.3698 | 16.86 | 2013-06-06 23:02 | 12.956 | 29.9284 | 10.215 | 26.4414 | 0.84819 | 3526.4414 | 23.5586
2013-06-06 | 22:15 | 2013-06-06 22:15 | 25.2263 | 56.3963 | 16.858 | 2013-06-06 23:17 | 12.956 | 29.9284 | 9.936 | 26.4679 | 0.82169 | 3526.4679 | 23.5321
2013-06-06 | 22:30 | 2013-06-06 22:30 | 25.2372 | 56.4072 | 16.856 | 2013-06-06 23:32 | 12.95 | 29.9145 | 9.705 | 26.4927 | 0.79693 | 3526.4927 | 23.5073
2013-06-06 | 22:45 | 2013-06-06 22:45 | 25.2429 | 56.4129 | 16.854 | 2013-06-06 23:47 | 12.951 | 29.9168 | 9.698 | 26.4961 | 0.79354 | 3526.4961 | 23.5039
2013-06-06 | 23:00 | 2013-06-06 23:00 | 25.2429 | 56.4129 | 16.852 | 2013-06-07 00:02 | 12.948 | 29.9099 | 9.49 | 26.503 | 0.78661 | 3526.503 | 23.497
2013-06-06 | 23:15 | 2013-06-06 23:15 | 25.2412 | 56.4112 | 16.849 | 2013-06-07 00:17 | 12.949 | 29.9122 | 9.234 | 26.499 | 0.79062 | 3526.499 | 23.501
2013-06-06 | 23:30 | 2013-06-06 23:30 | 25.2426 | 56.4126 | 16.847 | 2013-06-07 00:32 | 12.944 | 29.9006 | 9.129 | 26.512 | 0.77767 | 3526.512 | 23.488
2013-06-06 | 23:45 | 2013-06-06 23:45 | 25.2418 | 56.4118 | 16.845 | 2013-06-07 00:47 | 12.944 | 29.9006 | 9.128 | 26.5112 | 0.77847 | 3526.5112 | 23.4888
2013-06-07 | 0:00 | 2013-06-07 | 25.2398 | 56.4098 | 16.844 | 2013-06-07 01:02 | 12.944 | 29.9006 | 9.118 | 26.5092 | 0.78047 | 3526.5092 | 23.4908
2013-06-07 | 0:15 | 2013-06-07 00:15 | 25.2409 | 56.4109 | 16.842 | 2013-06-07 01:17 | 12.941 | 29.8937 | 9.105 | 26.5172 | 0.77244 | 3526.5172 | 23.4828
2013-06-07 | 0:30 | 2013-06-07 00:30 | 25.2392 | 56.4092 | 16.841 | 2013-06-07 01:32 | 12.942 | 29.896 | 9.064 | 26.5132 | 0.77645 | 3526.5132 | 23.4868
2013-06-07 | 0:45 | 2013-06-07 00:45 | 25.2381 | 56.4081 | 16.84 | 2013-06-07 01:47 | 12.939 | 29.8891 | 8.947 | 26.519 | 0.77062 | 3526.519 | 23.481
2013-06-07 | 1:00 | 2013-06-07 01:00 | 25.2364 | 56.4064 | 16.838 | 2013-06-07 02:02 | 12.937 | 29.8845 | 8.845 | 26.5219 | 0.7677 | 3526.5219 | 23.4781
2013-06-07 | 1:15 | 2013-06-07 01:15 | 25.2325 | 56.4025 | 16.836 | 2013-06-07 02:17 | 12.936 | 29.8822 | 8.797 | 26.5203 | 0.76929 | 3526.5203 | 23.4797
2013-06-07 | 1:30 | 2013-06-07 01:30 | 25.2305 | 56.4005 | 16.835 | 2013-06-07 02:32 | 12.934 | 29.8775 | 8.875 | 26.523 | 0.76667 | 3526.523 | 23.477
2013-06-07 | 1:45 | 2013-06-07 01:45 | 25.2318 | 56.4018 | 16.835 | 2013-06-07 02:47 | 12.936 | 29.8822 | 8.944 | 26.5196 | 0.76999 | 3526.5196 | 23.4804
2013-06-07 | 2:00 | 2013-06-07 02:00 | 25.2285 | 56.3985 | 16.833 | 2013-06-07 03:02 | 12.931 | 29.8706 | 8.887 | 26.5279 | 0.76174 | 3526.5279 | 23.4721
2013-06-07 | 2:15 | 2013-06-07 02:15 | 25.2258 | 56.3958 | 16.832 | 2013-06-07 03:17 | 12.932 | 29.8729 | 8.808 | 26.5229 | 0.76675 | 3526.5229 | 23.4771
2013-06-07 | 2:30 | 2013-06-07 02:30 | 25.2252 | 56.3952 | 16.831 | 2013-06-07 03:32 | 12.932 | 29.8729 | 8.841 | 26.5223 | 0.76735 | 3526.5223 | 23.4777
2013-06-07 | 2:45 | 2013-06-07 02:45 | 25.221 | 56.391 | 16.83 | 2013-06-07 03:47 | 12.929 | 29.866 | 8.76 | 26.525 | 0.76462 | 3526.525 | 23.475
2013-06-07 | 3:00 | 2013-06-07 03:00 | 25.2184 | 56.3884 | 16.829 | 2013-06-07 04:02 | 12.927 | 29.8614 | 8.589 | 26.527 | 0.7626 | 3526.527 | 23.473
2013-06-07 | 3:15 | 2013-06-07 03:15 | 25.216 | 56.386 | 16.828 | 2013-06-07 04:17 | 12.927 | 29.8614 | 8.481 | 26.5246 | 0.765 | 3526.5246 | 23.4754
2013-06-07 | 3:30 | 2013-06-07 03:30 | 25.2158 | 56.3858 | 16.827 | 2013-06-07 04:32 | 12.925 | 29.8568 | 8.268 | 26.5291 | 0.76058 | 3526.5291 | 23.4709
2013-06-07 | 3:45 | 2013-06-07 03:45 | 25.2164 | 56.3864 | 16.826 | 2013-06-07 04:47 | 12.928 | 29.8637 | 8.013 | 26.5227 | 0.76691 | 3526.5227 | 23.4773
2013-06-07 | 4:00 | 2013-06-07 04:00 | 25.2147 | 56.3847 | 16.826 | 2013-06-07 05:02 | 12.93 | 29.8683 | 7.951 | 26.5164 | 0.77323 | 3526.5164 | 23.4836
2013-06-07 | 4:15 | 2013-06-07 04:15 | 25.2157 | 56.3857 | 16.825 | 2013-06-07 05:17 | 12.927 | 29.8614 | 8.087 | 26.5243 | 0.7653 | 3526.5243 | 23.4757
2013-06-07 | 4:30 | 2013-06-07 04:30 | 25.2171 | 56.3871 | 16.824 | 2013-06-07 05:32 | 12.932 | 29.8729 | 8.201 | 26.5142 | 0.77545 | 3526.5142 | 23.4858
2013-06-07 | 4:45 | 2013-06-07 04:45 | 25.2204 | 56.3904 | 16.823 | 2013-06-07 05:47 | 12.931 | 29.8706 | 8.463 | 26.5198 | 0.76984 | 3526.5198 | 23.4802
2013-06-07 | 5:00 | 2013-06-07 05:00 | 25.2212 | 56.3912 | 16.823 | 2013-06-07 06:02 | 12.933 | 29.8752 | 9.841 | 26.516 | 0.77366 | 3526.516 | 23.484
2013-06-07 | 5:15 | 2013-06-07 05:15 | 19.7859 | 50.9559 | 16.838 | 2013-06-07 06:17 | 12.933 | 29.8752 | 13.351 | 21.0807 | 6.209 | 3521.0807 | 28.9193
2013-06-07 | 5:30 | 2013-06-07 05:30 | 24.924 | 56.094 | 16.828 | 2013-06-07 06:32 | 12.929 | 29.866 | 18.018 | 26.228 | 1.0616 | 3526.228 | 23.772
2013-06-07 | 5:45 | 2013-06-07 05:45 | 25.1323 | 56.3023 | 16.831 | 2013-06-07 06:47 | 12.927 | 29.8614 | 23.134 | 26.4409 | 0.8487 | 3526.4409 | 23.5591
2013-06-07 | 6:00 | 2013-06-07 06:00 | 25.1775 | 56.3475 | 16.831 | 2013-06-07 07:02 | 12.923 | 29.8521 | 27.862 | 26.4954 | 0.79426 | 3526.4954 | 23.5046
2013-06-07 | 6:15 | 2013-06-07 06:15 | 25.1939 | 56.3639 | 16.83 | 2013-06-07 07:17 | 12.926 | 29.8591 | 32.269 | 26.5048 | 0.78479 | 3526.5048 | 23.4952
2013-06-07 | 6:30 | 2013-06-07 06:30 | 24.6153 | 55.7853 | 16.839 | 2013-06-07 07:32 | 12.926 | 29.8591 | 35.562 | 25.9262 | 1.3634 | 3525.9262 | 24.0738
2013-06-07 | 6:45 | 2013-06-07 06:45 | 25.0942 | 56.2642 | 16.839 | 2013-06-07 07:47 | 12.928 | 29.8637 | 37.292 | 26.4005 | 0.88911 | 3526.4005 | 23.5995
2013-06-07 | 7:00 | 2013-06-07 07:00 | 25.1666 | 56.3366 | 16.841 | 2013-06-07 08:02 | 12.929 | 29.866 | 38.63 | 26.4706 | 0.81902 | 3526.4706 | 23.5294
2013-06-07 | 7:15 | 2013-06-07 07:15 | 25.188 | 56.358 | 16.839 | 2013-06-07 08:17 | 12.927 | 29.8614 | 40.029 | 26.4966 | 0.793 | 3526.4966 | 23.5034
2013-06-07 | 7:30 | 2013-06-07 07:30 | 25.1968 | 56.3668 | 16.838 | 2013-06-07 08:32 | 12.928 | 29.8637 | 41.884 | 26.5031 | 0.78651 | 3526.5031 | 23.4969
2013-06-07 | 7:45 | 2013-06-07 07:45 | 25.2024 | 56.3724 | 16.836 | 2013-06-07 08:47 | 12.929 | 29.866 | 44.005 | 26.5064 | 0.78322 | 3526.5064 | 23.4936
2013-06-07 | 8:00 | 2013-06-07 08:00 | 25.2039 | 56.3739 | 16.835 | 2013-06-07 09:02 | 12.927 | 29.8614 | 44.563 | 26.5125 | 0.7771 | 3526.5125 | 23.4875
2013-06-07 | 8:15 | 2013-06-07 08:15 | 25.2003 | 56.3703 | 16.833 | 2013-06-07 09:17 | 12.925 | 29.8568 | 44.841 | 26.5135 | 0.77608 | 3526.5136 | 23.4864
2013-06-07 | 8:30 | 2013-06-07 08:30 | 25.1988 | 56.3688 | 16.832 | 2013-06-07 09:32 | 12.925 | 29.8568 | 45.26 | 26.512 | 0.77758 | 3526.512 | 23.488
2013-06-07 | 8:45 | 2013-06-07 08:45 | 25.2007 | 56.3707 | 16.83 | 2013-06-07 09:47 | 12.927 | 29.8614 | 45.798 | 26.5093 | 0.7803 | 3526.5093 | 23.4907
2013-06-07 | 9:00 | 2013-06-07 09:00 | 25.1983 | 56.3683 | 16.829 | 2013-06-07 10:02 | 12.925 | 29.8568 | 45.949 | 26.5116 | 0.77808 | 3526.5116 | 23.4884
2013-06-07 | 9:15 | 2013-06-07 09:15 | 25.1972 | 56.3672 | 16.828 | 2013-06-07 10:17 | 12.927 | 29.8614 | 46.011 | 26.5058 | 0.7838 | 3526.5058 | 23.4942
2013-06-07 | 9:30 | 2013-06-07 09:30 | 25.1949 | 56.3649 | 16.827 | 2013-06-07 10:32 | 12.926 | 29.8591 | 46.099 | 26.5058 | 0.78379 | 3526.5058 | 23.4942
2013-06-07 | 9:45 | 2013-06-07 09:45 | 25.1972 | 56.3672 | 16.826 | 2013-06-07 10:47 | 12.927 | 29.8614 | 45.796 | 26.5058 | 0.7838 | 3526.5058 | 23.4942
2013-06-07 | 10:00 | 2013-06-07 10:00 | 25.1941 | 56.3641 | 16.825 | 2013-06-07 11:02 | 12.924 | 29.8544 | 45.239 | 26.5097 | 0.77997 | 3526.5097 | 23.4903
2013-06-07 | 10:15 | 2013-06-07 10:15 | 25.1977 | 56.3677 | 16.824 | 2013-06-07 11:17 | 12.928 | 29.8637 | 44.7 | 26.504 | 0.78561 | 3526.504 | 23.496
2013-06-07 | 10:30 | 2013-06-07 10:30 | 25.1935 | 56.3635 | 16.822 | 2013-06-07 11:32 | 12.923 | 29.8521 | 43.046 | 26.5114 | 0.77826 | 3526.5114 | 23.4886
2013-06-07 | 10:45 | 2013-06-07 10:45 | 25.1948 | 56.3648 | 16.822 | 2013-06-07 11:47 | 12.923 | 29.8521 | 41.537 | 26.5127 | 0.77696 | 3526.5127 | 23.4873
2013-06-07 | 11:00 | 2013-06-07 11:00 | 25.1922 | 56.3622 | 16.821 | 2013-06-07 12:02 | 12.923 | 29.8521 | 40.116 | 26.5101 | 0.77956 | 3526.5101 | 23.4899
2013-06-07 | 11:15 | 2013-06-07 11:15 | 25.1936 | 56.3636 | 16.82 | 2013-06-07 12:17 | 12.921 | 29.8475 | 39.11 | 26.5161 | 0.77354 | 3526.5161 | 23.4839
2013-06-07 | 11:30 | 2013-06-07 11:30 | 25.1912 | 56.3612 | 16.82 | 2013-06-07 12:32 | 12.923 | 29.8521 | 38.39 | 26.5091 | 0.78056 | 3526.5091 | 23.4909
2013-06-07 | 11:45 | 2013-06-07 11:45 | 25.1929 | 56.3629 | 16.819 | 2013-06-07 12:47 | 12.92 | 29.8452 | 37.868 | 26.5177 | 0.77193 | 3526.5177 | 23.4823
2013-06-07 | 12:00 | 2013-06-07 12:00 | 25.1951 | 56.3651 | 16.818 | 2013-06-07 13:02 | 12.922 | 29.8498 | 37.594 | 26.5153 | 0.77435 | 3526.5153 | 23.4847
2013-06-07 | 12:15 | 2013-06-07 12:15 | 25.1927 | 56.3627 | 16.818 | 2013-06-07 13:17 | 12.923 | 29.8521 | 37.438 | 26.5106 | 0.77906 | 3526.5106 | 23.4894
2013-06-07 | 12:30 | 2013-06-07 12:30 | 25.1905 | 56.3605 | 16.817 | 2013-06-07 13:32 | 12.921 | 29.8475 | 37.449 | 26.513 | 0.77664 | 3526.513 | 23.487
2013-06-07 | 12:45 | 2013-06-07 12:45 | 25.1902 | 56.3602 | 16.817 | 2013-06-07 13:47 | 12.92 | 29.8452 | 37.62 | 26.515 | 0.77463 | 3526.515 | 23.485
2013-06-07 | 13:00 | 2013-06-07 13:00 | 25.1899 | 56.3599 | 16.816 | 2013-06-07 14:02 | 12.917 | 29.8383 | 37.634 | 26.5216 | 0.768 | 3526.5216 | 23.4784
2013-06-07 | 13:15 | 2013-06-07 13:15 | 25.1902 | 56.3602 | 16.816 | 2013-06-07 14:17 | 12.92 | 29.8452 | 37.678 | 26.515 | 0.77463 | 3526.515 | 23.485
2013-06-07 | 13:30 | 2013-06-07 13:30 | 25.1909 | 56.3609 | 16.815 | 2013-06-07 14:32 | 12.918 | 29.8406 | 37.55 | 26.5203 | 0.76931 | 3526.5203 | 23.4797
2013-06-07 | 13:45 | 2013-06-07 13:45 | 25.1874 | 56.3574 | 16.815 | 2013-06-07 14:47 | 12.916 | 29.836 | 37.637 | 26.5214 | 0.76819 | 3526.5214 | 23.4786
2013-06-07 | 14:00 | 2013-06-07 14:00 | 25.1872 | 56.3572 | 16.814 | 2013-06-07 15:02 | 12.916 | 29.836 | 37.712 | 26.5212 | 0.76839 | 3526.5212 | 23.4788
2013-06-07 | 14:15 | 2013-06-07 14:15 | 25.1843 | 56.3543 | 16.814 | 2013-06-07 15:17 | 12.912 | 29.8267 | 37.83 | 26.5276 | 0.76205 | 3526.5276 | 23.4724
2013-06-07 | 14:30 | 2013-06-07 14:30 | 25.185 | 56.355 | 16.814 | 2013-06-07 15:32 | 12.913 | 29.829 | 37.695 | 26.526 | 0.76366 | 3526.526 | 23.474
2013-06-07 | 14:45 | 2013-06-07 14:45 | 25.1828 | 56.3528 | 16.813 | 2013-06-07 15:47 | 12.913 | 29.829 | 37.525 | 26.5238 | 0.76586 | 3526.5238 | 23.4762
2013-06-07 | 15:00 | 2013-06-07 15:00 | 25.1793 | 56.3493 | 16.813 | 2013-06-07 16:02 | 12.912 | 29.8267 | 37.455 | 26.5226 | 0.76705 | 3526.5226 | 23.4774
2013-06-07 | 15:15 | 2013-06-07 15:15 | 25.1796 | 56.3496 | 16.813 | 2013-06-07 16:17 | 12.912 | 29.8267 | 37.134 | 26.5229 | 0.76675 | 3526.5229 | 23.4771
2013-06-07 | 15:30 | 2013-06-07 15:30 | 25.1762 | 56.3462 | 16.811 | 2013-06-07 16:32 | 12.911 | 29.8244 | 36.845 | 26.5218 | 0.76784 | 3526.5218 | 23.4782
2013-06-07 | 15:45 | 2013-06-07 15:45 | 25.1736 | 56.3436 | 16.812 | 2013-06-07 16:47 | 12.906 | 29.8129 | 36.651 | 26.5307 | 0.75889 | 3526.5307 | 23.4693
2013-06-07 | 16:00 | 2013-06-07 16:00 | 25.1739 | 56.3439 | 16.811 | 2013-06-07 17:02 | 12.912 | 29.8267 | 36.51 | 26.5172 | 0.77245 | 3526.5172 | 23.4828
2013-06-07 | 16:15 | 2013-06-07 16:15 | 25.1775 | 56.3475 | 16.811 | 2013-06-07 17:17 | 12.912 | 29.8267 | 35.842 | 26.5208 | 0.76885 | 3526.5208 | 23.4792
2013-06-07 | 16:30 | 2013-06-07 16:30 | 25.1753 | 56.3453 | 16.811 | 2013-06-07 17:32 | 12.909 | 29.8198 | 35.246 | 26.5255 | 0.76412 | 3526.5255 | 23.4745
2013-06-07 | 16:45 | 2013-06-07 16:45 | 25.1753 | 56.3453 | 16.81 | 2013-06-07 17:47 | 12.909 | 29.8198 | 34.619 | 26.5255 | 0.76412 | 3526.5255 | 23.4745
2013-06-07 | 17:00 | 2013-06-07 17:00 | 25.1758 | 56.3458 | 16.81 | 2013-06-07 18:02 | 12.91 | 29.8221 | 33.947 | 26.5237 | 0.76593 | 3526.5237 | 23.4763
2013-06-07 | 17:15 | 2013-06-07 17:15 | 25.1753 | 56.3453 | 16.81 | 2013-06-07 18:17 | 12.912 | 29.8267 | 33.217 | 26.5186 | 0.77105 | 3526.5186 | 23.4814
2013-06-07 | 17:30 | 2013-06-07 17:30 | 25.1757 | 56.3457 | 16.809 | 2013-06-07 18:32 | 12.913 | 29.829 | 32.504 | 26.5167 | 0.77296 | 3526.5167 | 23.4833
2013-06-07 | 17:45 | 2013-06-07 17:45 | 25.1679 | 56.3379 | 16.81 | 2013-06-07 18:47 | 12.912 | 29.8267 | 31.731 | 26.5112 | 0.77845 | 3526.5112 | 23.4888
2013-06-07 | 18:00 | 2013-06-07 18:00 | 25.1696 | 56.3396 | 16.809 | 2013-06-07 19:02 | 12.913 | 29.829 | 30.81 | 26.5106 | 0.77906 | 3526.5106 | 23.4894
2013-06-07 | 18:15 | 2013-06-07 18:15 | 25.1707 | 56.3407 | 16.809 | 2013-06-07 19:17 | 12.917 | 29.8383 | 29.581 | 26.5024 | 0.7872 | 3526.5024 | 23.4976
2013-06-07 | 18:30 | 2013-06-07 18:30 | 25.1714 | 56.3414 | 16.809 | 2013-06-07 19:32 | 12.917 | 29.8383 | 28.202 | 26.5031 | 0.7865 | 3526.5031 | 23.4969
2013-06-07 | 18:45 | 2013-06-07 18:45 | 25.1728 | 56.3428 | 16.808 | 2013-06-07 19:47 | 12.918 | 29.8406 | 26.505 | 26.5022 | 0.78741 | 3526.5022 | 23.4978
2013-06-07 | 19:00 | 2013-06-07 19:00 | 25.1762 | 56.3462 | 16.808 | 2013-06-07 20:02 | 12.919 | 29.8429 | 24.405 | 26.5033 | 0.78632 | 3526.5033 | 23.4967
2013-06-07 | 19:15 | 2013-06-07 19:15 | 24.6731 | 55.8431 | 16.81 | 2013-06-07 20:17 | 12.922 | 29.8498 | 22.316 | 25.9933 | 1.2963 | 3525.9933 | 24.0067
2013-06-07 | 19:30 | 2013-06-07 19:30 | 25.0684 | 56.2384 | 16.814 | 2013-06-07 20:32 | 12.921 | 29.8475 | 20.527 | 26.3909 | 0.89874 | 3526.3909 | 23.6091
2013-06-07 | 19:45 | 2013-06-07 19:45 | 25.1358 | 56.3058 | 16.816 | 2013-06-07 20:47 | 12.925 | 29.8568 | 19.133 | 26.4491 | 0.84058 | 3526.4491 | 23.5509
2013-06-07 | 20:00 | 2013-06-07 20:00 | 25.1584 | 56.3284 | 16.817 | 2013-06-07 21:02 | 12.925 | 29.8568 | 18 | 26.4717 | 0.81798 | 3526.4716 | 23.5284
2013-06-07 | 20:15 | 2013-06-07 20:15 | 25.1679 | 56.3379 | 16.816 | 2013-06-07 21:17 | 12.926 | 29.8591 | 17.197 | 26.4788 | 0.81079 | 3526.4788 | 23.5212
2013-06-07 | 20:30 | 2013-06-07 20:30 | 25.1765 | 56.3465 | 16.816 | 2013-06-07 21:32 | 12.927 | 29.8614 | 16.412 | 26.4851 | 0.8045 | 3526.4851 | 23.5149
2013-06-07 | 20:45 | 2013-06-07 20:45 | 25.1796 | 56.3496 | 16.815 | 2013-06-07 21:47 | 12.927 | 29.8614 | 15.8 | 26.4882 | 0.8014 | 3526.4882 | 23.5118
2013-06-07 | 21:00 | 2013-06-07 21:00 | 25.1822 | 56.3522 | 16.814 | 2013-06-07 22:02 | 12.926 | 29.8591 | 15.338 | 26.4931 | 0.79649 | 3526.4931 | 23.5069
2013-06-07 | 21:15 | 2013-06-07 21:15 | 25.1861 | 56.3561 | 16.813 | 2013-06-07 22:17 | 12.928 | 29.8637 | 15.051 | 26.4924 | 0.79721 | 3526.4924 | 23.5076
2013-06-07 | 21:30 | 2013-06-07 21:30 | 25.1896 | 56.3596 | 16.813 | 2013-06-07 22:32 | 12.93 | 29.8683 | 14.763 | 26.4913 | 0.79833 | 3526.4913 | 23.5087
2013-06-07 | 21:45 | 2013-06-07 21:45 | 24.5469 | 55.7169 | 16.811 | 2013-06-07 22:47 | 12.932 | 29.8729 | 14.575 | 25.844 | 1.4456 | 3525.844 | 24.156
2013-06-07 | 22:00 | 2013-06-07 22:00 | 24.8216 | 55.9916 | 16.818 | 2013-06-07 23:02 | 12.93 | 29.8683 | 14.442 | 26.1233 | 1.1663 | 3526.1233 | 23.8767
2013-06-07 | 22:15 | 2013-06-07 22:15 | 25.0968 | 56.2668 | 16.821 | 2013-06-07 23:17 | 12.93 | 29.8683 | 14.271 | 26.3985 | 0.89113 | 3526.3985 | 23.6015
2013-06-07 | 22:30 | 2013-06-07 22:30 | 25.148 | 56.318 | 16.823 | 2013-06-07 23:32 | 12.929 | 29.866 | 14.06 | 26.452 | 0.83762 | 3526.452 | 23.548
2013-06-07 | 22:45 | 2013-06-07 22:45 | 25.1647 | 56.3347 | 16.822 | 2013-06-07 23:47 | 12.927 | 29.8614 | 13.845 | 26.4733 | 0.8163 | 3526.4733 | 23.5267
2013-06-07 | 23:00 | 2013-06-07 23:00 | 25.1707 | 56.3407 | 16.821 | 2013-06-08 00:02 | 12.925 | 29.8568 | 13.589 | 26.4839 | 0.80568 | 3526.4839 | 23.5161
2013-06-07 | 23:15 | 2013-06-07 23:15 | 25.1737 | 56.3437 | 16.82 | 2013-06-08 00:17 | 12.925 | 29.8568 | 13.351 | 26.4869 | 0.80268 | 3526.4869 | 23.5131
2013-06-07 | 23:30 | 2013-06-07 23:30 | 25.173 | 56.343 | 16.819 | 2013-06-08 00:32 | 12.92 | 29.8452 | 13.087 | 26.4978 | 0.79183 | 3526.4978 | 23.5022
2013-06-07 | 23:45 | 2013-06-07 23:45 | 25.1701 | 56.3401 | 16.818 | 2013-06-08 00:47 | 12.918 | 29.8406 | 12.764 | 26.4995 | 0.79011 | 3526.4995 | 23.5005
2013-06-08 | 0:00 | 2013-06-08 | 25.169 | 56.339 | 16.817 | 2013-06-08 01:02 | 12.917 | 29.8383 | 12.522 | 26.5007 | 0.7889 | 3526.5007 | 23.4993
2013-06-08 | 0:15 | 2013-06-08 00:15 | 25.1687 | 56.3387 | 16.816 | 2013-06-08 01:17 | 12.918 | 29.8406 | 12.286 | 26.4981 | 0.79151 | 3526.4981 | 23.5019
2013-06-08 | 0:30 | 2013-06-08 00:30 | 25.168 | 56.338 | 16.814 | 2013-06-08 01:32 | 12.914 | 29.8313 | 12.113 | 26.5067 | 0.78297 | 3526.5067 | 23.4933
2013-06-08 | 0:45 | 2013-06-08 00:45 | 25.1671 | 56.3371 | 16.814 | 2013-06-08 01:47 | 12.915 | 29.8336 | 11.999 | 26.5035 | 0.78618 | 3526.5035 | 23.4965
2013-06-08 | 1:00 | 2013-06-08 01:00 | 25.1647 | 56.3347 | 16.813 | 2013-06-08 02:02 | 12.913 | 29.829 | 11.808 | 26.5057 | 0.78396 | 3526.5057 | 23.4943
2013-06-08 | 1:15 | 2013-06-08 01:15 | 25.161 | 56.331 | 16.813 | 2013-06-08 02:17 | 12.908 | 29.8175 | 11.516 | 26.5135 | 0.77611 | 3526.5135 | 23.4865
2013-06-08 | 1:30 | 2013-06-08 01:30 | 25.1619 | 56.3319 | 16.812 | 2013-06-08 02:32 | 12.908 | 29.8175 | 11.224 | 26.5144 | 0.77521 | 3526.5144 | 23.4856
2013-06-08 | 1:45 | 2013-06-08 01:45 | 25.1619 | 56.3319 | 16.811 | 2013-06-08 02:47 | 12.911 | 29.8244 | 11.094 | 26.5075 | 0.78214 | 3526.5075 | 23.4925
2013-06-08 | 2:00 | 2013-06-08 02:00 | 25.1619 | 56.3319 | 16.811 | 2013-06-08 03:02 | 12.907 | 29.8152 | 10.964 | 26.5167 | 0.7729 | 3526.5167 | 23.4833
2013-06-08 | 2:15 | 2013-06-08 02:15 | 25.162 | 56.332 | 16.81 | 2013-06-08 03:17 | 12.907 | 29.8152 | 10.825 | 26.5168 | 0.7728 | 3526.5168 | 23.4832
2013-06-08 | 2:30 | 2013-06-08 02:30 | 25.1613 | 56.3313 | 16.809 | 2013-06-08 03:32 | 12.908 | 29.8175 | 10.741 | 26.5138 | 0.77581 | 3526.5138 | 23.4862
2013-06-08 | 2:45 | 2013-06-08 02:45 | 25.1638 | 56.3338 | 16.809 | 2013-06-08 03:47 | 12.911 | 29.8244 | 10.527 | 26.5094 | 0.78024 | 3526.5094 | 23.4906
2013-06-08 | 3:00 | 2013-06-08 03:00 | 25.1627 | 56.3327 | 16.809 | 2013-06-08 04:02 | 12.908 | 29.8175 | 10.326 | 26.5152 | 0.77441 | 3526.5152 | 23.4848
2013-06-08 | 3:15 | 2013-06-08 03:15 | 25.16 | 56.33 | 16.808 | 2013-06-08 04:17 | 12.906 | 29.8129 | 10.24 | 26.5171 | 0.77249 | 3526.5171 | 23.4829
2013-06-08 | 3:30 | 2013-06-08 03:30 | 25.1605 | 56.3305 | 16.807 | 2013-06-08 04:32 | 12.907 | 29.8152 | 10.343 | 26.5153 | 0.7743 | 3526.5153 | 23.4847
2013-06-08 | 3:45 | 2013-06-08 03:45 | 25.1632 | 56.3332 | 16.807 | 2013-06-08 04:47 | 12.91 | 29.8221 | 10.374 | 26.5111 | 0.77853 | 3526.5111 | 23.4889
2013-06-08 | 4:00 | 2013-06-08 04:00 | 25.1629 | 56.3329 | 16.807 | 2013-06-08 05:02 | 12.912 | 29.8267 | 10.394 | 26.5062 | 0.78345 | 3526.5062 | 23.4938
2013-06-08 | 4:15 | 2013-06-08 04:15 | 25.1663 | 56.3363 | 16.807 | 2013-06-08 05:17 | 12.913 | 29.829 | 10.518 | 26.5073 | 0.78236 | 3526.5073 | 23.4927
2013-06-08 | 4:30 | 2013-06-08 04:30 | 25.1668 | 56.3368 | 16.807 | 2013-06-08 05:32 | 12.913 | 29.829 | 10.756 | 26.5078 | 0.78186 | 3526.5078 | 23.4922
2013-06-08 | 4:45 | 2013-06-08 04:45 | 25.1683 | 56.3383 | 16.806 | 2013-06-08 05:47 | 12.915 | 29.8336 | 10.906 | 26.5047 | 0.78498 | 3526.5046 | 23.4954
2013-06-08 | 5:00 | 2013-06-08 05:00 | 25.1685 | 56.3385 | 16.806 | 2013-06-08 06:02 | 12.915 | 29.8336 | 12.329 | 26.5049 | 0.78478 | 3526.5048 | 23.4952
2013-06-08 | 5:15 | 2013-06-08 05:15 | 25.1687 | 56.3387 | 16.805 | 2013-06-08 06:17 | 12.915 | 29.8336 | 16.304 | 26.5051 | 0.78458 | 3526.5051 | 23.4949
2013-06-08 | 5:30 | 2013-06-08 05:30 | 25.17 | 56.34 | 16.805 | 2013-06-08 06:32 | 12.916 | 29.836 | 21.019 | 26.504 | 0.78559 | 3526.504 | 23.496
2013-06-08 | 5:45 | 2013-06-08 05:45 | 25.1713 | 56.3413 | 16.805 | 2013-06-08 06:47 | 12.913 | 29.829 | 25.818 | 26.5123 | 0.77736 | 3526.5123 | 23.4877
2013-06-08 | 6:00 | 2013-06-08 06:00 | 25.1689 | 56.3389 | 16.805 | 2013-06-08 07:02 | 12.909 | 29.8198 | 30.35 | 26.5191 | 0.77052 | 3526.5191 | 23.4809
2013-06-08 | 6:15 | 2013-06-08 06:15 | 25.1684 | 56.3384 | 16.804 | 2013-06-08 07:17 | 12.91 | 29.8221 | 34.812 | 26.5163 | 0.77333 | 3526.5163 | 23.4837
2013-06-08 | 6:30 | 2013-06-08 06:30 | 25.1675 | 56.3375 | 16.805 | 2013-06-08 07:32 | 12.911 | 29.8244 | 38.882 | 26.5131 | 0.77654 | 3526.5131 | 23.4869
2013-06-08 | 6:45 | 2013-06-08 06:45 | 25.1729 | 56.3429 | 16.804 | 2013-06-08 07:47 | 12.914 | 29.8313 | 42.289 | 26.5116 | 0.77807 | 3526.5116 | 23.4884
2013-06-08 | 7:00 | 2013-06-08 07:00 | 15.5507 | 46.7207 | 16.808 | 2013-06-08 08:02 | 12.915 | 29.8336 | 44.772 | 16.8871 | 10.4026 | 3516.887 | 33.113
2013-06-08 | 7:15 | 2013-06-08 07:15 | 24.7651 | 55.9351 | 16.809 | 2013-06-08 08:17 | 12.918 | 29.8406 | 46.095 | 26.0945 | 1.1951 | 3526.0945 | 23.9055
2013-06-08 | 7:30 | 2013-06-08 07:30 | 13.9663 | 45.1363 | 16.825 | 2013-06-08 08:32 | 12.922 | 29.8498 | 47.676 | 15.2865 | 12.0031 | 3515.2865 | 34.7135
2013-06-08 | 7:45 | 2013-06-08 07:45 | 24.6034 | 55.7734 | 16.831 | 2013-06-08 08:47 | 12.92 | 29.8452 | 48.656 | 25.9282 | 1.3614 | 3525.9282 | 24.0718
2013-06-08 | 8:00 | 2013-06-08 08:00 | 25.0103 | 56.1803 | 16.829 | 2013-06-08 09:02 | 12.921 | 29.8475 | 49.129 | 26.3328 | 0.95684 | 3526.3328 | 23.6672
2013-06-08 | 8:15 | 2013-06-08 08:15 | 25.096 | 56.266 | 16.828 | 2013-06-08 09:17 | 12.918 | 29.8406 | 49.116 | 26.4254 | 0.86421 | 3526.4254 | 23.5746
2013-06-08 | 8:30 | 2013-06-08 08:30 | 10.9761 | 42.1461 | 16.883 | 2013-06-08 09:32 | 12.921 | 29.8475 | 48.818 | 12.2986 | 14.991 | 3512.2986 | 37.7014
2013-06-08 | 8:45 | 2013-06-08 08:45 | 17.3507 | 48.5207 | 16.941 | 2013-06-08 09:47 | 12.919 | 29.8429 | 47.925 | 18.6778 | 8.6118 | 3518.6778 | 31.3222
2013-06-08 | 9:00 | 2013-06-08 09:00 | 20.1745 | 51.3445 | 16.973 | 2013-06-08 10:02 | 12.919 | 29.8429 | 45.587 | 21.5016 | 5.788 | 3521.5016 | 28.4984
2013-06-08 | 9:15 | 2013-06-08 09:15 | 24.2395 | 55.4095 | 16.953 | 2013-06-08 10:17 | 12.92 | 29.8452 | 44.32 | 25.5643 | 1.7253 | 3525.5643 | 24.4357
2013-06-08 | 9:30 | 2013-06-08 09:30 | 23.9429 | 55.1129 | 16.955 | 2013-06-08 10:32 | 12.922 | 29.8498 | 43.272 | 25.2631 | 2.0265 | 3525.2631 | 24.7369
2013-06-08 | 9:45 | 2013-06-08 09:45 | 24.7951 | 55.9651 | 16.942 | 2013-06-08 10:47 | 12.923 | 29.8521 | 43.201 | 26.113 | 1.1767 | 3526.113 | 23.887
2013-06-08 | 10:00 | 2013-06-08 10:00 | 23.462 | 54.632 | 16.958 | 2013-06-08 11:02 | 12.925 | 29.8568 | 43.83 | 24.7753 | 2.5144 | 3524.7753 | 25.2247
2013-06-08 | 10:15 | 2013-06-08 10:15 | 19.1156 | 50.2856 | 16.983 | 2013-06-08 11:17 | 12.928 | 29.8637 | 43.39 | 20.4219 | 6.8677 | 3520.4219 | 29.5781
2013-06-08 | 10:30 | 2013-06-08 10:30 | 18.2549 | 49.4249 | 16.949 | 2013-06-08 11:32 | 12.925 | 29.8568 | 42.838 | 19.5681 | 7.7215 | 3519.5682 | 30.4318
2013-06-08 | 10:45 | 2013-06-08 10:45 | 24.5844 | 55.7544 | 16.949 | 2013-06-08 11:47 | 12.927 | 29.8614 | 41.9 | 25.893 | 1.3966 | 3525.893 | 24.107
2013-06-08 | 11:00 | 2013-06-08 11:00 | 24.2746 | 55.4446 | 16.955 | 2013-06-08 12:02 | 12.931 | 29.8706 | 40.72 | 25.574 | 1.7156 | 3525.574 | 24.426
2013-06-08 | 11:15 | 2013-06-08 11:15 | 22.2279 | 53.3979 | 16.975 | 2013-06-08 12:17 | 12.93 | 29.8683 | 39.48 | 23.5296 | 3.76 | 3523.5296 | 26.4704
2013-06-08 | 11:30 | 2013-06-08 11:30 | 24.8078 | 55.9778 | 16.947 | 2013-06-08 12:32 | 12.932 | 29.8729 | 38.546 | 26.1049 | 1.1847 | 3526.1049 | 23.8951
2013-06-08 | 11:45 | 2013-06-08 11:45 | 23.6664 | 54.8364 | 16.941 | 2013-06-08 12:47 | 12.935 | 29.8799 | 37.675 | 24.9565 | 2.3331 | 3524.9565 | 25.0435
2013-06-08 | 12:00 | 2013-06-08 12:00 | 24.6742 | 55.8442 | 16.941 | 2013-06-08 13:02 | 12.938 | 29.8868 | 36.917 | 25.9574 | 1.3322 | 3525.9574 | 24.0426
2013-06-08 | 12:15 | 2013-06-08 12:15 | 25.0177 | 56.1877 | 16.936 | 2013-06-08 13:17 | 12.935 | 29.8799 | 36.819 | 26.3079 | 0.98178 | 3526.3079 | 23.6921
2013-06-08 | 12:30 | 2013-06-08 12:30 | 22.33 | 53.5 | 16.952 | 2013-06-08 13:32 | 12.936 | 29.8822 | 36.912 | 23.6178 | 3.6718 | 3523.6178 | 26.3822
2013-06-08 | 12:45 | 2013-06-08 12:45 | 24.8889 | 56.0589 | 16.929 | 2013-06-08 13:47 | 12.932 | 29.8729 | 37.21 | 26.186 | 1.1036 | 3526.186 | 23.814
2013-06-08 | 13:00 | 2013-06-08 13:00 | 25.0683 | 56.2383 | 16.924 | 2013-06-08 14:02 | 12.933 | 29.8752 | 37.532 | 26.3631 | 0.92656 | 3526.3631 | 23.6369
2013-06-08 | 13:15 | 2013-06-08 13:15 | 25.1124 | 56.2824 | 16.919 | 2013-06-08 14:17 | 12.932 | 29.8729 | 37.643 | 26.4095 | 0.88015 | 3526.4095 | 23.5905
2013-06-08 | 13:30 | 2013-06-08 13:30 | 24.4675 | 55.6375 | 16.92 | 2013-06-08 14:32 | 12.935 | 29.8799 | 37.745 | 25.7577 | 1.532 | 3525.7577 | 24.2423
2013-06-08 | 13:45 | 2013-06-08 13:45 | 25.0199 | 56.1899 | 16.916 | 2013-06-08 14:47 | 12.933 | 29.8752 | 37.749 | 26.3147 | 0.97496 | 3526.3147 | 23.6853
2013-06-08 | 14:00 | 2013-06-08 14:00 | 25.1134 | 56.2834 | 16.913 | 2013-06-08 15:02 | 12.934 | 29.8775 | 37.544 | 26.4059 | 0.88377 | 3526.4059 | 23.5941
2013-06-08 | 14:15 | 2013-06-08 14:15 | 16.9201 | 48.0901 | 16.923 | 2013-06-08 15:17 | 12.936 | 29.8822 | 37.514 | 18.2079 | 9.0817 | 3518.2079 | 31.7921
2013-06-08 | 14:30 | 2013-06-08 14:30 | 24.8312 | 56.0012 | 16.91 | 2013-06-08 15:32 | 12.934 | 29.8775 | 37.5 | 26.1237 | 1.166 | 3526.1237 | 23.8763
2013-06-08 | 14:45 | 2013-06-08 14:45 | 25.0853 | 56.2553 | 16.906 | 2013-06-08 15:47 | 12.936 | 29.8822 | 37.39 | 26.3731 | 0.91649 | 3526.3731 | 23.6269
2013-06-08 | 15:00 | 2013-06-08 15:00 | 25.1432 | 56.3132 | 16.903 | 2013-06-08 16:02 | 12.931 | 29.8706 | 37.154 | 26.4426 | 0.84704 | 3526.4426 | 23.5574
2013-06-08 | 15:15 | 2013-06-08 15:15 | 25.1672 | 56.3372 | 16.898 | 2013-06-08 16:17 | 12.933 | 29.8752 | 36.917 | 26.462 | 0.82766 | 3526.462 | 23.538
2013-06-08 | 15:30 | 2013-06-08 15:30 | 25.1742 | 56.3442 | 16.894 | 2013-06-08 16:32 | 12.933 | 29.8752 | 36.921 | 26.469 | 0.82066 | 3526.469 | 23.531
2013-06-08 | 15:45 | 2013-06-08 15:45 | 25.1812 | 56.3512 | 16.89 | 2013-06-08 16:47 | 12.93 | 29.8683 | 36.909 | 26.4829 | 0.80673 | 3526.4829 | 23.5171
2013-06-08 | 16:00 | 2013-06-08 16:00 | 25.1844 | 56.3544 | 16.886 | 2013-06-08 17:02 | 12.932 | 29.8729 | 36.715 | 26.4815 | 0.80815 | 3526.4815 | 23.5185
2013-06-08 | 16:15 | 2013-06-08 16:15 | 25.1862 | 56.3562 | 16.883 | 2013-06-08 17:17 | 12.931 | 29.8706 | 36.431 | 26.4856 | 0.80404 | 3526.4856 | 23.5144
2013-06-08 | 16:30 | 2013-06-08 16:30 | 25.1862 | 56.3562 | 16.88 | 2013-06-08 17:32 | 12.93 | 29.8683 | 36.178 | 26.4879 | 0.80173 | 3526.4879 | 23.5121
2013-06-08 | 16:45 | 2013-06-08 16:45 | 23.6724 | 54.8424 | 16.885 | 2013-06-08 17:47 | 12.928 | 29.8637 | 35.834 | 24.9787 | 2.3109 | 3524.9787 | 25.0213
2013-06-08 | 17:00 | 2013-06-08 17:00 | 25.004 | 56.174 | 16.88 | 2013-06-08 18:02 | 12.929 | 29.866 | 35.61 | 26.308 | 0.98162 | 3526.308 | 23.692
2013-06-08 | 17:15 | 2013-06-08 17:15 | 25.1284 | 56.2984 | 16.879 | 2013-06-08 18:17 | 12.932 | 29.8729 | 35.243 | 26.4255 | 0.86415 | 3526.4255 | 23.5745
2013-06-08 | 17:30 | 2013-06-08 17:30 | 25.1612 | 56.3312 | 16.878 | 2013-06-08 18:32 | 12.929 | 29.866 | 34.645 | 26.4652 | 0.82442 | 3526.4652 | 23.5348
2013-06-08 | 17:45 | 2013-06-08 17:45 | 25.1784 | 56.3484 | 16.875 | 2013-06-08 18:47 | 12.933 | 29.8752 | 33.877 | 26.4732 | 0.81646 | 3526.4732 | 23.5268
2013-06-08 | 18:00 | 2013-06-08 18:00 | 25.185 | 56.355 | 16.872 | 2013-06-08 19:02 | 12.931 | 29.8706 | 32.854 | 26.4844 | 0.80524 | 3526.4844 | 23.5156
2013-06-08 | 18:15 | 2013-06-08 18:15 | 25.1901 | 56.3601 | 16.87 | 2013-06-08 19:17 | 12.936 | 29.8822 | 31.669 | 26.4779 | 0.81169 | 3526.4779 | 23.5221
2013-06-08 | 18:30 | 2013-06-08 18:30 | 25.1946 | 56.3646 | 16.866 | 2013-06-08 19:32 | 12.935 | 29.8799 | 30.168 | 26.4848 | 0.80488 | 3526.4848 | 23.5152
2013-06-08 | 18:45 | 2013-06-08 18:45 | 25.1992 | 56.3692 | 16.864 | 2013-06-08 19:47 | 12.938 | 29.8868 | 28.227 | 26.4824 | 0.80721 | 3526.4824 | 23.5176
2013-06-08 | 19:00 | 2013-06-08 19:00 | 25.1999 | 56.3699 | 16.862 | 2013-06-08 20:02 | 12.94 | 29.8914 | 25.767 | 26.4785 | 0.81113 | 3526.4785 | 23.5215
2013-06-08 | 19:15 | 2013-06-08 19:15 | 25.2012 | 56.3712 | 16.86 | 2013-06-08 20:17 | 12.94 | 29.8914 | 23.425 | 26.4798 | 0.80983 | 3526.4798 | 23.5202
2013-06-08 | 19:30 | 2013-06-08 19:30 | 25.2045 | 56.3745 | 16.857 | 2013-06-08 20:32 | 12.946 | 29.9053 | 21.47 | 26.4692 | 0.82039 | 3526.4692 | 23.5308
2013-06-08 | 19:45 | 2013-06-08 19:45 | 25.2087 | 56.3787 | 16.855 | 2013-06-08 20:47 | 12.947 | 29.9076 | 20.024 | 26.4711 | 0.8185 | 3526.4711 | 23.5289
2013-06-08 | 20:00 | 2013-06-08 20:00 | 25.2109 | 56.3809 | 16.854 | 2013-06-08 21:02 | 12.949 | 29.9122 | 19.017 | 26.4687 | 0.82092 | 3526.4687 | 23.5313
2013-06-08 | 20:15 | 2013-06-08 20:15 | 25.2117 | 56.3817 | 16.852 | 2013-06-08 21:17 | 12.949 | 29.9122 | 18.304 | 26.4695 | 0.82012 | 3526.4695 | 23.5305
2013-06-08 | 20:30 | 2013-06-08 20:30 | 25.217 | 56.387 | 16.85 | 2013-06-08 21:32 | 12.95 | 29.9145 | 17.857 | 26.4725 | 0.81713 | 3526.4725 | 23.5275
2013-06-08 | 20:45 | 2013-06-08 20:45 | 25.2202 | 56.3902 | 16.849 | 2013-06-08 21:47 | 12.952 | 29.9191 | 17.466 | 26.4711 | 0.81855 | 3526.4711 | 23.5289
2013-06-08 | 21:00 | 2013-06-08 21:00 | 20.8368 | 52.0068 | 16.855 | 2013-06-08 22:02 | 12.953 | 29.9214 | 17.141 | 22.0854 | 5.2043 | 3522.0854 | 27.9146
2013-06-08 | 21:15 | 2013-06-08 21:15 | 24.6079 | 55.7779 | 16.869 | 2013-06-08 22:17 | 12.953 | 29.9214 | 16.955 | 25.8565 | 1.4332 | 3525.8565 | 24.1435
2013-06-08 | 21:30 | 2013-06-08 21:30 | 24.2375 | 55.4075 | 16.884 | 2013-06-08 22:32 | 12.955 | 29.9261 | 16.608 | 25.4814 | 1.8082 | 3525.4815 | 24.5185
2013-06-08 | 21:45 | 2013-06-08 21:45 | 24.9956 | 56.1656 | 16.882 | 2013-06-08 22:47 | 12.957 | 29.9307 | 16.274 | 26.2349 | 1.0547 | 3526.2349 | 23.7651
2013-06-08 | 22:00 | 2013-06-08 22:00 | 25.1245 | 56.2945 | 16.88 | 2013-06-08 23:02 | 12.955 | 29.9261 | 16.151 | 26.3684 | 0.92118 | 3526.3684 | 23.6316
2013-06-08 | 22:15 | 2013-06-08 22:15 | 25.1715 | 56.3415 | 16.875 | 2013-06-08 23:17 | 12.958 | 29.933 | 15.888 | 26.4085 | 0.88111 | 3526.4085 | 23.5915
2013-06-08 | 22:30 | 2013-06-08 22:30 | 25.193 | 56.363 | 16.873 | 2013-06-08 23:32 | 12.957 | 29.9307 | 15.946 | 26.4323 | 0.8573 | 3526.4323 | 23.5677
2013-06-08 | 22:45 | 2013-06-08 22:45 | 25.2047 | 56.3747 | 16.869 | 2013-06-08 23:47 | 12.955 | 29.9261 | 16.178 | 26.4487 | 0.84098 | 3526.4486 | 23.5514
2013-06-08 | 23:00 | 2013-06-08 23:00 | 25.215 | 56.385 | 16.865 | 2013-06-09 00:02 | 12.956 | 29.9284 | 16.333 | 26.4566 | 0.83299 | 3526.4566 | 23.5434
2013-06-08 | 23:15 | 2013-06-08 23:15 | 25.2178 | 56.3878 | 16.861 | 2013-06-09 00:17 | 12.956 | 29.9284 | 16.365 | 26.4594 | 0.83019 | 3526.4594 | 23.5406
2013-06-08 | 23:30 | 2013-06-08 23:30 | 25.2199 | 56.3899 | 16.857 | 2013-06-09 00:32 | 12.955 | 29.9261 | 16.35 | 26.4638 | 0.82578 | 3526.4639 | 23.5361
2013-06-08 | 23:45 | 2013-06-08 23:45 | 25.221 | 56.391 | 16.855 | 2013-06-09 00:47 | 12.952 | 29.9191 | 16.247 | 26.4719 | 0.81775 | 3526.4719 | 23.5281
2013-06-09 | 0:00 | 2013-06-09 | 25.2233 | 56.3933 | 16.853 | 2013-06-09 01:02 | 12.954 | 29.9237 | 16.204 | 26.4696 | 0.82007 | 3526.4696 | 23.5304
2013-06-09 | 0:15 | 2013-06-09 00:15 | 25.2233 | 56.3933 | 16.851 | 2013-06-09 01:17 | 12.952 | 29.9191 | 16.058 | 26.4742 | 0.81545 | 3526.4742 | 23.5258
2013-06-09 | 0:30 | 2013-06-09 00:30 | 25.2234 | 56.3934 | 16.849 | 2013-06-09 01:32 | 12.952 | 29.9191 | 15.853 | 26.4743 | 0.81535 | 3526.4743 | 23.5257
2013-06-09 | 0:45 | 2013-06-09 00:45 | 25.2226 | 56.3926 | 16.846 | 2013-06-09 01:47 | 12.95 | 29.9145 | 15.75 | 26.4781 | 0.81153 | 3526.4781 | 23.5219
2013-06-09 | 1:00 | 2013-06-09 01:00 | 25.2209 | 56.3909 | 16.845 | 2013-06-09 02:02 | 12.948 | 29.9099 | 15.658 | 26.481 | 0.80861 | 3526.481 | 23.519
2013-06-09 | 1:15 | 2013-06-09 01:15 | 25.2186 | 56.3886 | 16.844 | 2013-06-09 02:17 | 12.944 | 29.9006 | 14.88 | 26.488 | 0.80167 | 3526.488 | 23.512
2013-06-09 | 1:30 | 2013-06-09 01:30 | 25.2199 | 56.3899 | 16.842 | 2013-06-09 02:32 | 12.945 | 29.903 | 14.043 | 26.4869 | 0.80268 | 3526.4869 | 23.5131
2013-06-09 | 1:45 | 2013-06-09 01:45 | 25.2214 | 56.3914 | 16.841 | 2013-06-09 02:47 | 12.945 | 29.903 | 13.443 | 26.4885 | 0.80118 | 3526.4884 | 23.5116
2013-06-09 | 2:00 | 2013-06-09 02:00 | 25.2208 | 56.3908 | 16.84 | 2013-06-09 03:02 | 12.945 | 29.903 | 13.199 | 26.4878 | 0.80178 | 3526.4878 | 23.5122
2013-06-09 | 2:15 | 2013-06-09 02:15 | 25.2198 | 56.3898 | 16.839 | 2013-06-09 03:17 | 12.943 | 29.8983 | 13.505 | 26.4915 | 0.79816 | 3526.4915 | 23.5085
2013-06-09 | 2:30 | 2013-06-09 02:30 | 25.2194 | 56.3894 | 16.837 | 2013-06-09 03:32 | 12.944 | 29.9006 | 13.783 | 26.4888 | 0.80087 | 3526.4888 | 23.5112
2013-06-09 | 2:45 | 2013-06-09 02:45 | 25.2202 | 56.3902 | 16.837 | 2013-06-09 03:47 | 12.945 | 29.903 | 13.541 | 26.4872 | 0.80238 | 3526.4873 | 23.5127
2013-06-09 | 3:00 | 2013-06-09 03:00 | 25.2189 | 56.3889 | 16.835 | 2013-06-09 04:02 | 12.943 | 29.8983 | 13.227 | 26.4906 | 0.79906 | 3526.4906 | 23.5094
2013-06-09 | 3:15 | 2013-06-09 03:15 | 25.2202 | 56.3902 | 16.835 | 2013-06-09 04:17 | 12.943 | 29.8983 | 13.355 | 26.4919 | 0.79776 | 3526.4919 | 23.5081
2013-06-09 | 3:30 | 2013-06-09 03:30 | 25.2222 | 56.3922 | 16.834 | 2013-06-09 04:32 | 12.945 | 29.903 | 13.553 | 26.4893 | 0.80038 | 3526.4893 | 23.5107
2013-06-09 | 3:45 | 2013-06-09 03:45 | 25.2212 | 56.3912 | 16.833 | 2013-06-09 04:47 | 12.945 | 29.903 | 13.517 | 26.4882 | 0.80138 | 3526.4882 | 23.5118
2013-06-09 | 4:00 | 2013-06-09 04:00 | 25.2219 | 56.3919 | 16.832 | 2013-06-09 05:02 | 12.943 | 29.8983 | 13.386 | 26.4936 | 0.79606 | 3526.4936 | 23.5064
2013-06-09 | 4:15 | 2013-06-09 04:15 | 25.2259 | 56.3959 | 16.831 | 2013-06-09 05:17 | 12.943 | 29.8983 | 12.711 | 26.4976 | 0.79206 | 3526.4976 | 23.5024
2013-06-09 | 4:30 | 2013-06-09 04:30 | 25.2253 | 56.3953 | 16.83 | 2013-06-09 05:32 | 12.946 | 29.9053 | 12.254 | 26.49 | 0.79959 | 3526.49 | 23.51
2013-06-09 | 4:45 | 2013-06-09 04:45 | 25.2293 | 56.3993 | 16.83 | 2013-06-09 05:47 | 12.949 | 29.9122 | 11.928 | 26.4871 | 0.80252 | 3526.4871 | 23.5129
2013-06-09 | 5:00 | 2013-06-09 05:00 | 25.2312 | 56.4012 | 16.829 | 2013-06-09 06:02 | 12.953 | 29.9214 | 13.309 | 26.4798 | 0.80986 | 3526.4798 | 23.5202
2013-06-09 | 5:15 | 2013-06-09 05:15 | 25.2348 | 56.4048 | 16.829 | 2013-06-09 06:17 | 12.955 | 29.9261 | 18.065 | 26.4788 | 0.81088 | 3526.4788 | 23.5212
2013-06-09 | 5:30 | 2013-06-09 05:30 | 25.2309 | 56.4009 | 16.827 | 2013-06-09 06:32 | 12.946 | 29.9053 | 23.965 | 26.4956 | 0.79399 | 3526.4956 | 23.5044
2013-06-09 | 5:45 | 2013-06-09 05:45 | 21.9969 | 53.1669 | 16.841 | 2013-06-09 06:47 | 12.946 | 29.9053 | 29.463 | 23.2616 | 4.028 | 3523.2616 | 26.7384
2013-06-09 | 6:00 | 2013-06-09 06:00 | 24.9699 | 56.1399 | 16.834 | 2013-06-09 07:02 | 12.946 | 29.9053 | 34.379 | 26.2346 | 1.055 | 3526.2346 | 23.7654
2013-06-09 | 6:15 | 2013-06-09 06:15 | 25.145 | 56.315 | 16.836 | 2013-06-09 07:17 | 12.946 | 29.9053 | 38.711 | 26.4097 | 0.87989 | 3526.4097 | 23.5903
2013-06-09 | 6:30 | 2013-06-09 06:30 | 25.1904 | 56.3604 | 16.836 | 2013-06-09 07:32 | 12.947 | 29.9076 | 41.6 | 26.4528 | 0.8368 | 3526.4528 | 23.5472
2013-06-09 | 6:45 | 2013-06-09 06:45 | 25.2078 | 56.3778 | 16.835 | 2013-06-09 07:47 | 12.946 | 29.9053 | 43.647 | 26.4725 | 0.81709 | 3526.4725 | 23.5275
2013-06-09 | 7:00 | 2013-06-09 07:00 | 25.2162 | 56.3862 | 16.835 | 2013-06-09 08:02 | 12.95 | 29.9145 | 44.42 | 26.4717 | 0.81793 | 3526.4717 | 23.5283
2013-06-09 | 7:15 | 2013-06-09 07:15 | 25.218 | 56.388 | 16.833 | 2013-06-09 08:17 | 12.948 | 29.9099 | 44.153 | 26.4781 | 0.81151 | 3526.4781 | 23.5219
2013-06-09 | 7:30 | 2013-06-09 07:30 | 24.4798 | 55.6498 | 16.841 | 2013-06-09 08:32 | 12.949 | 29.9122 | 43.799 | 25.7376 | 1.552 | 3525.7376 | 24.2624
2013-06-09 | 7:45 | 2013-06-09 07:45 | 25.0854 | 56.2554 | 16.841 | 2013-06-09 08:47 | 12.945 | 29.903 | 43.699 | 26.3525 | 0.93718 | 3526.3524 | 23.6476
2013-06-09 | 8:00 | 2013-06-09 08:00 | 25.1669 | 56.3369 | 16.841 | 2013-06-09 09:02 | 12.947 | 29.9076 | 42.655 | 26.4293 | 0.8603 | 3526.4293 | 23.5707
2013-06-09 | 8:15 | 2013-06-09 08:15 | 25.1898 | 56.3598 | 16.842 | 2013-06-09 09:17 | 12.947 | 29.9076 | 40.008 | 26.4522 | 0.8374 | 3526.4522 | 23.5478
2013-06-09 | 8:30 | 2013-06-09 08:30 | 25.1979 | 56.3679 | 16.842 | 2013-06-09 09:32 | 12.947 | 29.9076 | 43.689 | 26.4603 | 0.8293 | 3526.4603 | 23.5397
2013-06-09 | 8:45 | 2013-06-09 08:45 | 25.2042 | 56.3742 | 16.84 | 2013-06-09 09:47 | 12.945 | 29.903 | 43.146 | 26.4713 | 0.81838 | 3526.4713 | 23.5287
2013-06-09 | 9:00 | 2013-06-09 09:00 | 25.2066 | 56.3766 | 16.838 | 2013-06-09 10:02 | 12.945 | 29.903 | 43.747 | 26.4737 | 0.81598 | 3526.4736 | 23.5264
2013-06-09 | 9:15 | 2013-06-09 09:15 | 25.2127 | 56.3827 | 16.836 | 2013-06-09 10:17 | 12.95 | 29.9145 | 41.958 | 26.4682 | 0.82143 | 3526.4682 | 23.5318
2013-06-09 | 9:30 | 2013-06-09 09:30 | 25.2159 | 56.3859 | 16.835 | 2013-06-09 10:32 | 12.95 | 29.9145 | 41.722 | 26.4714 | 0.81823 | 3526.4714 | 23.5286
2013-06-09 | 9:45 | 2013-06-09 09:45 | 25.2187 | 56.3887 | 16.834 | 2013-06-09 10:47 | 12.953 | 29.9214 | 40.386 | 26.4673 | 0.82236 | 3526.4673 | 23.5327
2013-06-09 | 10:00 | 2013-06-09 10:00 | 25.2242 | 56.3942 | 16.833 | 2013-06-09 11:02 | 12.954 | 29.9237 | 40.988 | 26.4705 | 0.81917 | 3526.4705 | 23.5295
2013-06-09 | 10:15 | 2013-06-09 10:15 | 25.2253 | 56.3953 | 16.831 | 2013-06-09 11:17 | 12.956 | 29.9284 | 39.547 | 26.4669 | 0.82269 | 3526.4669 | 23.5331
2013-06-09 | 10:30 | 2013-06-09 10:30 | 25.2264 | 56.3964 | 16.83 | 2013-06-09 11:32 | 12.955 | 29.9261 | 37.822 | 26.4703 | 0.81928 | 3526.4704 | 23.5296
2013-06-09 | 10:45 | 2013-06-09 10:45 | 25.2253 | 56.3953 | 16.829 | 2013-06-09 11:47 | 12.955 | 29.9261 | 36.519 | 26.4693 | 0.82038 | 3526.4693 | 23.5307
2013-06-09 | 11:00 | 2013-06-09 11:00 | 25.2299 | 56.3999 | 16.827 | 2013-06-09 12:02 | 12.957 | 29.9307 | 36.746 | 26.4692 | 0.8204 | 3526.4692 | 23.5308
2013-06-09 | 11:15 | 2013-06-09 11:15 | 25.2295 | 56.3995 | 16.827 | 2013-06-09 12:17 | 12.956 | 29.9284 | 37.567 | 26.4711 | 0.81849 | 3526.4711 | 23.5289
2013-06-09 | 11:30 | 2013-06-09 11:30 | 25.2284 | 56.3984 | 16.826 | 2013-06-09 12:32 | 12.957 | 29.9307 | 37.596 | 26.4677 | 0.8219 | 3526.4677 | 23.5323
2013-06-09 | 11:45 | 2013-06-09 11:45 | 25.229 | 56.399 | 16.825 | 2013-06-09 12:47 | 12.957 | 29.9307 | 37.182 | 26.4683 | 0.8213 | 3526.4683 | 23.5317
2013-06-09 | 12:00 | 2013-06-09 12:00 | 25.2298 | 56.3998 | 16.824 | 2013-06-09 13:02 | 12.954 | 29.9237 | 36.999 | 26.4761 | 0.81357 | 3526.4761 | 23.5239
2013-06-09 | 12:15 | 2013-06-09 12:15 | 25.229 | 56.399 | 16.824 | 2013-06-09 13:17 | 12.954 | 29.9237 | 36.787 | 26.4753 | 0.81437 | 3526.4753 | 23.5247
2013-06-09 | 12:30 | 2013-06-09 12:30 | 25.227 | 56.397 | 16.823 | 2013-06-09 13:32 | 12.953 | 29.9214 | 36.272 | 26.4756 | 0.81406 | 3526.4756 | 23.5244
2013-06-09 | 12:45 | 2013-06-09 12:45 | 25.2278 | 56.3978 | 16.822 | 2013-06-09 13:47 | 12.955 | 29.9261 | 35.733 | 26.4718 | 0.81788 | 3526.4718 | 23.5282
2013-06-09 | 13:00 | 2013-06-09 13:00 | 25.2305 | 56.4005 | 16.822 | 2013-06-09 14:02 | 12.953 | 29.9214 | 35.393 | 26.4791 | 0.81056 | 3526.4791 | 23.5209
2013-06-09 | 13:15 | 2013-06-09 13:15 | 25.2307 | 56.4007 | 16.821 | 2013-06-09 14:17 | 12.956 | 29.9284 | 35.303 | 26.4723 | 0.81729 | 3526.4723 | 23.5277
2013-06-09 | 13:30 | 2013-06-09 13:30 | 25.2319 | 56.4019 | 16.82 | 2013-06-09 14:32 | 12.956 | 29.9284 | 35.291 | 26.4735 | 0.81609 | 3526.4735 | 23.5265
2013-06-09 | 13:45 | 2013-06-09 13:45 | 25.2311 | 56.4011 | 16.82 | 2013-06-09 14:47 | 12.954 | 29.9237 | 35.39 | 26.4774 | 0.81227 | 3526.4774 | 23.5226
2013-06-09 | 14:00 | 2013-06-09 14:00 | 25.2298 | 56.3998 | 16.82 | 2013-06-09 15:02 | 12.954 | 29.9237 | 35.627 | 26.4761 | 0.81357 | 3526.4761 | 23.5239
2013-06-09 | 14:15 | 2013-06-09 14:15 | 25.228 | 56.398 | 16.818 | 2013-06-09 15:17 | 12.951 | 29.9168 | 35.361 | 26.4812 | 0.80844 | 3526.4812 | 23.5188
2013-06-09 | 14:30 | 2013-06-09 14:30 | 25.2304 | 56.4004 | 16.818 | 2013-06-09 15:32 | 12.952 | 29.9191 | 35.024 | 26.4813 | 0.80835 | 3526.4813 | 23.5187
2013-06-09 | 14:45 | 2013-06-09 14:45 | 25.2288 | 56.3988 | 16.817 | 2013-06-09 15:47 | 12.951 | 29.9168 | 34.921 | 26.482 | 0.80764 | 3526.482 | 23.518
2013-06-09 | 15:00 | 2013-06-09 15:00 | 25.2304 | 56.4004 | 16.817 | 2013-06-09 16:02 | 12.952 | 29.9191 | 34.03 | 26.4813 | 0.80835 | 3526.4813 | 23.5187
2013-06-09 | 15:15 | 2013-06-09 15:15 | 25.2318 | 56.4018 | 16.816 | 2013-06-09 16:17 | 12.951 | 29.9168 | 32.496 | 26.485 | 0.80464 | 3526.485 | 23.515
2013-06-09 | 15:30 | 2013-06-09 15:30 | 25.229 | 56.399 | 16.816 | 2013-06-09 16:32 | 12.949 | 29.9122 | 31.824 | 26.4868 | 0.80282 | 3526.4868 | 23.5132
2013-06-09 | 15:45 | 2013-06-09 15:45 | 25.2279 | 56.3979 | 16.816 | 2013-06-09 16:47 | 12.947 | 29.9076 | 31.186 | 26.4903 | 0.7993 | 3526.4903 | 23.5097
2013-06-09 | 16:00 | 2013-06-09 16:00 | 25.2218 | 56.3918 | 16.816 | 2013-06-09 17:02 | 12.948 | 29.9099 | 32.259 | 26.4819 | 0.80771 | 3526.4819 | 23.5181
2013-06-09 | 16:15 | 2013-06-09 16:15 | 25.2247 | 56.3947 | 16.815 | 2013-06-09 17:17 | 12.948 | 29.9099 | 32.957 | 26.4848 | 0.80481 | 3526.4848 | 23.5152
2013-06-09 | 16:30 | 2013-06-09 16:30 | 25.2197 | 56.3897 | 16.815 | 2013-06-09 17:32 | 12.944 | 29.9006 | 32.971 | 26.4891 | 0.80057 | 3526.4891 | 23.5109
2013-06-09 | 16:45 | 2013-06-09 16:45 | 25.2188 | 56.3888 | 16.814 | 2013-06-09 17:47 | 12.943 | 29.8983 | 33.021 | 26.4905 | 0.79916 | 3526.4905 | 23.5095
2013-06-09 | 17:00 | 2013-06-09 17:00 | 25.2167 | 56.3867 | 16.814 | 2013-06-09 18:02 | 12.945 | 29.903 | 32.633 | 26.4838 | 0.80588 | 3526.4837 | 23.5163
2013-06-09 | 17:15 | 2013-06-09 17:15 | 25.2167 | 56.3867 | 16.814 | 2013-06-09 18:17 | 12.942 | 29.896 | 32.097 | 26.4907 | 0.79895 | 3526.4907 | 23.5093
2013-06-09 | 17:30 | 2013-06-09 17:30 | 25.2181 | 56.3881 | 16.813 | 2013-06-09 18:32 | 12.945 | 29.903 | 31.441 | 26.4852 | 0.80448 | 3526.4851 | 23.5149
2013-06-09 | 17:45 | 2013-06-09 17:45 | 25.2182 | 56.3882 | 16.813 | 2013-06-09 18:47 | 12.946 | 29.9053 | 30.889 | 26.4829 | 0.80669 | 3526.4829 | 23.5171
2013-06-09 | 18:00 | 2013-06-09 18:00 | 25.2193 | 56.3893 | 16.812 | 2013-06-09 19:02 | 12.946 | 29.9053 | 28.984 | 26.484 | 0.80559 | 3526.484 | 23.516
2013-06-09 | 18:15 | 2013-06-09 18:15 | 25.2191 | 56.3891 | 16.813 | 2013-06-09 19:17 | 12.946 | 29.9053 | 27.957 | 26.4838 | 0.80579 | 3526.4838 | 23.5162
2013-06-09 | 18:30 | 2013-06-09 18:30 | 22.8868 | 54.0568 | 16.82 | 2013-06-09 19:32 | 12.946 | 29.9053 | 27.594 | 24.1515 | 3.1381 | 3524.1515 | 25.8485
2013-06-09 | 18:45 | 2013-06-09 18:45 | 25.0067 | 56.1767 | 16.817 | 2013-06-09 19:47 | 12.948 | 29.9099 | 26.632 | 26.2668 | 1.0228 | 3526.2668 | 23.7332
2013-06-09 | 19:00 | 2013-06-09 19:00 | 25.1472 | 56.3172 | 16.819 | 2013-06-09 20:02 | 12.944 | 29.9006 | 24.777 | 26.4166 | 0.87307 | 3526.4166 | 23.5834
2013-06-09 | 19:15 | 2013-06-09 19:15 | 25.1856 | 56.3556 | 16.821 | 2013-06-09 20:17 | 12.951 | 29.9168 | 22.595 | 26.4388 | 0.85084 | 3526.4388 | 23.5612
2013-06-09 | 19:30 | 2013-06-09 19:30 | 25.2005 | 56.3705 | 16.82 | 2013-06-09 20:32 | 12.952 | 29.9191 | 20.728 | 26.4514 | 0.83825 | 3526.4514 | 23.5486
2013-06-09 | 19:45 | 2013-06-09 19:45 | 25.2096 | 56.3796 | 16.82 | 2013-06-09 20:47 | 12.953 | 29.9214 | 19.404 | 26.4582 | 0.83146 | 3526.4582 | 23.5418
2013-06-09 | 20:00 | 2013-06-09 20:00 | 25.212 | 56.382 | 16.818 | 2013-06-09 21:02 | 12.953 | 29.9214 | 18.407 | 26.4606 | 0.82906 | 3526.4606 | 23.5394
2013-06-09 | 20:15 | 2013-06-09 20:15 | 25.2166 | 56.3866 | 16.818 | 2013-06-09 21:17 | 12.956 | 29.9284 | 17.889 | 26.4582 | 0.83139 | 3526.4582 | 23.5418
2013-06-09 | 20:30 | 2013-06-09 20:30 | 25.2196 | 56.3896 | 16.817 | 2013-06-09 21:32 | 12.956 | 29.9284 | 17.643 | 26.4612 | 0.82839 | 3526.4612 | 23.5388
2013-06-09 | 20:45 | 2013-06-09 20:45 | 25.2237 | 56.3937 | 16.817 | 2013-06-09 21:47 | 12.959 | 29.9353 | 17.278 | 26.4584 | 0.83122 | 3526.4584 | 23.5416
2013-06-09 | 21:00 | 2013-06-09 21:00 | 25.224 | 56.394 | 16.816 | 2013-06-09 22:02 | 12.957 | 29.9307 | 16.714 | 26.4633 | 0.8263 | 3526.4633 | 23.5367
2013-06-09 | 21:15 | 2013-06-09 21:15 | 25.2269 | 56.3969 | 16.815 | 2013-06-09 22:17 | 12.957 | 29.9307 | 16.067 | 26.4662 | 0.8234 | 3526.4662 | 23.5338
2013-06-09 | 21:30 | 2013-06-09 21:30 | 25.2268 | 56.3968 | 16.814 | 2013-06-09 22:32 | 12.957 | 29.9307 | 15.585 | 26.4661 | 0.8235 | 3526.4661 | 23.5339
2013-06-09 | 21:45 | 2013-06-09 21:45 | 25.2235 | 56.3935 | 16.813 | 2013-06-09 22:47 | 12.958 | 29.933 | 15.035 | 26.4605 | 0.82911 | 3526.4605 | 23.5395
2013-06-09 | 22:00 | 2013-06-09 22:00 | 25.2225 | 56.3925 | 16.814 | 2013-06-09 23:02 | 12.955 | 29.9261 | 14.138 | 26.4664 | 0.82318 | 3526.4664 | 23.5336
2013-06-09 | 22:15 | 2013-06-09 22:15 | 25.2215 | 56.3915 | 16.813 | 2013-06-09 23:17 | 12.954 | 29.9237 | 13.398 | 26.4678 | 0.82187 | 3526.4678 | 23.5322
2013-06-09 | 22:30 | 2013-06-09 22:30 | 25.2197 | 56.3897 | 16.812 | 2013-06-09 23:32 | 12.953 | 29.9214 | 12.847 | 26.4683 | 0.82136 | 3526.4683 | 23.5317
2013-06-09 | 22:45 | 2013-06-09 22:45 | 25.2192 | 56.3892 | 16.812 | 2013-06-09 23:47 | 12.955 | 29.9261 | 12.769 | 26.4632 | 0.82648 | 3526.4632 | 23.5368
2013-06-09 | 23:00 | 2013-06-09 23:00 | 25.217 | 56.387 | 16.811 | 2013-06-10 00:02 | 12.954 | 29.9237 | 12.827 | 26.4633 | 0.82637 | 3526.4633 | 23.5367
2013-06-09 | 23:15 | 2013-06-09 23:15 | 25.2153 | 56.3853 | 16.811 | 2013-06-10 00:17 | 12.951 | 29.9168 | 12.694 | 26.4685 | 0.82114 | 3526.4685 | 23.5315
2013-06-09 | 23:30 | 2013-06-09 23:30 | 25.213 | 56.383 | 16.81 | 2013-06-10 00:32 | 12.952 | 29.9191 | 12.157 | 26.4639 | 0.82575 | 3526.4639 | 23.5361
2013-06-09 | 23:45 | 2013-06-09 23:45 | 25.2098 | 56.3798 | 16.811 | 2013-06-10 00:47 | 12.948 | 29.9099 | 11.638 | 26.4699 | 0.81971 | 3526.4699 | 23.5301
2013-06-10 | 0:00 | 2013-06-10 | 25.2071 | 56.3771 | 16.81 | 2013-06-10 01:02 | 12.946 | 29.9053 | 11.223 | 26.4718 | 0.81779 | 3526.4718 | 23.5282
2013-06-10 | 0:15 | 2013-06-10 00:15 | 25.2051 | 56.3751 | 16.81 | 2013-06-10 01:17 | 12.944 | 29.9006 | 10.992 | 26.4745 | 0.81517 | 3526.4745 | 23.5255
2013-06-10 | 0:30 | 2013-06-10 00:30 | 25.2044 | 56.3744 | 16.81 | 2013-06-10 01:32 | 12.945 | 29.903 | 10.754 | 26.4715 | 0.81818 | 3526.4715 | 23.5285
2013-06-10 | 0:45 | 2013-06-10 00:45 | 25.2061 | 56.3761 | 16.809 | 2013-06-10 01:47 | 12.943 | 29.8983 | 10.544 | 26.4778 | 0.81186 | 3526.4778 | 23.5222
2013-06-10 | 1:00 | 2013-06-10 01:00 | 25.2053 | 56.3753 | 16.809 | 2013-06-10 02:02 | 12.945 | 29.903 | 10.513 | 26.4724 | 0.81728 | 3526.4724 | 23.5276
2013-06-10 | 1:15 | 2013-06-10 01:15 | 25.2039 | 56.3739 | 16.809 | 2013-06-10 02:17 | 12.945 | 29.903 | 10.401 | 26.471 | 0.81868 | 3526.4709 | 23.5291
2013-06-10 | 1:30 | 2013-06-10 01:30 | 25.2034 | 56.3734 | 16.808 | 2013-06-10 02:32 | 12.943 | 29.8983 | 10.54 | 26.4751 | 0.81456 | 3526.4751 | 23.5249
2013-06-10 | 1:45 | 2013-06-10 01:45 | 25.2029 | 56.3729 | 16.808 | 2013-06-10 02:47 | 12.942 | 29.896 | 11.158 | 26.4769 | 0.81275 | 3526.4769 | 23.5231
2013-06-10 | 2:00 | 2013-06-10 02:00 | 25.2025 | 56.3725 | 16.808 | 2013-06-10 03:02 | 12.94 | 29.8914 | 12.042 | 26.4811 | 0.80853 | 3526.4811 | 23.5189
2013-06-10 | 2:15 | 2013-06-10 02:15 | 25.2006 | 56.3706 | 16.807 | 2013-06-10 03:17 | 12.938 | 29.8868 | 12.701 | 26.4838 | 0.80581 | 3526.4838 | 23.5162
2013-06-10 | 2:30 | 2013-06-10 02:30 | 25.2002 | 56.3702 | 16.808 | 2013-06-10 03:32 | 12.939 | 29.8891 | 12.943 | 26.4811 | 0.80852 | 3526.4811 | 23.5189
2013-06-10 | 2:45 | 2013-06-10 02:45 | 25.1995 | 56.3695 | 16.807 | 2013-06-10 03:47 | 12.936 | 29.8822 | 13.082 | 26.4873 | 0.80229 | 3526.4873 | 23.5127
2013-06-10 | 3:00 | 2013-06-10 03:00 | 25.2005 | 56.3705 | 16.807 | 2013-06-10 04:02 | 12.938 | 29.8868 | 13.205 | 26.4837 | 0.80591 | 3526.4837 | 23.5163
2013-06-10 | 3:15 | 2013-06-10 03:15 | 25.2011 | 56.3711 | 16.807 | 2013-06-10 04:17 | 12.938 | 29.8868 | 13.186 | 26.4843 | 0.80531 | 3526.4843 | 23.5157
2013-06-10 | 3:30 | 2013-06-10 03:30 | 25.2013 | 56.3713 | 16.806 | 2013-06-10 04:32 | 12.938 | 29.8868 | 13.184 | 26.4845 | 0.80511 | 3526.4845 | 23.5155
2013-06-10 | 3:45 | 2013-06-10 03:45 | 25.2012 | 56.3712 | 16.806 | 2013-06-10 04:47 | 12.937 | 29.8845 | 13.573 | 26.4867 | 0.8029 | 3526.4867 | 23.5133
2013-06-10 | 4:00 | 2013-06-10 04:00 | 25.2029 | 56.3729 | 16.806 | 2013-06-10 05:02 | 12.936 | 29.8822 | 14.105 | 26.4907 | 0.79889 | 3526.4907 | 23.5093
2013-06-10 | 4:15 | 2013-06-10 04:15 | 15.4802 | 46.6502 | 16.81 | 2013-06-10 05:17 | 12.94 | 29.8914 | 14.48 | 16.7588 | 10.5308 | 3516.7588 | 33.2412
2013-06-10 | 4:30 | 2013-06-10 04:30 | 24.8128 | 55.9828 | 16.811 | 2013-06-10 05:32 | 12.94 | 29.8914 | 14.784 | 26.0914 | 1.1982 | 3526.0914 | 23.9086
2013-06-10 | 4:45 | 2013-06-10 04:45 | 25.1037 | 56.2737 | 16.813 | 2013-06-10 05:47 | 12.941 | 29.8937 | 14.826 | 26.38 | 0.90964 | 3526.38 | 23.62
2013-06-10 | 5:00 | 2013-06-10 05:00 | 25.1635 | 56.3335 | 16.815 | 2013-06-10 06:02 | 12.944 | 29.9006 | 15.375 | 26.4329 | 0.85677 | 3526.4329 | 23.5671
2013-06-10 | 5:15 | 2013-06-10 05:15 | 25.1839 | 56.3539 | 16.816 | 2013-06-10 06:17 | 12.946 | 29.9053 | 18.569 | 26.4486 | 0.84099 | 3526.4486 | 23.5514
2013-06-10 | 5:30 | 2013-06-10 05:30 | 25.1967 | 56.3667 | 16.815 | 2013-06-10 06:32 | 12.945 | 29.903 | 22.566 | 26.4638 | 0.82588 | 3526.4637 | 23.5363
2013-06-10 | 5:45 | 2013-06-10 05:45 | 25.2017 | 56.3717 | 16.814 | 2013-06-10 06:47 | 12.943 | 29.8983 | 26.016 | 26.4734 | 0.81626 | 3526.4734 | 23.5266
2013-06-10 | 6:00 | 2013-06-10 06:00 | 25.2109 | 56.3809 | 16.813 | 2013-06-10 07:02 | 12.944 | 29.9006 | 28.662 | 26.4803 | 0.80937 | 3526.4803 | 23.5197
2013-06-10 | 6:15 | 2013-06-10 06:15 | 25.2135 | 56.3835 | 16.813 | 2013-06-10 07:17 | 12.947 | 29.9076 | 30.427 | 26.4759 | 0.8137 | 3526.4759 | 23.5241
2013-06-10 | 6:30 | 2013-06-10 06:30 | 25.2189 | 56.3889 | 16.812 | 2013-06-10 07:32 | 12.949 | 29.9122 | 32.114 | 26.4767 | 0.81292 | 3526.4767 | 23.5233
2013-06-10 | 6:45 | 2013-06-10 06:45 | 25.2219 | 56.3919 | 16.811 | 2013-06-10 07:47 | 12.949 | 29.9122 | 33.444 | 26.4797 | 0.80992 | 3526.4797 | 23.5203
2013-06-10 | 7:00 | 2013-06-10 07:00 | 25.2261 | 56.3961 | 16.81 | 2013-06-10 08:02 | 12.954 | 29.9237 | 34.588 | 26.4724 | 0.81727 | 3526.4724 | 23.5276
2013-06-10 | 7:15 | 2013-06-10 07:15 | 25.2283 | 56.3983 | 16.81 | 2013-06-10 08:17 | 12.953 | 29.9214 | 35.858 | 26.4769 | 0.81276 | 3526.4769 | 23.5231
2013-06-10 | 7:30 | 2013-06-10 07:30 | 25.2322 | 56.4022 | 16.809 | 2013-06-10 08:32 | 12.959 | 29.9353 | 37.26 | 26.4669 | 0.82272 | 3526.4669 | 23.5331
2013-06-10 | 7:45 | 2013-06-10 07:45 | 25.2341 | 56.4041 | 16.809 | 2013-06-10 08:47 | 12.959 | 29.9353 | 37.889 | 26.4688 | 0.82082 | 3526.4688 | 23.5312
2013-06-10 | 8:00 | 2013-06-10 08:00 | 25.2338 | 56.4038 | 16.808 | 2013-06-10 09:02 | 12.957 | 29.9307 | 38.547 | 26.4731 | 0.8165 | 3526.4731 | 23.5269
2013-06-10 | 8:15 | 2013-06-10 08:15 | 13.8492 | 45.0192 | 16.822 | 2013-06-10 09:17 | 12.958 | 29.933 | 38.184 | 15.0862 | 12.2034 | 3515.0862 | 34.9138
2013-06-10 | 8:30 | 2013-06-10 08:30 | 12.8129 | 43.9829 | 16.889 | 2013-06-10 09:32 | 12.958 | 29.933 | 38.185 | 14.0499 | 13.2397 | 3514.0499 | 35.9501
2013-06-10 | 8:45 | 2013-06-10 08:45 | 18.6219 | 49.7919 | 16.942 | 2013-06-10 09:47 | 12.959 | 29.9353 | 37.335 | 19.8566 | 7.433 | 3519.8566 | 30.1434
2013-06-10 | 9:00 | 2013-06-10 09:00 | 11.7313 | 42.9013 | 16.994 | 2013-06-10 10:02 | 12.961 | 29.9399 | 36.547 | 12.9614 | 14.3282 | 3512.9614 | 37.0386
2013-06-10 | 9:15 | 2013-06-10 09:15 | 23.78 | 54.95 | 16.984 | 2013-06-10 10:17 | 12.96 | 29.9376 | 37.124 | 25.0124 | 2.2772 | 3525.0124 | 24.9876
2013-06-10 | 9:30 | 2013-06-10 09:30 | 23.8601 | 55.0301 | 16.98 | 2013-06-10 10:32 | 12.962 | 29.9422 | 37.09 | 25.0879 | 2.2017 | 3525.0879 | 24.9121
2013-06-10 | 9:45 | 2013-06-10 09:45 | 24.8142 | 55.9842 | 16.963 | 2013-06-10 10:47 | 12.962 | 29.9422 | 36.633 | 26.042 | 1.2476 | 3526.042 | 23.958
2013-06-10 | 10:00 | 2013-06-10 10:00 | 25.0162 | 56.1862 | 16.953 | 2013-06-10 11:02 | 12.962 | 29.9422 | 36.054 | 26.244 | 1.0456 | 3526.244 | 23.756
2013-06-10 | 10:15 | 2013-06-10 10:15 | 25.1078 | 56.2778 | 16.946 | 2013-06-10 11:17 | 12.965 | 29.9491 | 35.095 | 26.3286 | 0.96098 | 3526.3286 | 23.6714
2013-06-10 | 10:30 | 2013-06-10 10:30 | 25.1508 | 56.3208 | 16.938 | 2013-06-10 11:32 | 12.963 | 29.9445 | 34.437 | 26.3763 | 0.91336 | 3526.3763 | 23.6237
2013-06-10 | 10:45 | 2013-06-10 10:45 | 25.1791 | 56.3491 | 16.927 | 2013-06-10 11:47 | 12.964 | 29.9468 | 34.277 | 26.4023 | 0.88737 | 3526.4023 | 23.5977
2013-06-10 | 11:00 | 2013-06-10 11:00 | 25.1954 | 56.3654 | 16.92 | 2013-06-10 12:02 | 12.966 | 29.9515 | 33.96 | 26.4139 | 0.87569 | 3526.4139 | 23.5861
2013-06-10 | 11:15 | 2013-06-10 11:15 | 25.2069 | 56.3769 | 16.911 | 2013-06-10 12:17 | 12.965 | 29.9491 | 33.662 | 26.4278 | 0.86188 | 3526.4277 | 23.5723
2013-06-10 | 11:30 | 2013-06-10 11:30 | 25.218 | 56.388 | 16.906 | 2013-06-10 12:32 | 12.967 | 29.9538 | 33.068 | 26.4342 | 0.8554 | 3526.4342 | 23.5658
2013-06-10 | 11:45 | 2013-06-10 11:45 | 25.2221 | 56.3921 | 16.9 | 2013-06-10 12:47 | 12.967 | 29.9538 | 32.509 | 26.4383 | 0.8513 | 3526.4383 | 23.5617
2013-06-10 | 12:00 | 2013-06-10 12:00 | 25.2252 | 56.3952 | 16.893 | 2013-06-10 13:02 | 12.968 | 29.9561 | 32.354 | 26.4391 | 0.85051 | 3526.4391 | 23.5609
2013-06-10 | 12:15 | 2013-06-10 12:15 | 25.2237 | 56.3937 | 16.888 | 2013-06-10 13:17 | 12.965 | 29.9491 | 32.24 | 26.4446 | 0.84508 | 3526.4446 | 23.5554
2013-06-10 | 12:30 | 2013-06-10 12:30 | 25.2238 | 56.3938 | 16.884 | 2013-06-10 13:32 | 12.965 | 29.9491 | 32.214 | 26.4446 | 0.84498 | 3526.4446 | 23.5554
2013-06-10 | 12:45 | 2013-06-10 12:45 | 25.2272 | 56.3972 | 16.88 | 2013-06-10 13:47 | 12.961 | 29.9399 | 32.378 | 26.4573 | 0.83234 | 3526.4573 | 23.5427
2013-06-10 | 13:00 | 2013-06-10 13:00 | 25.2251 | 56.3951 | 16.876 | 2013-06-10 14:02 | 12.96 | 29.9376 | 32.317 | 26.4575 | 0.83213 | 3526.4575 | 23.5425
2013-06-10 | 13:15 | 2013-06-10 13:15 | 25.2255 | 56.3955 | 16.872 | 2013-06-10 14:17 | 12.962 | 29.9422 | 32.515 | 26.4533 | 0.83635 | 3526.4533 | 23.5467
2013-06-10 | 13:30 | 2013-06-10 13:30 | 25.2244 | 56.3944 | 16.869 | 2013-06-10 14:32 | 12.958 | 29.933 | 32.804 | 26.4614 | 0.82821 | 3526.4614 | 23.5386
2013-06-10 | 13:45 | 2013-06-10 13:45 | 25.2254 | 56.3954 | 16.866 | 2013-06-10 14:47 | 12.959 | 29.9353 | 33.174 | 26.4601 | 0.82952 | 3526.4601 | 23.5399
2013-06-10 | 14:00 | 2013-06-10 14:00 | 25.2226 | 56.3926 | 16.863 | 2013-06-10 15:02 | 12.957 | 29.9307 | 33.06 | 26.4619 | 0.8277 | 3526.4619 | 23.5381
2013-06-10 | 14:15 | 2013-06-10 14:15 | 25.2207 | 56.3907 | 16.861 | 2013-06-10 15:17 | 12.954 | 29.9237 | 33.37 | 26.467 | 0.82267 | 3526.467 | 23.533
2013-06-10 | 14:30 | 2013-06-10 14:30 | 24.6441 | 55.8141 | 16.863 | 2013-06-10 15:32 | 12.957 | 29.9307 | 33.363 | 25.8834 | 1.4062 | 3525.8834 | 24.1166
2013-06-10 | 14:45 | 2013-06-10 14:45 | 25.099 | 56.269 | 16.863 | 2013-06-10 15:47 | 12.953 | 29.9214 | 33.38 | 26.3476 | 0.94206 | 3526.3476 | 23.6524
2013-06-10 | 15:00 | 2013-06-10 15:00 | 25.1734 | 56.3434 | 16.863 | 2013-06-10 16:02 | 12.953 | 29.9214 | 33.544 | 26.422 | 0.86766 | 3526.422 | 23.578
2013-06-10 | 15:15 | 2013-06-10 15:15 | 25.1945 | 56.3645 | 16.862 | 2013-06-10 16:17 | 12.955 | 29.9261 | 33.397 | 26.4385 | 0.85118 | 3526.4385 | 23.5615
2013-06-10 | 15:30 | 2013-06-10 15:30 | 25.2032 | 56.3732 | 16.859 | 2013-06-10 16:32 | 12.953 | 29.9214 | 33.094 | 26.4518 | 0.83786 | 3526.4518 | 23.5482
2013-06-10 | 15:45 | 2013-06-10 15:45 | 25.2066 | 56.3766 | 16.856 | 2013-06-10 16:47 | 12.951 | 29.9168 | 32.834 | 26.4598 | 0.82984 | 3526.4598 | 23.5402
2013-06-10 | 16:00 | 2013-06-10 16:00 | 25.2094 | 56.3794 | 16.854 | 2013-06-10 17:02 | 12.95 | 29.9145 | 32.063 | 26.4649 | 0.82473 | 3526.4649 | 23.5351
2013-06-10 | 16:15 | 2013-06-10 16:15 | 25.2139 | 56.3839 | 16.852 | 2013-06-10 17:17 | 12.949 | 29.9122 | 31.969 | 26.4717 | 0.81792 | 3526.4717 | 23.5283
2013-06-10 | 16:30 | 2013-06-10 16:30 | 25.2069 | 56.3769 | 16.851 | 2013-06-10 17:32 | 12.946 | 29.9053 | 31.798 | 26.4716 | 0.81799 | 3526.4716 | 23.5284
2013-06-10 | 16:45 | 2013-06-10 16:45 | 25.208 | 56.378 | 16.85 | 2013-06-10 17:47 | 12.947 | 29.9076 | 31.154 | 26.4704 | 0.8192 | 3526.4704 | 23.5296
2013-06-10 | 17:00 | 2013-06-10 17:00 | 25.2055 | 56.3755 | 16.847 | 2013-06-10 18:02 | 12.949 | 29.9122 | 30.721 | 26.4633 | 0.82632 | 3526.4633 | 23.5367
2013-06-10 | 17:15 | 2013-06-10 17:15 | 25.2099 | 56.3799 | 16.846 | 2013-06-10 18:17 | 12.948 | 29.9099 | 30.223 | 26.47 | 0.81961 | 3526.47 | 23.53
2013-06-10 | 17:30 | 2013-06-10 17:30 | 22.747 | 53.917 | 16.856 | 2013-06-10 18:32 | 12.951 | 29.9168 | 29.501 | 24.0002 | 3.2894 | 3524.0002 | 25.9998
2013-06-10 | 17:45 | 2013-06-10 17:45 | 24.9712 | 56.1412 | 16.851 | 2013-06-10 18:47 | 12.949 | 29.9122 | 28.623 | 26.229 | 1.0606 | 3526.229 | 23.771
2013-06-10 | 18:00 | 2013-06-10 18:00 | 25.1336 | 56.3036 | 16.852 | 2013-06-10 19:02 | 12.95 | 29.9145 | 27.476 | 26.3891 | 0.90053 | 3526.3891 | 23.6109
2013-06-10 | 18:15 | 2013-06-10 18:15 | 25.1759 | 56.3459 | 16.852 | 2013-06-10 19:17 | 12.951 | 29.9168 | 26.004 | 26.4291 | 0.86054 | 3526.4291 | 23.5709
2013-06-10 | 18:30 | 2013-06-10 18:30 | 25.1952 | 56.3652 | 16.851 | 2013-06-10 19:32 | 12.955 | 29.9261 | 24.513 | 26.4392 | 0.85048 | 3526.4392 | 23.5608
2013-06-10 | 18:45 | 2013-06-10 18:45 | 25.2079 | 56.3779 | 16.849 | 2013-06-10 19:47 | 12.956 | 29.9284 | 22.857 | 26.4495 | 0.84009 | 3526.4495 | 23.5505
2013-06-10 | 19:00 | 2013-06-10 19:00 | 25.2125 | 56.3825 | 16.847 | 2013-06-10 20:02 | 12.957 | 29.9307 | 21.097 | 26.4518 | 0.8378 | 3526.4518 | 23.5482
2013-06-10 | 19:15 | 2013-06-10 19:15 | 25.2154 | 56.3854 | 16.845 | 2013-06-10 20:17 | 12.958 | 29.933 | 19.524 | 26.4524 | 0.83721 | 3526.4524 | 23.5476
2013-06-10 | 19:30 | 2013-06-10 19:30 | 25.2207 | 56.3907 | 16.843 | 2013-06-10 20:32 | 12.96 | 29.9376 | 18.388 | 26.4531 | 0.83653 | 3526.4531 | 23.5469
2013-06-10 | 19:45 | 2013-06-10 19:45 | 25.2188 | 56.3888 | 16.842 | 2013-06-10 20:47 | 12.967 | 29.9538 | 17.539 | 26.435 | 0.8546 | 3526.435 | 23.565
2013-06-10 | 20:00 | 2013-06-10 20:00 | 25.2243 | 56.3943 | 16.841 | 2013-06-10 21:02 | 12.967 | 29.9538 | 16.768 | 26.4405 | 0.8491 | 3526.4405 | 23.5595
2013-06-10 | 20:15 | 2013-06-10 20:15 | 25.2268 | 56.3968 | 16.839 | 2013-06-10 21:17 | 12.966 | 29.9515 | 15.933 | 26.4453 | 0.84429 | 3526.4453 | 23.5547
2013-06-10 | 20:30 | 2013-06-10 20:30 | 25.2326 | 56.4026 | 16.838 | 2013-06-10 21:32 | 12.967 | 29.9538 | 15.052 | 26.4488 | 0.8408 | 3526.4488 | 23.5512
2013-06-10 | 20:45 | 2013-06-10 20:45 | 25.2336 | 56.4036 | 16.836 | 2013-06-10 21:47 | 12.97 | 29.9607 | 14.25 | 26.4429 | 0.84673 | 3526.4429 | 23.5571
2013-06-10 | 21:00 | 2013-06-10 21:00 | 12.3766 | 43.5466 | 16.849 | 2013-06-10 22:02 | 12.97 | 29.9607 | 13.65 | 13.5859 | 13.7037 | 3513.5859 | 36.4141
2013-06-10 | 21:15 | 2013-06-10 21:15 | 24.6467 | 55.8167 | 16.846 | 2013-06-10 22:17 | 12.971 | 29.963 | 13.15 | 25.8537 | 1.4359 | 3525.8537 | 24.1463
2013-06-10 | 21:30 | 2013-06-10 21:30 | 25.0708 | 56.2408 | 16.846 | 2013-06-10 22:32 | 12.969 | 29.9584 | 12.851 | 26.2824 | 1.0072 | 3526.2824 | 23.7176
2013-06-10 | 21:45 | 2013-06-10 21:45 | 20.3497 | 51.5197 | 16.872 | 2013-06-10 22:47 | 12.968 | 29.9561 | 12.711 | 21.5636 | 5.726 | 3521.5636 | 28.4364
2013-06-10 | 22:00 | 2013-06-10 22:00 | 24.8313 | 56.0013 | 16.862 | 2013-06-10 23:02 | 12.968 | 29.9561 | 12.688 | 26.0452 | 1.2444 | 3526.0452 | 23.9548
2013-06-10 | 22:15 | 2013-06-10 22:15 | 25.098 | 56.268 | 16.862 | 2013-06-10 23:17 | 12.971 | 29.963 | 12.87 | 26.305 | 0.98464 | 3526.305 | 23.695
2013-06-10 | 22:30 | 2013-06-10 22:30 | 25.1669 | 56.3369 | 16.86 | 2013-06-10 23:32 | 12.969 | 29.9584 | 12.859 | 26.3785 | 0.91112 | 3526.3785 | 23.6215
2013-06-10 | 22:45 | 2013-06-10 22:45 | 25.1948 | 56.3648 | 16.858 | 2013-06-10 23:47 | 12.97 | 29.9607 | 12.892 | 26.4041 | 0.88553 | 3526.4041 | 23.5959
2013-06-10 | 23:00 | 2013-06-10 23:00 | 25.2035 | 56.3735 | 16.854 | 2013-06-11 00:02 | 12.966 | 29.9515 | 13.892 | 26.422 | 0.86759 | 3526.422 | 23.578
2013-06-10 | 23:15 | 2013-06-10 23:15 | 25.2124 | 56.3824 | 16.852 | 2013-06-11 00:17 | 12.962 | 29.9422 | 14.837 | 26.4402 | 0.84945 | 3526.4402 | 23.5598
2013-06-10 | 23:30 | 2013-06-10 23:30 | 25.2171 | 56.3871 | 16.851 | 2013-06-11 00:32 | 12.966 | 29.9515 | 15.499 | 26.4356 | 0.85399 | 3526.4356 | 23.5644
2013-06-10 | 23:45 | 2013-06-10 23:45 | 25.2189 | 56.3889 | 16.847 | 2013-06-11 00:47 | 12.965 | 29.9491 | 15.795 | 26.4398 | 0.84988 | 3526.4398 | 23.5602
2013-06-11 | 0:00 | 2013-06-11 | 25.2201 | 56.3901 | 16.845 | 2013-06-11 01:02 | 12.964 | 29.9468 | 15.971 | 26.4433 | 0.84637 | 3526.4433 | 23.5567
2013-06-11 | 0:15 | 2013-06-11 00:15 | 25.2186 | 56.3886 | 16.843 | 2013-06-11 01:17 | 12.961 | 29.9399 | 16.178 | 26.4487 | 0.84094 | 3526.4487 | 23.5513
2013-06-11 | 0:30 | 2013-06-11 00:30 | 25.2184 | 56.3884 | 16.841 | 2013-06-11 01:32 | 12.959 | 29.9353 | 16.38 | 26.4531 | 0.83652 | 3526.4531 | 23.5469
2013-06-11 | 0:45 | 2013-06-11 00:45 | 25.2172 | 56.3872 | 16.839 | 2013-06-11 01:47 | 12.961 | 29.9399 | 16.577 | 26.4473 | 0.84234 | 3526.4473 | 23.5527
2013-06-11 | 1:00 | 2013-06-11 01:00 | 25.2136 | 56.3836 | 16.838 | 2013-06-11 02:02 | 12.956 | 29.9284 | 16.601 | 26.4552 | 0.83439 | 3526.4552 | 23.5448
2013-06-11 | 1:15 | 2013-06-11 01:15 | 25.2152 | 56.3852 | 16.836 | 2013-06-11 02:17 | 12.954 | 29.9237 | 16.614 | 26.4615 | 0.82817 | 3526.4615 | 23.5385
2013-06-11 | 1:30 | 2013-06-11 01:30 | 25.2179 | 56.3879 | 16.835 | 2013-06-11 02:32 | 12.955 | 29.9261 | 16.548 | 26.4619 | 0.82778 | 3526.4619 | 23.5381
2013-06-11 | 1:45 | 2013-06-11 01:45 | 25.215 | 56.385 | 16.834 | 2013-06-11 02:47 | 12.954 | 29.9237 | 16.547 | 26.4613 | 0.82837 | 3526.4613 | 23.5387
2013-06-11 | 2:00 | 2013-06-11 02:00 | 25.2124 | 56.3824 | 16.833 | 2013-06-11 03:02 | 12.953 | 29.9214 | 16.513 | 26.461 | 0.82866 | 3526.461 | 23.539
2013-06-11 | 2:15 | 2013-06-11 02:15 | 25.2137 | 56.3837 | 16.831 | 2013-06-11 03:17 | 12.954 | 29.9237 | 16.513 | 26.46 | 0.82967 | 3526.46 | 23.54
2013-06-11 | 2:30 | 2013-06-11 02:30 | 25.216 | 56.386 | 16.831 | 2013-06-11 03:32 | 12.954 | 29.9237 | 16.67 | 26.4623 | 0.82737 | 3526.4623 | 23.5377
2013-06-11 | 2:45 | 2013-06-11 02:45 | 25.2193 | 56.3893 | 16.829 | 2013-06-11 03:47 | 12.953 | 29.9214 | 16.844 | 26.4679 | 0.82176 | 3526.4679 | 23.5321
2013-06-11 | 3:00 | 2013-06-11 03:00 | 25.2209 | 56.3909 | 16.828 | 2013-06-11 04:02 | 12.954 | 29.9237 | 17.025 | 26.4672 | 0.82247 | 3526.4672 | 23.5328
2013-06-11 | 3:15 | 2013-06-11 03:15 | 25.2214 | 56.3914 | 16.827 | 2013-06-11 04:17 | 12.955 | 29.9261 | 16.968 | 26.4654 | 0.82428 | 3526.4653 | 23.5347
2013-06-11 | 3:30 | 2013-06-11 03:30 | 25.2271 | 56.3971 | 16.826 | 2013-06-11 04:32 | 12.954 | 29.9237 | 16.81 | 26.4734 | 0.81627 | 3526.4734 | 23.5266
2013-06-11 | 3:45 | 2013-06-11 03:45 | 25.2333 | 56.4033 | 16.826 | 2013-06-11 04:47 | 12.96 | 29.9376 | 16.55 | 26.4657 | 0.82393 | 3526.4657 | 23.5343
2013-06-11 | 4:00 | 2013-06-11 04:00 | 25.2351 | 56.4051 | 16.824 | 2013-06-11 05:02 | 12.961 | 29.9399 | 16.247 | 26.4652 | 0.82444 | 3526.4652 | 23.5348
2013-06-11 | 4:15 | 2013-06-11 04:15 | 25.2364 | 56.4064 | 16.824 | 2013-06-11 05:17 | 12.962 | 29.9422 | 15.962 | 26.4642 | 0.82545 | 3526.4642 | 23.5358
2013-06-11 | 4:30 | 2013-06-11 04:30 | 25.2406 | 56.4106 | 16.824 | 2013-06-11 05:32 | 12.962 | 29.9422 | 15.271 | 26.4684 | 0.82125 | 3526.4684 | 23.5316
2013-06-11 | 4:45 | 2013-06-11 04:45 | 25.2426 | 56.4126 | 16.823 | 2013-06-11 05:47 | 12.963 | 29.9445 | 14.528 | 26.4681 | 0.82156 | 3526.4681 | 23.5319
2013-06-11 | 5:00 | 2013-06-11 05:00 | 25.2454 | 56.4154 | 16.821 | 2013-06-11 06:02 | 12.966 | 29.9515 | 15.084 | 26.4639 | 0.82569 | 3526.4639 | 23.5361
2013-06-11 | 5:15 | 2013-06-11 05:15 | 25.2464 | 56.4164 | 16.822 | 2013-06-11 06:17 | 12.969 | 29.9584 | 18.736 | 26.458 | 0.83162 | 3526.458 | 23.542
2013-06-11 | 5:30 | 2013-06-11 05:30 | 25.2476 | 56.4176 | 16.821 | 2013-06-11 06:32 | 12.966 | 29.9515 | 23.857 | 26.4661 | 0.82349 | 3526.4661 | 23.5339
2013-06-11 | 5:45 | 2013-06-11 05:45 | 25.2501 | 56.4201 | 16.82 | 2013-06-11 06:47 | 12.964 | 29.9468 | 27.845 | 26.4733 | 0.81637 | 3526.4733 | 23.5267
2013-06-11 | 6:00 | 2013-06-11 06:00 | 25.2507 | 56.4207 | 16.82 | 2013-06-11 07:02 | 12.964 | 29.9468 | 31.248 | 26.4739 | 0.81577 | 3526.4739 | 23.5261
2013-06-11 | 6:15 | 2013-06-11 06:15 | 25.253 | 56.423 | 16.82 | 2013-06-11 07:17 | 12.968 | 29.9561 | 34.308 | 26.4669 | 0.82271 | 3526.4669 | 23.5331
2013-06-11 | 6:30 | 2013-06-11 06:30 | 25.2548 | 56.4248 | 16.819 | 2013-06-11 07:32 | 12.968 | 29.9561 | 37.995 | 26.4687 | 0.82091 | 3526.4687 | 23.5313
2013-06-11 | 6:45 | 2013-06-11 06:45 | 22.6411 | 53.8111 | 16.829 | 2013-06-11 07:47 | 12.969 | 29.9584 | 42.024 | 23.8527 | 3.4369 | 3523.8527 | 26.1473
2013-06-11 | 7:00 | 2013-06-11 07:00 | 25.0268 | 56.1968 | 16.825 | 2013-06-11 08:02 | 12.972 | 29.9653 | 44.308 | 26.2315 | 1.0581 | 3526.2315 | 23.7685
2013-06-11 | 7:15 | 2013-06-11 07:15 | 25.1848 | 56.3548 | 16.826 | 2013-06-11 08:17 | 12.974 | 29.9699 | 44.82 | 26.3849 | 0.90477 | 3526.3849 | 23.6151
2013-06-11 | 7:30 | 2013-06-11 07:30 | 25.2233 | 56.3933 | 16.827 | 2013-06-11 08:32 | 12.975 | 29.9722 | 45.54 | 26.421 | 0.86858 | 3526.421 | 23.579
2013-06-11 | 7:45 | 2013-06-11 07:45 | 25.2378 | 56.4078 | 16.827 | 2013-06-11 08:47 | 12.972 | 29.9653 | 43.931 | 26.4425 | 0.84715 | 3526.4425 | 23.5575
2013-06-11 | 8:00 | 2013-06-11 08:00 | 25.2448 | 56.4148 | 16.826 | 2013-06-11 09:02 | 12.972 | 29.9653 | 43.677 | 26.4495 | 0.84015 | 3526.4495 | 23.5505
2013-06-11 | 8:15 | 2013-06-11 08:15 | 25.2462 | 56.4162 | 16.824 | 2013-06-11 09:17 | 12.972 | 29.9653 | 43.498 | 26.4509 | 0.83875 | 3526.4509 | 23.5491
2013-06-11 | 8:30 | 2013-06-11 08:30 | 19.5313 | 50.7013 | 16.842 | 2013-06-11 09:32 | 12.973 | 29.9676 | 43.433 | 20.7337 | 6.556 | 3520.7337 | 29.2663
2013-06-11 | 8:45 | 2013-06-11 08:45 | 24.9332 | 56.1032 | 16.832 | 2013-06-11 09:47 | 12.974 | 29.9699 | 43.694 | 26.1333 | 1.1564 | 3526.1333 | 23.8667
2013-06-11 | 9:00 | 2013-06-11 09:00 | 25.1554 | 56.3254 | 16.834 | 2013-06-11 10:02 | 12.974 | 29.9699 | 44.275 | 26.3555 | 0.93417 | 3526.3555 | 23.6445
2013-06-11 | 9:15 | 2013-06-11 09:15 | 25.205 | 56.375 | 16.834 | 2013-06-11 10:17 | 12.974 | 29.9699 | 43.686 | 26.4051 | 0.88457 | 3526.4051 | 23.5949
2013-06-11 | 9:30 | 2013-06-11 09:30 | 25.2283 | 56.3983 | 16.833 | 2013-06-11 10:32 | 12.977 | 29.9769 | 42.708 | 26.4214 | 0.8682 | 3526.4214 | 23.5786
2013-06-11 | 9:45 | 2013-06-11 09:45 | 25.233 | 56.403 | 16.831 | 2013-06-11 10:47 | 12.975 | 29.9722 | 42.503 | 26.4308 | 0.85888 | 3526.4307 | 23.5693
2013-06-11 | 10:00 | 2013-06-11 10:00 | 25.2398 | 56.4098 | 16.83 | 2013-06-11 11:02 | 12.977 | 29.9769 | 41.348 | 26.4329 | 0.8567 | 3526.4329 | 23.5671
2013-06-11 | 10:15 | 2013-06-11 10:15 | 25.2427 | 56.4127 | 16.829 | 2013-06-11 11:17 | 12.978 | 29.9792 | 41.417 | 26.4335 | 0.85611 | 3526.4335 | 23.5665
2013-06-11 | 10:30 | 2013-06-11 10:30 | 25.243 | 56.413 | 16.827 | 2013-06-11 11:32 | 12.974 | 29.9699 | 41.039 | 26.4431 | 0.84657 | 3526.4431 | 23.5569
2013-06-11 | 10:45 | 2013-06-11 10:45 | 25.243 | 56.413 | 16.827 | 2013-06-11 11:47 | 12.975 | 29.9722 | 40.478 | 26.4407 | 0.84888 | 3526.4408 | 23.5592
2013-06-11 | 11:00 | 2013-06-11 11:00 | 25.2497 | 56.4197 | 16.826 | 2013-06-11 12:02 | 12.977 | 29.9769 | 40.319 | 26.4428 | 0.8468 | 3526.4428 | 23.5572
2013-06-11 | 11:15 | 2013-06-11 11:15 | 25.2462 | 56.4162 | 16.825 | 2013-06-11 12:17 | 12.977 | 29.9769 | 40.265 | 26.4393 | 0.8503 | 3526.4393 | 23.5607
2013-06-11 | 11:30 | 2013-06-11 11:30 | 25.2482 | 56.4182 | 16.824 | 2013-06-11 12:32 | 12.975 | 29.9722 | 39.633 | 26.4459 | 0.84368 | 3526.4459 | 23.5541
2013-06-11 | 11:45 | 2013-06-11 11:45 | 22.4841 | 53.6541 | 16.822 | 2013-06-11 12:47 | 12.975 | 29.9722 | 39.723 | 23.6819 | 3.6078 | 3523.6818 | 26.3182
2013-06-11 | 12:00 | 2013-06-11 12:00 | 13.1374 | 44.3074 | 16.848 | 2013-06-11 13:02 | 12.975 | 29.9722 | 39.581 | 14.3352 | 12.9545 | 3514.3351 | 35.6649
2013-06-11 | 12:15 | 2013-06-11 12:15 | 22.7601 | 53.9301 | 16.872 | 2013-06-11 13:17 | 12.973 | 29.9676 | 39.49 | 23.9625 | 3.3272 | 3523.9625 | 26.0375
2013-06-11 | 12:30 | 2013-06-11 12:30 | 24.117 | 55.287 | 16.888 | 2013-06-11 13:32 | 12.972 | 29.9653 | 38.476 | 25.3217 | 1.9679 | 3525.3217 | 24.6783
2013-06-11 | 12:45 | 2013-06-11 12:45 | 24.9306 | 56.1006 | 16.886 | 2013-06-11 13:47 | 12.975 | 29.9722 | 37.621 | 26.1284 | 1.1613 | 3526.1283 | 23.8717
2013-06-11 | 13:00 | 2013-06-11 13:00 | 25.0962 | 56.2662 | 16.882 | 2013-06-11 14:02 | 12.97 | 29.9607 | 38.054 | 26.3055 | 0.98413 | 3526.3055 | 23.6945
2013-06-11 | 13:15 | 2013-06-11 13:15 | 25.157 | 56.327 | 16.878 | 2013-06-11 14:17 | 12.97 | 29.9607 | 38.38 | 26.3663 | 0.92333 | 3526.3663 | 23.6337
2013-06-11 | 13:30 | 2013-06-11 13:30 | 25.1884 | 56.3584 | 16.873 | 2013-06-11 14:32 | 12.966 | 29.9515 | 38.007 | 26.4069 | 0.88269 | 3526.4069 | 23.5931
2013-06-11 | 13:45 | 2013-06-11 13:45 | 25.2027 | 56.3727 | 16.869 | 2013-06-11 14:47 | 12.967 | 29.9538 | 37.247 | 26.4189 | 0.8707 | 3526.4189 | 23.5811
2013-06-11 | 14:00 | 2013-06-11 14:00 | 25.2071 | 56.3771 | 16.864 | 2013-06-11 15:02 | 12.965 | 29.9491 | 38.047 | 26.4279 | 0.86168 | 3526.4279 | 23.5721
2013-06-11 | 14:15 | 2013-06-11 14:15 | 25.2129 | 56.3829 | 16.861 | 2013-06-11 15:17 | 12.965 | 29.9491 | 37.735 | 26.4338 | 0.85588 | 3526.4338 | 23.5662
2013-06-11 | 14:30 | 2013-06-11 14:30 | 25.217 | 56.387 | 16.858 | 2013-06-11 15:32 | 12.967 | 29.9538 | 37.777 | 26.4332 | 0.8564 | 3526.4332 | 23.5668
2013-06-11 | 14:45 | 2013-06-11 14:45 | 25.2161 | 56.3861 | 16.855 | 2013-06-11 15:47 | 12.962 | 29.9422 | 38.65 | 26.4439 | 0.84575 | 3526.4439 | 23.5561
2013-06-11 | 15:00 | 2013-06-11 15:00 | 25.2197 | 56.3897 | 16.85 | 2013-06-11 16:02 | 12.96 | 29.9376 | 39.191 | 26.4521 | 0.83753 | 3526.4521 | 23.5479
2013-06-11 | 15:15 | 2013-06-11 15:15 | 25.2181 | 56.3881 | 16.848 | 2013-06-11 16:17 | 12.962 | 29.9422 | 39.008 | 26.4459 | 0.84375 | 3526.4459 | 23.5541
2013-06-11 | 15:30 | 2013-06-11 15:30 | 25.2208 | 56.3908 | 16.845 | 2013-06-11 16:32 | 12.963 | 29.9445 | 38.899 | 26.4463 | 0.84336 | 3526.4463 | 23.5537
2013-06-11 | 15:45 | 2013-06-11 15:45 | 25.2187 | 56.3887 | 16.843 | 2013-06-11 16:47 | 12.959 | 29.9353 | 37.972 | 26.4534 | 0.83622 | 3526.4534 | 23.5466
2013-06-11 | 16:00 | 2013-06-11 16:00 | 25.2211 | 56.3911 | 16.841 | 2013-06-11 17:02 | 12.961 | 29.9399 | 37.558 | 26.4512 | 0.83844 | 3526.4512 | 23.5488
2013-06-11 | 16:15 | 2013-06-11 16:15 | 25.2209 | 56.3909 | 16.839 | 2013-06-11 17:17 | 12.96 | 29.9376 | 36.985 | 26.4533 | 0.83633 | 3526.4533 | 23.5467
2013-06-11 | 16:30 | 2013-06-11 16:30 | 25.2193 | 56.3893 | 16.837 | 2013-06-11 17:32 | 12.957 | 29.9307 | 36.548 | 26.4586 | 0.831 | 3526.4586 | 23.5414
2013-06-11 | 16:45 | 2013-06-11 16:45 | 25.2173 | 56.3873 | 16.836 | 2013-06-11 17:47 | 12.959 | 29.9353 | 35.864 | 26.452 | 0.83762 | 3526.452 | 23.548
2013-06-11 | 17:00 | 2013-06-11 17:00 | 23.9813 | 55.1513 | 16.844 | 2013-06-11 18:02 | 12.961 | 29.9399 | 34.857 | 25.2114 | 2.0782 | 3525.2114 | 24.7886
2013-06-11 | 17:15 | 2013-06-11 17:15 | 25.0506 | 56.2206 | 16.843 | 2013-06-11 18:17 | 12.963 | 29.9445 | 32.737 | 26.2761 | 1.0136 | 3526.2761 | 23.7239
2013-06-11 | 17:30 | 2013-06-11 17:30 | 25.1636 | 56.3336 | 16.844 | 2013-06-11 18:32 | 12.964 | 29.9468 | 31.304 | 26.3868 | 0.90287 | 3526.3868 | 23.6132
2013-06-11 | 17:45 | 2013-06-11 17:45 | 25.1943 | 56.3643 | 16.844 | 2013-06-11 18:47 | 12.963 | 29.9445 | 31.039 | 26.4198 | 0.86986 | 3526.4198 | 23.5802
2013-06-11 | 18:00 | 2013-06-11 18:00 | 15.6921 | 46.8621 | 16.852 | 2013-06-11 19:02 | 12.961 | 29.9399 | 30.362 | 16.9222 | 10.3674 | 3516.9222 | 33.0778
2013-06-11 | 18:15 | 2013-06-11 18:15 | 24.8159 | 55.9859 | 16.852 | 2013-06-11 19:17 | 12.966 | 29.9515 | 28.805 | 26.0344 | 1.2552 | 3526.0344 | 23.9656
2013-06-11 | 18:30 | 2013-06-11 18:30 | 25.1094 | 56.2794 | 16.85 | 2013-06-11 19:32 | 12.967 | 29.9538 | 27.091 | 26.3256 | 0.964 | 3526.3256 | 23.6744
2013-06-11 | 18:45 | 2013-06-11 18:45 | 25.1756 | 56.3456 | 16.85 | 2013-06-11 19:47 | 12.968 | 29.9561 | 25.492 | 26.3895 | 0.90011 | 3526.3895 | 23.6105
2013-06-11 | 19:00 | 2013-06-11 19:00 | 25.2034 | 56.3734 | 16.849 | 2013-06-11 20:02 | 12.971 | 29.963 | 24.006 | 26.4104 | 0.87924 | 3526.4104 | 23.5896
2013-06-11 | 19:15 | 2013-06-11 19:15 | 25.2186 | 56.3886 | 16.846 | 2013-06-11 20:17 | 12.974 | 29.9699 | 22.664 | 26.4187 | 0.87097 | 3526.4187 | 23.5813
2013-06-11 | 19:30 | 2013-06-11 19:30 | 25.2258 | 56.3958 | 16.844 | 2013-06-11 20:32 | 12.973 | 29.9676 | 21.448 | 26.4282 | 0.86146 | 3526.4282 | 23.5718
2013-06-11 | 19:45 | 2013-06-11 19:45 | 25.2314 | 56.4014 | 16.842 | 2013-06-11 20:47 | 12.973 | 29.9676 | 20.368 | 26.4338 | 0.85586 | 3526.4338 | 23.5662
2013-06-11 | 20:00 | 2013-06-11 20:00 | 25.2365 | 56.4065 | 16.839 | 2013-06-11 21:02 | 12.975 | 29.9722 | 19.433 | 26.4343 | 0.85538 | 3526.4342 | 23.5658
2013-06-11 | 20:15 | 2013-06-11 20:15 | 25.2417 | 56.4117 | 16.838 | 2013-06-11 21:17 | 12.978 | 29.9792 | 18.747 | 26.4325 | 0.85711 | 3526.4325 | 23.5675
2013-06-11 | 20:30 | 2013-06-11 20:30 | 25.2443 | 56.4143 | 16.836 | 2013-06-11 21:32 | 12.978 | 29.9792 | 18.173 | 26.4351 | 0.85451 | 3526.4351 | 23.5649
2013-06-11 | 20:45 | 2013-06-11 20:45 | 25.2446 | 56.4146 | 16.835 | 2013-06-11 21:47 | 12.978 | 29.9792 | 17.672 | 26.4354 | 0.85421 | 3526.4354 | 23.5646
2013-06-11 | 21:00 | 2013-06-11 21:00 | 25.2468 | 56.4168 | 16.833 | 2013-06-11 22:02 | 12.981 | 29.9861 | 17.188 | 26.4307 | 0.85894 | 3526.4307 | 23.5693
2013-06-11 | 21:15 | 2013-06-11 21:15 | 25.2492 | 56.4192 | 16.832 | 2013-06-11 22:17 | 12.983 | 29.9907 | 16.674 | 26.4285 | 0.86116 | 3526.4285 | 23.5715
2013-06-11 | 21:30 | 2013-06-11 21:30 | 25.249 | 56.419 | 16.831 | 2013-06-11 22:32 | 12.983 | 29.9907 | 16.47 | 26.4283 | 0.86136 | 3526.4283 | 23.5717
2013-06-11 | 21:45 | 2013-06-11 21:45 | 25.2455 | 56.4155 | 16.83 | 2013-06-11 22:47 | 12.981 | 29.9861 | 16.47 | 26.4294 | 0.86024 | 3526.4294 | 23.5706
2013-06-11 | 22:00 | 2013-06-11 22:00 | 25.2453 | 56.4153 | 16.829 | 2013-06-11 23:02 | 12.98 | 29.9838 | 16.217 | 26.4315 | 0.85813 | 3526.4315 | 23.5685
2013-06-11 | 22:15 | 2013-06-11 22:15 | 25.2473 | 56.4173 | 16.828 | 2013-06-11 23:17 | 12.981 | 29.9861 | 15.723 | 26.4312 | 0.85844 | 3526.4312 | 23.5688
2013-06-11 | 22:30 | 2013-06-11 22:30 | 25.2465 | 56.4165 | 16.827 | 2013-06-11 23:32 | 12.978 | 29.9792 | 15.356 | 26.4373 | 0.85231 | 3526.4373 | 23.5627
2013-06-11 | 22:45 | 2013-06-11 22:45 | 23.1431 | 54.3131 | 16.837 | 2013-06-11 23:47 | 12.98 | 29.9838 | 15.035 | 24.3293 | 2.9603 | 3524.3293 | 25.6707
2013-06-11 | 23:00 | 2013-06-11 23:00 | 25.0459 | 56.2159 | 16.833 | 2013-06-12 00:02 | 12.981 | 29.9861 | 14.809 | 26.2298 | 1.0598 | 3526.2298 | 23.7702
2013-06-11 | 23:15 | 2013-06-11 23:15 | 25.1792 | 56.3492 | 16.834 | 2013-06-12 00:17 | 12.978 | 29.9792 | 14.764 | 26.37 | 0.91961 | 3526.37 | 23.63
2013-06-11 | 23:30 | 2013-06-11 23:30 | 25.2128 | 56.3828 | 16.834 | 2013-06-12 00:32 | 12.978 | 29.9792 | 14.444 | 26.4036 | 0.88601 | 3526.4036 | 23.5964
2013-06-11 | 23:45 | 2013-06-11 23:45 | 25.2241 | 56.3941 | 16.833 | 2013-06-12 00:47 | 12.977 | 29.9769 | 14.123 | 26.4172 | 0.8724 | 3526.4172 | 23.5828
2013-06-12 | 0:00 | 2013-06-12 | 25.2296 | 56.3996 | 16.833 | 2013-06-12 01:02 | 12.978 | 29.9792 | 14.033 | 26.4204 | 0.86921 | 3526.4204 | 23.5796
2013-06-12 | 0:15 | 2013-06-12 00:15 | 25.231 | 56.401 | 16.831 | 2013-06-12 01:17 | 12.975 | 29.9722 | 14.003 | 26.4288 | 0.86088 | 3526.4288 | 23.5712
2013-06-12 | 0:30 | 2013-06-12 00:30 | 25.2337 | 56.4037 | 16.83 | 2013-06-12 01:32 | 12.975 | 29.9722 | 13.939 | 26.4315 | 0.85818 | 3526.4315 | 23.5685
2013-06-12 | 0:45 | 2013-06-12 00:45 | 25.2333 | 56.4033 | 16.829 | 2013-06-12 01:47 | 12.974 | 29.9699 | 14.148 | 26.4334 | 0.85627 | 3526.4334 | 23.5666
2013-06-12 | 1:00 | 2013-06-12 01:00 | 25.2286 | 56.3986 | 16.828 | 2013-06-12 02:02 | 12.97 | 29.9607 | 14.283 | 26.4379 | 0.85173 | 3526.4379 | 23.5621
2013-06-12 | 1:15 | 2013-06-12 01:15 | 25.2301 | 56.4001 | 16.827 | 2013-06-12 02:17 | 12.969 | 29.9584 | 14.329 | 26.4417 | 0.84792 | 3526.4417 | 23.5583
2013-06-12 | 1:30 | 2013-06-12 01:30 | 25.2301 | 56.4001 | 16.826 | 2013-06-12 02:32 | 12.969 | 29.9584 | 14.767 | 26.4417 | 0.84792 | 3526.4417 | 23.5583
2013-06-12 | 1:45 | 2013-06-12 01:45 | 25.2292 | 56.3992 | 16.825 | 2013-06-12 02:47 | 12.97 | 29.9607 | 15.397 | 26.4385 | 0.85113 | 3526.4385 | 23.5615
2013-06-12 | 2:00 | 2013-06-12 02:00 | 25.2288 | 56.3988 | 16.824 | 2013-06-12 03:02 | 12.969 | 29.9584 | 16.051 | 26.4404 | 0.84922 | 3526.4404 | 23.5596
2013-06-12 | 2:15 | 2013-06-12 02:15 | 25.2309 | 56.4009 | 16.823 | 2013-06-12 03:17 | 12.973 | 29.9676 | 16.45 | 26.4333 | 0.85636 | 3526.4333 | 23.5667
2013-06-12 | 2:30 | 2013-06-12 02:30 | 25.2334 | 56.4034 | 16.822 | 2013-06-12 03:32 | 12.972 | 29.9653 | 16.454 | 26.4381 | 0.85155 | 3526.4381 | 23.5619
2013-06-12 | 2:45 | 2013-06-12 02:45 | 25.233 | 56.403 | 16.822 | 2013-06-12 03:47 | 12.969 | 29.9584 | 16.007 | 26.4446 | 0.84502 | 3526.4446 | 23.5554
2013-06-12 | 3:00 | 2013-06-12 03:00 | 25.2338 | 56.4038 | 16.821 | 2013-06-12 04:02 | 12.972 | 29.9653 | 15.021 | 26.4385 | 0.85115 | 3526.4385 | 23.5615
2013-06-12 | 3:15 | 2013-06-12 03:15 | 25.2344 | 56.4044 | 16.82 | 2013-06-12 04:17 | 12.968 | 29.9561 | 14.385 | 26.4483 | 0.84131 | 3526.4483 | 23.5517
2013-06-12 | 3:30 | 2013-06-12 03:30 | 25.2387 | 56.4087 | 16.82 | 2013-06-12 04:32 | 12.974 | 29.9699 | 14.283 | 26.4388 | 0.85087 | 3526.4388 | 23.5612
2013-06-12 | 3:45 | 2013-06-12 03:45 | 25.2413 | 56.4113 | 16.819 | 2013-06-12 04:47 | 12.974 | 29.9699 | 14.332 | 26.4414 | 0.84827 | 3526.4414 | 23.5586
2013-06-12 | 4:00 | 2013-06-12 04:00 | 25.2431 | 56.4131 | 16.818 | 2013-06-12 05:02 | 12.974 | 29.9699 | 14.414 | 26.4432 | 0.84647 | 3526.4432 | 23.5568
2013-06-12 | 4:15 | 2013-06-12 04:15 | 25.2513 | 56.4213 | 16.818 | 2013-06-12 05:17 | 12.979 | 29.9815 | 14.498 | 26.4398 | 0.84982 | 3526.4398 | 23.5602
2013-06-12 | 4:30 | 2013-06-12 04:30 | 25.2572 | 56.4272 | 16.818 | 2013-06-12 05:32 | 12.982 | 29.9884 | 14.232 | 26.4388 | 0.85085 | 3526.4388 | 23.5612
2013-06-12 | 4:45 | 2013-06-12 04:45 | 25.26 | 56.43 | 16.816 | 2013-06-12 05:47 | 12.982 | 29.9884 | 14.103 | 26.4416 | 0.84805 | 3526.4416 | 23.5584
2013-06-12 | 5:00 | 2013-06-12 05:00 | 25.2644 | 56.4344 | 16.816 | 2013-06-12 06:02 | 12.984 | 29.993 | 14.383 | 26.4414 | 0.84827 | 3526.4414 | 23.5586
2013-06-12 | 5:15 | 2013-06-12 05:15 | 25.269 | 56.439 | 16.815 | 2013-06-12 06:17 | 12.986 | 29.9977 | 15.581 | 26.4413 | 0.84829 | 3526.4413 | 23.5587
2013-06-12 | 5:30 | 2013-06-12 05:30 | 25.272 | 56.442 | 16.815 | 2013-06-12 06:32 | 12.988 | 30.0023 | 19.501 | 26.4397 | 0.84991 | 3526.4397 | 23.5603
2013-06-12 | 5:45 | 2013-06-12 05:45 | 25.2704 | 56.4404 | 16.815 | 2013-06-12 06:47 | 12.984 | 29.993 | 24.218 | 26.4474 | 0.84227 | 3526.4474 | 23.5526
2013-06-12 | 6:00 | 2013-06-12 06:00 | 25.272 | 56.442 | 16.814 | 2013-06-12 07:02 | 12.984 | 29.993 | 28.038 | 26.449 | 0.84067 | 3526.449 | 23.551
2013-06-12 | 6:15 | 2013-06-12 06:15 | 25.2725 | 56.4425 | 16.813 | 2013-06-12 07:17 | 12.981 | 29.9861 | 32.518 | 26.4564 | 0.83324 | 3526.4564 | 23.5436
2013-06-12 | 6:30 | 2013-06-12 06:30 | 22.9816 | 54.1516 | 16.821 | 2013-06-12 07:32 | 12.983 | 29.9907 | 34.321 | 24.1609 | 3.1288 | 3524.1609 | 25.8391
2013-06-12 | 6:45 | 2013-06-12 06:45 | 25.0355 | 56.2055 | 16.821 | 2013-06-12 07:47 | 12.982 | 29.9884 | 34.821 | 26.2171 | 1.0725 | 3526.2171 | 23.7829
2013-06-12 | 7:00 | 2013-06-12 07:00 | 25.1955 | 56.3655 | 16.823 | 2013-06-12 08:02 | 12.982 | 29.9884 | 34.189 | 26.3771 | 0.91255 | 3526.3771 | 23.6229
2013-06-12 | 7:15 | 2013-06-12 07:15 | 25.2396 | 56.4096 | 16.824 | 2013-06-12 08:17 | 12.984 | 29.993 | 33.825 | 26.4166 | 0.87307 | 3526.4166 | 23.5834
2013-06-12 | 7:30 | 2013-06-12 07:30 | 25.2559 | 56.4259 | 16.823 | 2013-06-12 08:32 | 12.984 | 29.993 | 35.113 | 26.4329 | 0.85677 | 3526.4329 | 23.5671
2013-06-12 | 7:45 | 2013-06-12 07:45 | 25.2613 | 56.4313 | 16.822 | 2013-06-12 08:47 | 12.984 | 29.993 | 34.073 | 26.4383 | 0.85137 | 3526.4383 | 23.5617
2013-06-12 | 8:00 | 2013-06-12 08:00 | 25.2649 | 56.4349 | 16.821 | 2013-06-12 09:02 | 12.98 | 29.9838 | 34.766 | 26.4511 | 0.83853 | 3526.4511 | 23.5489
2013-06-12 | 8:15 | 2013-06-12 08:15 | 25.2641 | 56.4341 | 16.821 | 2013-06-12 09:17 | 12.983 | 29.9907 | 36.919 | 26.4434 | 0.84626 | 3526.4434 | 23.5566
2013-06-12 | 8:30 | 2013-06-12 08:30 | 21.9856 | 53.1556 | 16.835 | 2013-06-12 09:32 | 12.981 | 29.9861 | 39.127 | 23.1695 | 4.1201 | 3523.1695 | 26.8305
2013-06-12 | 8:45 | 2013-06-12 08:45 | 25.0137 | 56.1837 | 16.828 | 2013-06-12 09:47 | 12.982 | 29.9884 | 38.177 | 26.1953 | 1.0943 | 3526.1953 | 23.8047
2013-06-12 | 9:00 | 2013-06-12 09:00 | 25.1884 | 56.3584 | 16.829 | 2013-06-12 10:02 | 12.986 | 29.9977 | 38.681 | 26.3607 | 0.92889 | 3526.3607 | 23.6393
2013-06-12 | 9:15 | 2013-06-12 09:15 | 25.232 | 56.402 | 16.829 | 2013-06-12 10:17 | 12.985 | 29.9953 | 38.21 | 26.4067 | 0.88298 | 3526.4066 | 23.5934
2013-06-12 | 9:30 | 2013-06-12 09:30 | 25.2508 | 56.4208 | 16.829 | 2013-06-12 10:32 | 12.987 | 30 | 38.474 | 26.4208 | 0.8688 | 3526.4208 | 23.5792
2013-06-12 | 9:45 | 2013-06-12 09:45 | 25.2601 | 56.4301 | 16.828 | 2013-06-12 10:47 | 12.99 | 30.0069 | 39.084 | 26.4232 | 0.86643 | 3526.4232 | 23.5768
2013-06-12 | 10:00 | 2013-06-12 10:00 | 25.2624 | 56.4324 | 16.827 | 2013-06-12 11:02 | 12.986 | 29.9977 | 39.425 | 26.4347 | 0.85489 | 3526.4347 | 23.5653
2013-06-12 | 10:15 | 2013-06-12 10:15 | 25.2638 | 56.4338 | 16.825 | 2013-06-12 11:17 | 12.987 | 30 | 39.743 | 26.4338 | 0.8558 | 3526.4338 | 23.5662
2013-06-12 | 10:30 | 2013-06-12 10:30 | 25.2666 | 56.4366 | 16.824 | 2013-06-12 11:32 | 12.989 | 30.0046 | 39.733 | 26.432 | 0.85762 | 3526.432 | 23.568
2013-06-12 | 10:45 | 2013-06-12 10:45 | 25.2639 | 56.4339 | 16.823 | 2013-06-12 11:47 | 12.989 | 30.0046 | 39.135 | 26.4293 | 0.86032 | 3526.4293 | 23.5707
2013-06-12 | 11:00 | 2013-06-12 11:00 | 25.265 | 56.435 | 16.821 | 2013-06-12 12:02 | 12.987 | 30 | 37.674 | 26.435 | 0.8546 | 3526.435 | 23.565
2013-06-12 | 11:15 | 2013-06-12 11:15 | 25.2633 | 56.4333 | 16.82 | 2013-06-12 12:17 | 12.986 | 29.9977 | 37.697 | 26.4356 | 0.85399 | 3526.4356 | 23.5644
2013-06-12 | 11:30 | 2013-06-12 11:30 | 25.2618 | 56.4318 | 16.819 | 2013-06-12 12:32 | 12.982 | 29.9884 | 37.816 | 26.4434 | 0.84625 | 3526.4434 | 23.5566
2013-06-12 | 11:45 | 2013-06-12 11:45 | 25.2589 | 56.4289 | 16.819 | 2013-06-12 12:47 | 12.983 | 29.9907 | 37.138 | 26.4382 | 0.85146 | 3526.4382 | 23.5618
2013-06-12 | 12:00 | 2013-06-12 12:00 | 25.2562 | 56.4262 | 16.818 | 2013-06-12 13:02 | 12.982 | 29.9884 | 36.189 | 26.4378 | 0.85185 | 3526.4378 | 23.5622
2013-06-12 | 12:15 | 2013-06-12 12:15 | 25.2549 | 56.4249 | 16.817 | 2013-06-12 13:17 | 12.982 | 29.9884 | 35.696 | 26.4365 | 0.85315 | 3526.4365 | 23.5635
2013-06-12 | 12:30 | 2013-06-12 12:30 | 25.25 | 56.42 | 16.816 | 2013-06-12 13:32 | 12.982 | 29.9884 | 36.091 | 26.4316 | 0.85805 | 3526.4316 | 23.5684
2013-06-12 | 12:45 | 2013-06-12 12:45 | 25.2491 | 56.4191 | 16.816 | 2013-06-12 13:47 | 12.979 | 29.9815 | 35.577 | 26.4376 | 0.85202 | 3526.4376 | 23.5624
2013-06-12 | 13:00 | 2013-06-12 13:00 | 25.2481 | 56.4181 | 16.815 | 2013-06-12 14:02 | 12.978 | 29.9792 | 34.829 | 26.4389 | 0.85071 | 3526.4389 | 23.5611
2013-06-12 | 13:15 | 2013-06-12 13:15 | 25.2436 | 56.4136 | 16.815 | 2013-06-12 14:17 | 12.978 | 29.9792 | 34.308 | 26.4344 | 0.85521 | 3526.4344 | 23.5656
2013-06-12 | 13:30 | 2013-06-12 13:30 | 25.2448 | 56.4148 | 16.814 | 2013-06-12 14:32 | 12.976 | 29.9746 | 33.645 | 26.4402 | 0.84939 | 3526.4402 | 23.5598
2013-06-12 | 13:45 | 2013-06-12 13:45 | 25.2402 | 56.4102 | 16.814 | 2013-06-12 14:47 | 12.975 | 29.9722 | 32.51 | 26.438 | 0.85168 | 3526.438 | 23.562
2013-06-12 | 14:00 | 2013-06-12 14:00 | 25.2411 | 56.4111 | 16.813 | 2013-06-12 15:02 | 12.973 | 29.9676 | 32.314 | 26.4435 | 0.84616 | 3526.4435 | 23.5565
2013-06-12 | 14:15 | 2013-06-12 14:15 | 25.2423 | 56.4123 | 16.813 | 2013-06-12 15:17 | 12.976 | 29.9746 | 31.953 | 26.4377 | 0.85189 | 3526.4377 | 23.5623
2013-06-12 | 14:30 | 2013-06-12 14:30 | 25.2433 | 56.4133 | 16.812 | 2013-06-12 15:32 | 12.975 | 29.9722 | 31.25 | 26.4411 | 0.84858 | 3526.441 | 23.559
2013-06-12 | 14:45 | 2013-06-12 14:45 | 25.2422 | 56.4122 | 16.811 | 2013-06-12 15:47 | 12.977 | 29.9769 | 30.524 | 26.4353 | 0.8543 | 3526.4353 | 23.5647
2013-06-12 | 15:00 | 2013-06-12 15:00 | 25.2432 | 56.4132 | 16.811 | 2013-06-12 16:02 | 12.977 | 29.9769 | 30.345 | 26.4363 | 0.8533 | 3526.4363 | 23.5637
2013-06-12 | 15:15 | 2013-06-12 15:15 | 25.2469 | 56.4169 | 16.81 | 2013-06-12 16:17 | 12.979 | 29.9815 | 30.276 | 26.4354 | 0.85422 | 3526.4354 | 23.5646
2013-06-12 | 15:30 | 2013-06-12 15:30 | 25.2456 | 56.4156 | 16.81 | 2013-06-12 16:32 | 12.979 | 29.9815 | 30.734 | 26.4341 | 0.85552 | 3526.4341 | 23.5659
2013-06-12 | 15:45 | 2013-06-12 15:45 | 25.2455 | 56.4155 | 16.81 | 2013-06-12 16:47 | 12.977 | 29.9769 | 31.284 | 26.4386 | 0.851 | 3526.4386 | 23.5614
2013-06-12 | 16:00 | 2013-06-12 16:00 | 25.2413 | 56.4113 | 16.81 | 2013-06-12 17:02 | 12.972 | 29.9653 | 30.988 | 26.446 | 0.84365 | 3526.446 | 23.554
2013-06-12 | 16:15 | 2013-06-12 16:15 | 25.2411 | 56.4111 | 16.809 | 2013-06-12 17:17 | 12.975 | 29.9722 | 30.706 | 26.4389 | 0.85078 | 3526.4389 | 23.5611
2013-06-12 | 16:30 | 2013-06-12 16:30 | 25.2409 | 56.4109 | 16.809 | 2013-06-12 17:32 | 12.973 | 29.9676 | 30.661 | 26.4433 | 0.84636 | 3526.4433 | 23.5567
2013-06-12 | 16:45 | 2013-06-12 16:45 | 25.2425 | 56.4125 | 16.808 | 2013-06-12 17:47 | 12.971 | 29.963 | 30.321 | 26.4495 | 0.84014 | 3526.4495 | 23.5505
2013-06-12 | 17:00 | 2013-06-12 17:00 | 25.2398 | 56.4098 | 16.808 | 2013-06-12 18:02 | 12.973 | 29.9676 | 29.95 | 26.4422 | 0.84746 | 3526.4422 | 23.5578
2013-06-12 | 17:15 | 2013-06-12 17:15 | 25.2399 | 56.4099 | 16.808 | 2013-06-12 18:17 | 12.969 | 29.9584 | 30.114 | 26.4515 | 0.83812 | 3526.4515 | 23.5485
2013-06-12 | 17:30 | 2013-06-12 17:30 | 25.2395 | 56.4095 | 16.808 | 2013-06-12 18:32 | 12.973 | 29.9676 | 29.785 | 26.4419 | 0.84776 | 3526.4419 | 23.5581
2013-06-12 | 17:45 | 2013-06-12 17:45 | 25.2402 | 56.4102 | 16.807 | 2013-06-12 18:47 | 12.971 | 29.963 | 28.95 | 26.4472 | 0.84244 | 3526.4472 | 23.5528
2013-06-12 | 18:00 | 2013-06-12 18:00 | 25.2411 | 56.4111 | 16.807 | 2013-06-12 19:02 | 12.973 | 29.9676 | 28.095 | 26.4435 | 0.84616 | 3526.4435 | 23.5565
2013-06-12 | 18:15 | 2013-06-12 18:15 | 25.2431 | 56.4131 | 16.807 | 2013-06-12 19:17 | 12.975 | 29.9722 | 27.083 | 26.4409 | 0.84878 | 3526.4408 | 23.5592
2013-06-12 | 18:30 | 2013-06-12 18:30 | 25.2456 | 56.4156 | 16.807 | 2013-06-12 19:32 | 12.975 | 29.9722 | 25.959 | 26.4433 | 0.84628 | 3526.4434 | 23.5566
2013-06-12 | 18:45 | 2013-06-12 18:45 | 25.2473 | 56.4173 | 16.806 | 2013-06-12 19:47 | 12.977 | 29.9769 | 24.535 | 26.4404 | 0.8492 | 3526.4404 | 23.5596
2013-06-12 | 19:00 | 2013-06-12 19:00 | 25.2479 | 56.4179 | 16.806 | 2013-06-12 20:02 | 12.976 | 29.9746 | 22.682 | 26.4433 | 0.84629 | 3526.4433 | 23.5567
2013-06-12 | 19:15 | 2013-06-12 19:15 | 25.25 | 56.42 | 16.806 | 2013-06-12 20:17 | 12.98 | 29.9838 | 20.921 | 26.4362 | 0.85343 | 3526.4362 | 23.5638
2013-06-12 | 19:30 | 2013-06-12 19:30 | 25.2507 | 56.4207 | 16.806 | 2013-06-12 20:32 | 12.981 | 29.9861 | 19.56 | 26.4346 | 0.85504 | 3526.4346 | 23.5654
2013-06-12 | 19:45 | 2013-06-12 19:45 | 25.2521 | 56.4221 | 16.806 | 2013-06-12 20:47 | 12.981 | 29.9861 | 18.554 | 26.436 | 0.85364 | 3526.436 | 23.564
2013-06-12 | 20:00 | 2013-06-12 20:00 | 25.2537 | 56.4237 | 16.806 | 2013-06-12 21:02 | 12.986 | 29.9977 | 17.734 | 26.426 | 0.86359 | 3526.426 | 23.574
2013-06-12 | 20:15 | 2013-06-12 20:15 | 25.2573 | 56.4273 | 16.805 | 2013-06-12 21:17 | 12.986 | 29.9977 | 17.082 | 26.4296 | 0.85999 | 3526.4296 | 23.5704
2013-06-12 | 20:30 | 2013-06-12 20:30 | 23.8295 | 54.9995 | 16.808 | 2013-06-12 21:32 | 12.985 | 29.9953 | 16.479 | 25.0041 | 2.2855 | 3525.0042 | 24.9958
2013-06-12 | 20:45 | 2013-06-12 20:45 | 25.0865 | 56.2565 | 16.81 | 2013-06-12 21:47 | 12.984 | 29.993 | 16.069 | 26.2635 | 1.0262 | 3526.2635 | 23.7365
2013-06-12 | 21:00 | 2013-06-12 21:00 | 25.2003 | 56.3703 | 16.813 | 2013-06-12 22:02 | 12.987 | 30 | 15.712 | 26.3703 | 0.9193 | 3526.3703 | 23.6297
2013-06-12 | 21:15 | 2013-06-12 21:15 | 25.2269 | 56.3969 | 16.814 | 2013-06-12 22:17 | 12.986 | 29.9977 | 15.291 | 26.3992 | 0.89039 | 3526.3992 | 23.6008
2013-06-12 | 21:30 | 2013-06-12 21:30 | 25.2382 | 56.4082 | 16.814 | 2013-06-12 22:32 | 12.985 | 29.9953 | 15.074 | 26.4129 | 0.87678 | 3526.4129 | 23.5871
2013-06-12 | 21:45 | 2013-06-12 21:45 | 25.2419 | 56.4119 | 16.813 | 2013-06-12 22:47 | 12.983 | 29.9907 | 14.917 | 26.4212 | 0.86846 | 3526.4212 | 23.5788
2013-06-12 | 22:00 | 2013-06-12 22:00 | 25.2446 | 56.4146 | 16.813 | 2013-06-12 23:02 | 12.982 | 29.9884 | 14.783 | 26.4262 | 0.86345 | 3526.4262 | 23.5738
2013-06-12 | 22:15 | 2013-06-12 22:15 | 25.2461 | 56.4161 | 16.812 | 2013-06-12 23:17 | 12.983 | 29.9907 | 14.915 | 26.4254 | 0.86426 | 3526.4254 | 23.5746
2013-06-12 | 22:30 | 2013-06-12 22:30 | 25.2449 | 56.4149 | 16.811 | 2013-06-12 23:32 | 12.983 | 29.9907 | 15.082 | 26.4242 | 0.86546 | 3526.4242 | 23.5758
2013-06-12 | 22:45 | 2013-06-12 22:45 | 25.2454 | 56.4154 | 16.81 | 2013-06-12 23:47 | 12.984 | 29.993 | 15.063 | 26.4224 | 0.86727 | 3526.4224 | 23.5776
2013-06-12 | 23:00 | 2013-06-12 23:00 | 25.2453 | 56.4153 | 16.81 | 2013-06-13 00:02 | 12.982 | 29.9884 | 14.839 | 26.4269 | 0.86275 | 3526.4269 | 23.5731
2013-06-12 | 23:15 | 2013-06-12 23:15 | 25.2429 | 56.4129 | 16.809 | 2013-06-13 00:17 | 12.983 | 29.9907 | 14.362 | 26.4222 | 0.86746 | 3526.4222 | 23.5778
2013-06-12 | 23:30 | 2013-06-12 23:30 | 25.2392 | 56.4092 | 16.809 | 2013-06-13 00:32 | 12.98 | 29.9838 | 13.927 | 26.4254 | 0.86423 | 3526.4254 | 23.5746
2013-06-12 | 23:45 | 2013-06-12 23:45 | 25.237 | 56.407 | 16.808 | 2013-06-13 00:47 | 12.979 | 29.9815 | 13.687 | 26.4255 | 0.86412 | 3526.4255 | 23.5745
2013-06-13 | 0:00 | 2013-06-13 | 25.2352 | 56.4052 | 16.808 | 2013-06-13 01:02 | 12.977 | 29.9769 | 13.688 | 26.4283 | 0.8613 | 3526.4283 | 23.5717
2013-06-13 | 0:15 | 2013-06-13 00:15 | 25.2328 | 56.4028 | 16.807 | 2013-06-13 01:17 | 12.976 | 29.9746 | 13.635 | 26.4282 | 0.86139 | 3526.4282 | 23.5718
2013-06-13 | 0:30 | 2013-06-13 00:30 | 25.2321 | 56.4021 | 16.807 | 2013-06-13 01:32 | 12.977 | 29.9769 | 13.424 | 26.4252 | 0.8644 | 3526.4252 | 23.5748
2013-06-13 | 0:45 | 2013-06-13 00:45 | 25.2312 | 56.4012 | 16.807 | 2013-06-13 01:47 | 12.976 | 29.9746 | 13.237 | 26.4266 | 0.86299 | 3526.4266 | 23.5734
2013-06-13 | 1:00 | 2013-06-13 01:00 | 25.2297 | 56.3997 | 16.806 | 2013-06-13 02:02 | 12.974 | 29.9699 | 13.195 | 26.4298 | 0.85987 | 3526.4298 | 23.5702
2013-06-13 | 1:15 | 2013-06-13 01:15 | 25.2292 | 56.3992 | 16.806 | 2013-06-13 02:17 | 12.974 | 29.9699 | 13.265 | 26.4293 | 0.86037 | 3526.4293 | 23.5707
2013-06-13 | 1:30 | 2013-06-13 01:30 | 25.2285 | 56.3985 | 16.806 | 2013-06-13 02:32 | 12.975 | 29.9722 | 13.151 | 26.4262 | 0.86338 | 3526.4262 | 23.5738
2013-06-13 | 1:45 | 2013-06-13 01:45 | 25.2275 | 56.3975 | 16.805 | 2013-06-13 02:47 | 12.974 | 29.9699 | 12.989 | 26.4276 | 0.86207 | 3526.4276 | 23.5724
2013-06-13 | 2:00 | 2013-06-13 02:00 | 25.2279 | 56.3979 | 16.805 | 2013-06-13 03:02 | 12.973 | 29.9676 | 12.982 | 26.4303 | 0.85936 | 3526.4303 | 23.5697
2013-06-13 | 2:15 | 2013-06-13 02:15 | 25.2273 | 56.3973 | 16.804 | 2013-06-13 03:17 | 12.973 | 29.9676 | 12.891 | 26.4297 | 0.85996 | 3526.4297 | 23.5703
2013-06-13 | 2:30 | 2013-06-13 02:30 | 25.2268 | 56.3968 | 16.804 | 2013-06-13 03:32 | 12.974 | 29.9699 | 12.473 | 26.4269 | 0.86277 | 3526.4269 | 23.5731
2013-06-13 | 2:45 | 2013-06-13 02:45 | 25.2269 | 56.3969 | 16.804 | 2013-06-13 03:47 | 12.973 | 29.9676 | 11.92 | 26.4293 | 0.86036 | 3526.4293 | 23.5707
2013-06-13 | 3:00 | 2013-06-13 03:00 | 25.2291 | 56.3991 | 16.804 | 2013-06-13 04:02 | 12.973 | 29.9676 | 11.856 | 26.4315 | 0.85816 | 3526.4315 | 23.5685
2013-06-13 | 3:15 | 2013-06-13 03:15 | 25.2296 | 56.3996 | 16.803 | 2013-06-13 04:17 | 12.972 | 29.9653 | 12.05 | 26.4343 | 0.85535 | 3526.4343 | 23.5657
2013-06-13 | 3:30 | 2013-06-13 03:30 | 25.2311 | 56.4011 | 16.803 | 2013-06-13 04:32 | 12.971 | 29.963 | 12.268 | 26.4381 | 0.85154 | 3526.4381 | 23.5619
2013-06-13 | 3:45 | 2013-06-13 03:45 | 25.2342 | 56.4042 | 16.803 | 2013-06-13 04:47 | 12.975 | 29.9722 | 12.342 | 26.432 | 0.85768 | 3526.432 | 23.568
2013-06-13 | 4:00 | 2013-06-13 04:00 | 25.2394 | 56.4094 | 16.803 | 2013-06-13 05:02 | 12.978 | 29.9792 | 12.526 | 26.4302 | 0.85941 | 3526.4302 | 23.5698
2013-06-13 | 4:15 | 2013-06-13 04:15 | 25.2417 | 56.4117 | 16.804 | 2013-06-13 05:17 | 12.979 | 29.9815 | 12.382 | 26.4302 | 0.85942 | 3526.4302 | 23.5698
2013-06-13 | 4:30 | 2013-06-13 04:30 | 25.2415 | 56.4115 | 16.802 | 2013-06-13 05:32 | 12.978 | 29.9792 | 12.296 | 26.4323 | 0.85731 | 3526.4323 | 23.5677
2013-06-13 | 4:45 | 2013-06-13 04:45 | 25.2448 | 56.4148 | 16.802 | 2013-06-13 05:47 | 12.98 | 29.9838 | 12.459 | 26.431 | 0.85863 | 3526.431 | 23.569
2013-06-13 | 5:00 | 2013-06-13 05:00 | 25.2487 | 56.4187 | 16.802 | 2013-06-13 06:02 | 12.982 | 29.9884 | 14.045 | 26.4303 | 0.85935 | 3526.4303 | 23.5697
2013-06-13 | 5:15 | 2013-06-13 05:15 | 25.2491 | 56.4191 | 16.802 | 2013-06-13 06:17 | 12.986 | 29.9977 | 17.611 | 26.4214 | 0.86819 | 3526.4214 | 23.5786
2013-06-13 | 5:30 | 2013-06-13 05:30 | 24.7907 | 55.9607 | 16.805 | 2013-06-13 06:32 | 12.981 | 29.9861 | 21.553 | 25.9746 | 1.315 | 3525.9746 | 24.0254
2013-06-13 | 5:45 | 2013-06-13 05:45 | 25.1441 | 56.3141 | 16.807 | 2013-06-13 06:47 | 12.977 | 29.9769 | 25.129 | 26.3372 | 0.9524 | 3526.3372 | 23.6628
2013-06-13 | 6:00 | 2013-06-13 06:00 | 25.2087 | 56.3787 | 16.81 | 2013-06-13 07:02 | 12.978 | 29.9792 | 27.774 | 26.3995 | 0.89011 | 3526.3995 | 23.6005
2013-06-13 | 6:15 | 2013-06-13 06:15 | 25.2326 | 56.4026 | 16.811 | 2013-06-13 07:17 | 12.977 | 29.9769 | 30.031 | 26.4257 | 0.8639 | 3526.4257 | 23.5743
2013-06-13 | 6:30 | 2013-06-13 06:30 | 25.2443 | 56.4143 | 16.81 | 2013-06-13 07:32 | 12.974 | 29.9699 | 31.818 | 26.4444 | 0.84527 | 3526.4444 | 23.5556
2013-06-13 | 6:45 | 2013-06-13 06:45 | 25.2523 | 56.4223 | 16.81 | 2013-06-13 07:47 | 12.982 | 29.9884 | 33.087 | 26.4339 | 0.85575 | 3526.4339 | 23.5661
2013-06-13 | 7:00 | 2013-06-13 07:00 | 25.2604 | 56.4304 | 16.809 | 2013-06-13 08:02 | 12.985 | 29.9953 | 35.636 | 26.4351 | 0.85458 | 3526.4351 | 23.5649
2013-06-13 | 7:15 | 2013-06-13 07:15 | 25.2645 | 56.4345 | 16.808 | 2013-06-13 08:17 | 12.986 | 29.9977 | 38.16 | 26.4368 | 0.85279 | 3526.4368 | 23.5632
2013-06-13 | 7:30 | 2013-06-13 07:30 | 24.5424 | 55.7124 | 16.813 | 2013-06-13 08:32 | 12.986 | 29.9977 | 39.923 | 25.7147 | 1.5749 | 3525.7147 | 24.2853
2013-06-13 | 7:45 | 2013-06-13 07:45 | 25.1422 | 56.3122 | 16.816 | 2013-06-13 08:47 | 12.989 | 30.0046 | 40.332 | 26.3076 | 0.98202 | 3526.3076 | 23.6924
2013-06-13 | 8:00 | 2013-06-13 08:00 | 25.2205 | 56.3905 | 16.818 | 2013-06-13 09:02 | 12.986 | 29.9977 | 40.579 | 26.3928 | 0.89679 | 3526.3928 | 23.6072
2013-06-13 | 8:15 | 2013-06-13 08:15 | 25.248 | 56.418 | 16.818 | 2013-06-13 09:17 | 12.989 | 30.0046 | 40.593 | 26.4134 | 0.87622 | 3526.4134 | 23.5866
2013-06-13 | 8:30 | 2013-06-13 08:30 | 25.2547 | 56.4247 | 16.817 | 2013-06-13 09:32 | 12.988 | 30.0023 | 40.901 | 26.4224 | 0.86721 | 3526.4224 | 23.5776
2013-06-13 | 8:45 | 2013-06-13 08:45 | 25.2596 | 56.4296 | 16.817 | 2013-06-13 09:47 | 12.985 | 29.9953 | 40.742 | 26.4343 | 0.85538 | 3526.4342 | 23.5658
2013-06-13 | 9:00 | 2013-06-13 09:00 | 25.2526 | 56.4226 | 16.814 | 2013-06-13 10:02 | 12.988 | 30.0023 | 40.384 | 26.4203 | 0.86931 | 3526.4203 | 23.5797
2013-06-13 | 9:15 | 2013-06-13 09:15 | 25.2561 | 56.4261 | 16.813 | 2013-06-13 10:17 | 12.988 | 30.0023 | 39.711 | 26.4238 | 0.86581 | 3526.4238 | 23.5762
2013-06-13 | 9:30 | 2013-06-13 09:30 | 24.4544 | 55.6244 | 16.826 | 2013-06-13 10:32 | 12.991 | 30.0092 | 39.511 | 25.6152 | 1.6744 | 3525.6152 | 24.3848
2013-06-13 | 9:45 | 2013-06-13 09:45 | 13.1298 | 44.2998 | 16.869 | 2013-06-13 10:47 | 12.988 | 30.0023 | 38.901 | 14.2975 | 12.9921 | 3514.2975 | 35.7025
2013-06-13 | 10:00 | 2013-06-13 10:00 | 13.0394 | 44.2094 | 16.951 | 2013-06-13 11:02 | 12.988 | 30.0023 | 38.066 | 14.2071 | 13.0825 | 3514.2071 | 35.7929
2013-06-13 | 10:15 | 2013-06-13 10:15 | 18.5629 | 49.7329 | 16.992 | 2013-06-13 11:17 | 12.988 | 30.0023 | 37.121 | 19.7306 | 7.559 | 3519.7306 | 30.2694
2013-06-13 | 10:30 | 2013-06-13 10:30 | 10.5383 | 41.7083 | 17.037 | 2013-06-13 11:32 | 12.989 | 30.0046 | 36.473 | 11.7037 | 15.5859 | 3511.7037 | 38.2963
2013-06-13 | 10:45 | 2013-06-13 10:45 | 13.888 | 45.058 | 17.087 | 2013-06-13 11:47 | 12.988 | 30.0023 | 35.96 | 15.0557 | 12.2339 | 3515.0557 | 34.9443
2013-06-13 | 11:00 | 2013-06-13 11:00 | 18.7433 | 49.9133 | 17.079 | 2013-06-13 12:02 | 12.986 | 29.9977 | 35.472 | 19.9156 | 7.374 | 3519.9156 | 30.0844
2013-06-13 | 11:15 | 2013-06-13 11:15 | 8.2892 | 39.4592 | 17.113 | 2013-06-13 12:17 | 12.983 | 29.9907 | 35.087 | 9.4685 | 17.8212 | 3509.4685 | 40.5315
2013-06-13 | 11:30 | 2013-06-13 11:30 | 23.6107 | 54.7807 | 17.038 | 2013-06-13 12:32 | 12.982 | 29.9884 | 34.612 | 24.7923 | 2.4973 | 3524.7923 | 25.2077
2013-06-13 | 11:45 | 2013-06-13 11:45 | 24.6184 | 55.7884 | 16.981 | 2013-06-13 12:47 | 12.98 | 29.9838 | 34.264 | 25.8046 | 1.485 | 3525.8046 | 24.1954
2013-06-13 | 12:00 | 2013-06-13 12:00 | 24.9054 | 56.0754 | 16.964 | 2013-06-13 13:02 | 12.981 | 29.9861 | 34.112 | 26.0893 | 1.2003 | 3526.0893 | 23.9107
2013-06-13 | 12:15 | 2013-06-13 12:15 | 25.0317 | 56.2017 | 16.953 | 2013-06-13 13:17 | 12.978 | 29.9792 | 34.028 | 26.2225 | 1.0671 | 3526.2225 | 23.7775
2013-06-13 | 12:30 | 2013-06-13 12:30 | 25.0945 | 56.2645 | 16.946 | 2013-06-13 13:32 | 12.98 | 29.9838 | 34.15 | 26.2807 | 1.0089 | 3526.2807 | 23.7193
2013-06-13 | 12:45 | 2013-06-13 12:45 | 25.1328 | 56.3028 | 16.94 | 2013-06-13 13:47 | 12.978 | 29.9792 | 34.301 | 26.3236 | 0.96601 | 3526.3236 | 23.6764
2013-06-13 | 13:00 | 2013-06-13 13:00 | 25.1567 | 56.3267 | 16.933 | 2013-06-13 14:02 | 12.974 | 29.9699 | 34.577 | 26.3568 | 0.93287 | 3526.3568 | 23.6432
2013-06-13 | 13:15 | 2013-06-13 13:15 | 25.1669 | 56.3369 | 16.927 | 2013-06-13 14:17 | 12.974 | 29.9699 | 34.702 | 26.367 | 0.92267 | 3526.367 | 23.633
2013-06-13 | 13:30 | 2013-06-13 13:30 | 25.1776 | 56.3476 | 16.921 | 2013-06-13 14:32 | 12.972 | 29.9653 | 35.088 | 26.3823 | 0.90735 | 3526.3823 | 23.6177
2013-06-13 | 13:45 | 2013-06-13 13:45 | 25.1817 | 56.3517 | 16.917 | 2013-06-13 14:47 | 12.97 | 29.9607 | 35.271 | 26.391 | 0.89863 | 3526.391 | 23.609
2013-06-13 | 14:00 | 2013-06-13 14:00 | 25.1883 | 56.3583 | 16.911 | 2013-06-13 15:02 | 12.968 | 29.9561 | 35.51 | 26.4022 | 0.88741 | 3526.4022 | 23.5978
2013-06-13 | 14:15 | 2013-06-13 14:15 | 25.1906 | 56.3606 | 16.906 | 2013-06-13 15:17 | 12.972 | 29.9653 | 35.494 | 26.3953 | 0.89435 | 3526.3953 | 23.6047
2013-06-13 | 14:30 | 2013-06-13 14:30 | 25.1907 | 56.3607 | 16.902 | 2013-06-13 15:32 | 12.969 | 29.9584 | 35.707 | 26.4023 | 0.88732 | 3526.4023 | 23.5977
2013-06-13 | 14:45 | 2013-06-13 14:45 | 25.1897 | 56.3597 | 16.897 | 2013-06-13 15:47 | 12.968 | 29.9561 | 35.586 | 26.4036 | 0.88601 | 3526.4036 | 23.5964
2013-06-13 | 15:00 | 2013-06-13 15:00 | 25.1881 | 56.3581 | 16.893 | 2013-06-13 16:02 | 12.964 | 29.9468 | 35.273 | 26.4113 | 0.87837 | 3526.4113 | 23.5887
2013-06-13 | 15:15 | 2013-06-13 15:15 | 25.188 | 56.358 | 16.888 | 2013-06-13 16:17 | 12.961 | 29.9399 | 35.079 | 26.4181 | 0.87154 | 3526.4181 | 23.5819
2013-06-13 | 15:30 | 2013-06-13 15:30 | 25.1878 | 56.3578 | 16.885 | 2013-06-13 16:32 | 12.963 | 29.9445 | 35.094 | 26.4133 | 0.87636 | 3526.4133 | 23.5867
2013-06-13 | 15:45 | 2013-06-13 15:45 | 25.1852 | 56.3552 | 16.881 | 2013-06-13 16:47 | 12.96 | 29.9376 | 34.977 | 26.4176 | 0.87203 | 3526.4176 | 23.5824
2013-06-13 | 16:00 | 2013-06-13 16:00 | 25.183 | 56.353 | 16.877 | 2013-06-13 17:02 | 12.957 | 29.9307 | 34.759 | 26.4223 | 0.8673 | 3526.4223 | 23.5777
2013-06-13 | 16:15 | 2013-06-13 16:15 | 25.1842 | 56.3542 | 16.874 | 2013-06-13 17:17 | 12.956 | 29.9284 | 34.129 | 26.4258 | 0.86379 | 3526.4258 | 23.5742
2013-06-13 | 16:30 | 2013-06-13 16:30 | 25.1826 | 56.3526 | 16.872 | 2013-06-13 17:32 | 12.955 | 29.9261 | 33.546 | 26.4266 | 0.86308 | 3526.4266 | 23.5734
2013-06-13 | 16:45 | 2013-06-13 16:45 | 24.6019 | 55.7719 | 16.879 | 2013-06-13 17:47 | 12.953 | 29.9214 | 32.973 | 25.8505 | 1.4392 | 3525.8505 | 24.1495
2013-06-13 | 17:00 | 2013-06-13 17:00 | 25.0609 | 56.2309 | 16.878 | 2013-06-13 18:02 | 12.955 | 29.9261 | 32.549 | 26.3049 | 0.98478 | 3526.3048 | 23.6952
2013-06-13 | 17:15 | 2013-06-13 17:15 | 25.1314 | 56.3014 | 16.878 | 2013-06-13 18:17 | 12.954 | 29.9237 | 31.975 | 26.3777 | 0.91197 | 3526.3777 | 23.6223
2013-06-13 | 17:30 | 2013-06-13 17:30 | 25.1551 | 56.3251 | 16.876 | 2013-06-13 18:32 | 12.954 | 29.9237 | 31.248 | 26.4014 | 0.88827 | 3526.4014 | 23.5986
2013-06-13 | 17:45 | 2013-06-13 17:45 | 25.1684 | 56.3384 | 16.875 | 2013-06-13 18:47 | 12.956 | 29.9284 | 30.546 | 26.41 | 0.87959 | 3526.41 | 23.59
2013-06-13 | 18:00 | 2013-06-13 18:00 | 25.1753 | 56.3453 | 16.872 | 2013-06-13 19:02 | 12.958 | 29.933 | 29.802 | 26.4123 | 0.87731 | 3526.4123 | 23.5877
2013-06-13 | 18:15 | 2013-06-13 18:15 | 25.1794 | 56.3494 | 16.869 | 2013-06-13 19:17 | 12.957 | 29.9307 | 28.7 | 26.4187 | 0.8709 | 3526.4187 | 23.5813
2013-06-13 | 18:30 | 2013-06-13 18:30 | 25.1837 | 56.3537 | 16.866 | 2013-06-13 19:32 | 12.957 | 29.9307 | 27.178 | 26.423 | 0.8666 | 3526.423 | 23.577
2013-06-13 | 18:45 | 2013-06-13 18:45 | 25.1859 | 56.3559 | 16.864 | 2013-06-13 19:47 | 12.961 | 29.9399 | 25.297 | 26.416 | 0.87364 | 3526.416 | 23.584
2013-06-13 | 19:00 | 2013-06-13 19:00 | 25.1851 | 56.3551 | 16.862 | 2013-06-13 20:02 | 12.957 | 29.9307 | 22.904 | 26.4244 | 0.8652 | 3526.4244 | 23.5756
2013-06-13 | 19:15 | 2013-06-13 19:15 | 25.185 | 56.355 | 16.859 | 2013-06-13 20:17 | 12.959 | 29.9353 | 20.767 | 26.4197 | 0.86992 | 3526.4197 | 23.5803
2013-06-13 | 19:30 | 2013-06-13 19:30 | 25.1853 | 56.3553 | 16.856 | 2013-06-13 20:32 | 12.96 | 29.9376 | 19.179 | 26.4177 | 0.87193 | 3526.4177 | 23.5823
2013-06-13 | 19:45 | 2013-06-13 19:45 | 25.1885 | 56.3585 | 16.854 | 2013-06-13 20:47 | 12.962 | 29.9422 | 18.004 | 26.4163 | 0.87335 | 3526.4163 | 23.5837
2013-06-13 | 20:00 | 2013-06-13 20:00 | 25.1909 | 56.3609 | 16.852 | 2013-06-13 21:02 | 12.965 | 29.9491 | 17.154 | 26.4118 | 0.87788 | 3526.4118 | 23.5882
2013-06-13 | 20:15 | 2013-06-13 20:15 | 25.1951 | 56.3651 | 16.851 | 2013-06-13 21:17 | 12.964 | 29.9468 | 16.162 | 26.4183 | 0.87137 | 3526.4183 | 23.5817
2013-06-13 | 20:30 | 2013-06-13 20:30 | 25.1979 | 56.3679 | 16.849 | 2013-06-13 21:32 | 12.967 | 29.9538 | 14.966 | 26.4141 | 0.8755 | 3526.4141 | 23.5859
2013-06-13 | 20:45 | 2013-06-13 20:45 | 21.1116 | 52.2816 | 16.865 | 2013-06-13 21:47 | 12.969 | 29.9584 | 14.066 | 22.3232 | 4.9664 | 3522.3232 | 27.6768
2013-06-13 | 21:00 | 2013-06-13 21:00 | 23.5261 | 54.6961 | 16.871 | 2013-06-13 22:02 | 12.967 | 29.9538 | 13.361 | 24.7423 | 2.5473 | 3524.7423 | 25.2577
2013-06-13 | 21:15 | 2013-06-13 21:15 | 24.9014 | 56.0714 | 16.87 | 2013-06-13 22:17 | 12.968 | 29.9561 | 13.066 | 26.1153 | 1.1743 | 3526.1153 | 23.8847
2013-06-13 | 21:30 | 2013-06-13 21:30 | 24.2859 | 55.4559 | 16.889 | 2013-06-13 22:32 | 12.969 | 29.9584 | 13.091 | 25.4975 | 1.7921 | 3525.4975 | 24.5025
2013-06-13 | 21:45 | 2013-06-13 21:45 | 24.9697 | 56.1397 | 16.887 | 2013-06-13 22:47 | 12.967 | 29.9538 | 13.039 | 26.1859 | 1.1037 | 3526.1859 | 23.8141
2013-06-13 | 22:00 | 2013-06-13 22:00 | 25.0924 | 56.2624 | 16.883 | 2013-06-13 23:02 | 12.966 | 29.9515 | 12.884 | 26.3109 | 0.97869 | 3526.3109 | 23.6891
2013-06-13 | 22:15 | 2013-06-13 22:15 | 25.138 | 56.308 | 16.879 | 2013-06-13 23:17 | 12.966 | 29.9515 | 12.395 | 26.3565 | 0.93309 | 3526.3565 | 23.6435
2013-06-13 | 22:30 | 2013-06-13 22:30 | 25.1579 | 56.3279 | 16.875 | 2013-06-13 23:32 | 12.966 | 29.9515 | 11.671 | 26.3764 | 0.91319 | 3526.3764 | 23.6236
2013-06-13 | 22:45 | 2013-06-13 22:45 | 25.1676 | 56.3376 | 16.872 | 2013-06-13 23:47 | 12.965 | 29.9491 | 11.27 | 26.3885 | 0.90118 | 3526.3884 | 23.6116
2013-06-13 | 23:00 | 2013-06-13 23:00 | 25.1758 | 56.3458 | 16.868 | 2013-06-14 00:02 | 12.967 | 29.9538 | 11.063 | 26.392 | 0.8976 | 3526.392 | 23.608
2013-06-13 | 23:15 | 2013-06-13 23:15 | 25.178 | 56.348 | 16.865 | 2013-06-14 00:17 | 12.965 | 29.9491 | 11.143 | 26.3988 | 0.89078 | 3526.3989 | 23.6011
2013-06-13 | 23:30 | 2013-06-13 23:30 | 25.1796 | 56.3496 | 16.862 | 2013-06-14 00:32 | 12.965 | 29.9491 | 11.204 | 26.4005 | 0.88918 | 3526.4005 | 23.5995
2013-06-13 | 23:45 | 2013-06-13 23:45 | 25.1779 | 56.3479 | 16.859 | 2013-06-14 00:47 | 12.96 | 29.9376 | 11.294 | 26.4103 | 0.87933 | 3526.4103 | 23.5897
2013-06-14 | 0:00 | 2013-06-14 | 25.1778 | 56.3478 | 16.856 | 2013-06-14 01:02 | 12.962 | 29.9422 | 11.012 | 26.4056 | 0.88405 | 3526.4056 | 23.5944
2013-06-14 | 0:15 | 2013-06-14 00:15 | 25.1751 | 56.3451 | 16.854 | 2013-06-14 01:17 | 12.962 | 29.9422 | 10.243 | 26.4029 | 0.88675 | 3526.4029 | 23.5971
2013-06-14 | 0:30 | 2013-06-14 00:30 | 25.1717 | 56.3417 | 16.852 | 2013-06-14 01:32 | 12.956 | 29.9284 | 9.488 | 26.4133 | 0.87629 | 3526.4133 | 23.5867
2013-06-14 | 0:45 | 2013-06-14 00:45 | 25.1688 | 56.3388 | 16.85 | 2013-06-14 01:47 | 12.956 | 29.9284 | 9.137 | 26.4104 | 0.87919 | 3526.4104 | 23.5896
2013-06-14 | 1:00 | 2013-06-14 01:00 | 25.1668 | 56.3368 | 16.847 | 2013-06-14 02:02 | 12.957 | 29.9307 | 9.494 | 26.4061 | 0.8835 | 3526.4061 | 23.5939
2013-06-14 | 1:15 | 2013-06-14 01:15 | 25.1649 | 56.3349 | 16.846 | 2013-06-14 02:17 | 12.953 | 29.9214 | 9.836 | 26.4135 | 0.87616 | 3526.4135 | 23.5865
2013-06-14 | 1:30 | 2013-06-14 01:30 | 25.1634 | 56.3334 | 16.844 | 2013-06-14 02:32 | 12.95 | 29.9145 | 10.481 | 26.4189 | 0.87073 | 3526.4189 | 23.5811
2013-06-14 | 1:45 | 2013-06-14 01:45 | 25.1651 | 56.3351 | 16.843 | 2013-06-14 02:47 | 12.954 | 29.9237 | 10.884 | 26.4114 | 0.87827 | 3526.4114 | 23.5886
2013-06-14 | 2:00 | 2013-06-14 02:00 | 25.1639 | 56.3339 | 16.841 | 2013-06-14 03:02 | 12.951 | 29.9168 | 10.878 | 26.4171 | 0.87254 | 3526.4171 | 23.5829
2013-06-14 | 2:15 | 2013-06-14 02:15 | 25.1628 | 56.3328 | 16.84 | 2013-06-14 03:17 | 12.952 | 29.9191 | 10.41 | 26.4137 | 0.87595 | 3526.4137 | 23.5863
2013-06-14 | 2:30 | 2013-06-14 02:30 | 25.163 | 56.333 | 16.839 | 2013-06-14 03:32 | 12.954 | 29.9237 | 10.112 | 26.4093 | 0.88037 | 3526.4093 | 23.5907
2013-06-14 | 2:45 | 2013-06-14 02:45 | 25.1669 | 56.3369 | 16.838 | 2013-06-14 03:47 | 12.952 | 29.9191 | 9.574 | 26.4178 | 0.87185 | 3526.4178 | 23.5822
2013-06-14 | 3:00 | 2013-06-14 03:00 | 25.1649 | 56.3349 | 16.836 | 2013-06-14 04:02 | 12.951 | 29.9168 | 8.759 | 26.4181 | 0.87154 | 3526.4181 | 23.5819
2013-06-14 | 3:15 | 2013-06-14 03:15 | 25.1646 | 56.3346 | 16.836 | 2013-06-14 04:17 | 12.953 | 29.9214 | 8.028 | 26.4132 | 0.87646 | 3526.4132 | 23.5868
2013-06-14 | 3:30 | 2013-06-14 03:30 | 25.1679 | 56.3379 | 16.835 | 2013-06-14 04:32 | 12.952 | 29.9191 | 7.382 | 26.4188 | 0.87085 | 3526.4188 | 23.5812
2013-06-14 | 3:45 | 2013-06-14 03:45 | 25.167 | 56.337 | 16.834 | 2013-06-14 04:47 | 12.953 | 29.9214 | 7.075 | 26.4156 | 0.87406 | 3526.4156 | 23.5844
2013-06-14 | 4:00 | 2013-06-14 04:00 | 25.1704 | 56.3404 | 16.833 | 2013-06-14 05:02 | 12.954 | 29.9237 | 6.9 | 26.4167 | 0.87297 | 3526.4167 | 23.5833
2013-06-14 | 4:15 | 2013-06-14 04:15 | 25.1726 | 56.3426 | 16.833 | 2013-06-14 05:17 | 12.955 | 29.9261 | 6.689 | 26.4166 | 0.87308 | 3526.4165 | 23.5835
2013-06-14 | 4:30 | 2013-06-14 04:30 | 25.1737 | 56.3437 | 16.832 | 2013-06-14 05:32 | 12.956 | 29.9284 | 6.534 | 26.4153 | 0.87429 | 3526.4153 | 23.5847
2013-06-14 | 4:45 | 2013-06-14 04:45 | 25.1755 | 56.3455 | 16.831 | 2013-06-14 05:47 | 12.957 | 29.9307 | 6.504 | 26.4148 | 0.8748 | 3526.4148 | 23.5852
2013-06-14 | 5:00 | 2013-06-14 05:00 | 25.1761 | 56.3461 | 16.83 | 2013-06-14 06:02 | 12.957 | 29.9307 | 8.454 | 26.4154 | 0.8742 | 3526.4154 | 23.5846
2013-06-14 | 5:15 | 2013-06-14 05:15 | 25.1789 | 56.3489 | 16.829 | 2013-06-14 06:17 | 12.959 | 29.9353 | 13.292 | 26.4136 | 0.87602 | 3526.4136 | 23.5864
2013-06-14 | 5:30 | 2013-06-14 05:30 | 25.1802 | 56.3502 | 16.828 | 2013-06-14 06:32 | 12.956 | 29.9284 | 18.612 | 26.4218 | 0.86779 | 3526.4218 | 23.5782
2013-06-14 | 5:45 | 2013-06-14 05:45 | 25.1783 | 56.3483 | 16.828 | 2013-06-14 06:47 | 12.953 | 29.9214 | 23.703 | 26.4269 | 0.86276 | 3526.4269 | 23.5731
2013-06-14 | 6:00 | 2013-06-14 06:00 | 25.18 | 56.35 | 16.827 | 2013-06-14 07:02 | 12.95 | 29.9145 | 28.952 | 26.4355 | 0.85413 | 3526.4355 | 23.5645
2013-06-14 | 6:15 | 2013-06-14 06:15 | 25.1809 | 56.3509 | 16.827 | 2013-06-14 07:17 | 12.947 | 29.9076 | 33.499 | 26.4433 | 0.8463 | 3526.4433 | 23.5567
2013-06-14 | 6:30 | 2013-06-14 06:30 | 25.1818 | 56.3518 | 16.826 | 2013-06-14 07:32 | 12.949 | 29.9122 | 35.9 | 26.4396 | 0.85002 | 3526.4396 | 23.5604
2013-06-14 | 6:45 | 2013-06-14 06:45 | 22.9274 | 54.0974 | 16.834 | 2013-06-14 07:47 | 12.95 | 29.9145 | 37.289 | 24.1829 | 3.1067 | 3524.1829 | 25.8171
2013-06-14 | 7:00 | 2013-06-14 07:00 | 24.9384 | 56.1084 | 16.833 | 2013-06-14 08:02 | 12.952 | 29.9191 | 38.392 | 26.1893 | 1.1003 | 3526.1893 | 23.8107
2013-06-14 | 7:15 | 2013-06-14 07:15 | 25.1009 | 56.2709 | 16.836 | 2013-06-14 08:17 | 12.954 | 29.9237 | 39.455 | 26.3472 | 0.94247 | 3526.3472 | 23.6528
2013-06-14 | 7:30 | 2013-06-14 07:30 | 20.0868 | 51.2568 | 16.856 | 2013-06-14 08:32 | 12.955 | 29.9261 | 40.669 | 21.3307 | 5.9589 | 3521.3308 | 28.6692
2013-06-14 | 7:45 | 2013-06-14 07:45 | 24.8719 | 56.0419 | 16.843 | 2013-06-14 08:47 | 12.955 | 29.9261 | 41.411 | 26.1158 | 1.1738 | 3526.1159 | 23.8841
2013-06-14 | 8:00 | 2013-06-14 08:00 | 23.6632 | 54.8332 | 16.859 | 2013-06-14 09:02 | 12.951 | 29.9168 | 42.212 | 24.9164 | 2.3732 | 3524.9164 | 25.0836
2013-06-14 | 8:15 | 2013-06-14 08:15 | 24.326 | 55.496 | 16.878 | 2013-06-14 09:17 | 12.953 | 29.9214 | 42.396 | 25.5746 | 1.7151 | 3525.5746 | 24.4254
2013-06-14 | 8:30 | 2013-06-14 08:30 | 18.3149 | 49.4849 | 16.879 | 2013-06-14 09:32 | 12.95 | 29.9145 | 42.68 | 19.5704 | 7.7192 | 3519.5704 | 30.4296
2013-06-14 | 8:45 | 2013-06-14 08:45 | 18.7589 | 49.9289 | 16.919 | 2013-06-14 09:47 | 12.95 | 29.9145 | 42.722 | 20.0144 | 7.2752 | 3520.0144 | 29.9856
2013-06-14 | 9:00 | 2013-06-14 09:00 | 13.9572 | 45.1272 | 16.935 | 2013-06-14 10:02 | 12.95 | 29.9145 | 42.423 | 15.2127 | 12.0769 | 3515.2127 | 34.7873
2013-06-14 | 9:15 | 2013-06-14 09:15 | 24.1041 | 55.2741 | 16.942 | 2013-06-14 10:17 | 12.95 | 29.9145 | 42.307 | 25.3596 | 1.93 | 3525.3596 | 24.6404
2013-06-14 | 9:30 | 2013-06-14 09:30 | 24.7994 | 55.9694 | 16.93 | 2013-06-14 10:32 | 12.952 | 29.9191 | 41.933 | 26.0503 | 1.2393 | 3526.0503 | 23.9497
2013-06-14 | 9:45 | 2013-06-14 09:45 | 24.2892 | 55.4592 | 16.936 | 2013-06-14 10:47 | 12.952 | 29.9191 | 41.246 | 25.5401 | 1.7495 | 3525.5401 | 24.4599
2013-06-14 | 10:00 | 2013-06-14 10:00 | 24.9074 | 56.0774 | 16.928 | 2013-06-14 11:02 | 12.953 | 29.9214 | 40.586 | 26.156 | 1.1337 | 3526.156 | 23.844
2013-06-14 | 10:15 | 2013-06-14 10:15 | 22.4278 | 53.5978 | 16.95 | 2013-06-14 11:17 | 12.951 | 29.9168 | 39.456 | 23.681 | 3.6086 | 3523.681 | 26.319
2013-06-14 | 10:30 | 2013-06-14 10:30 | 13.5568 | 44.7268 | 16.951 | 2013-06-14 11:32 | 12.951 | 29.9168 | 38.699 | 14.81 | 12.4796 | 3514.81 | 35.19
2013-06-14 | 10:45 | 2013-06-14 10:45 | 20.8859 | 52.0559 | 16.97 | 2013-06-14 11:47 | 12.948 | 29.9099 | 37.853 | 22.146 | 5.1436 | 3522.146 | 27.854
2013-06-14 | 11:00 | 2013-06-14 11:00 | 23.143 | 54.313 | 16.973 | 2013-06-14 12:02 | 12.947 | 29.9076 | 37.478 | 24.4054 | 2.8842 | 3524.4054 | 25.5946
2013-06-14 | 11:15 | 2013-06-14 11:15 | 24.6895 | 55.8595 | 16.962 | 2013-06-14 12:17 | 12.95 | 29.9145 | 36.709 | 25.945 | 1.3446 | 3525.945 | 24.055
2013-06-14 | 11:30 | 2013-06-14 11:30 | 22.7479 | 53.9179 | 16.98 | 2013-06-14 12:32 | 12.951 | 29.9168 | 35.998 | 24.0011 | 3.2885 | 3524.0011 | 25.9989
2013-06-14 | 11:45 | 2013-06-14 11:45 | 24.7992 | 55.9692 | 16.958 | 2013-06-14 12:47 | 12.947 | 29.9076 | 35.381 | 26.0616 | 1.228 | 3526.0616 | 23.9384
2013-06-14 | 12:00 | 2013-06-14 12:00 | 24.9858 | 56.1558 | 16.951 | 2013-06-14 13:02 | 12.948 | 29.9099 | 34.825 | 26.2459 | 1.0437 | 3526.2459 | 23.7541
2013-06-14 | 12:15 | 2013-06-14 12:15 | 25.0454 | 56.2154 | 16.943 | 2013-06-14 13:17 | 12.947 | 29.9076 | 34.51 | 26.3078 | 0.9818 | 3526.3078 | 23.6922
2013-06-14 | 12:30 | 2013-06-14 12:30 | 25.0757 | 56.2457 | 16.936 | 2013-06-14 13:32 | 12.945 | 29.903 | 34.441 | 26.3427 | 0.94688 | 3526.3427 | 23.6573
2013-06-14 | 12:45 | 2013-06-14 12:45 | 25.0914 | 56.2614 | 16.928 | 2013-06-14 13:47 | 12.944 | 29.9006 | 34.382 | 26.3608 | 0.92887 | 3526.3608 | 23.6392
2013-06-14 | 13:00 | 2013-06-14 13:00 | 25.0977 | 56.2677 | 16.92 | 2013-06-14 14:02 | 12.94 | 29.8914 | 34.377 | 26.3763 | 0.91333 | 3526.3763 | 23.6237
2013-06-14 | 13:15 | 2013-06-14 13:15 | 25.1041 | 56.2741 | 16.914 | 2013-06-14 14:17 | 12.941 | 29.8937 | 34.567 | 26.3804 | 0.90924 | 3526.3804 | 23.6196
2013-06-14 | 13:30 | 2013-06-14 13:30 | 21.7048 | 52.8748 | 16.93 | 2013-06-14 14:32 | 12.94 | 29.8914 | 34.469 | 22.9834 | 4.3062 | 3522.9834 | 27.0166
2013-06-14 | 13:45 | 2013-06-14 13:45 | 24.289 | 55.459 | 16.927 | 2013-06-14 14:47 | 12.937 | 29.8845 | 34.375 | 25.5745 | 1.7151 | 3525.5745 | 24.4255
2013-06-14 | 14:00 | 2013-06-14 14:00 | 24.8938 | 56.0638 | 16.922 | 2013-06-14 15:02 | 12.936 | 29.8822 | 34.257 | 26.1816 | 1.108 | 3526.1816 | 23.8184
2013-06-14 | 14:15 | 2013-06-14 14:15 | 25.0153 | 56.1853 | 16.917 | 2013-06-14 15:17 | 12.937 | 29.8845 | 33.939 | 26.3008 | 0.9888 | 3526.3008 | 23.6992
2013-06-14 | 14:30 | 2013-06-14 14:30 | 25.0539 | 56.2239 | 16.911 | 2013-06-14 15:32 | 12.937 | 29.8845 | 33.954 | 26.3394 | 0.9502 | 3526.3394 | 23.6606
2013-06-14 | 14:45 | 2013-06-14 14:45 | 25.0762 | 56.2462 | 16.906 | 2013-06-14 15:47 | 12.937 | 29.8845 | 33.955 | 26.3617 | 0.9279 | 3526.3617 | 23.6383
2013-06-14 | 15:00 | 2013-06-14 15:00 | 25.0847 | 56.2547 | 16.901 | 2013-06-14 16:02 | 12.935 | 29.8799 | 33.963 | 26.3748 | 0.91478 | 3526.3749 | 23.6251
2013-06-14 | 15:15 | 2013-06-14 15:15 | 25.0897 | 56.2597 | 16.897 | 2013-06-14 16:17 | 12.929 | 29.866 | 33.959 | 26.3937 | 0.89592 | 3526.3937 | 23.6063
2013-06-14 | 15:30 | 2013-06-14 15:30 | 25.0946 | 56.2646 | 16.892 | 2013-06-14 16:32 | 12.931 | 29.8706 | 33.753 | 26.394 | 0.89564 | 3526.394 | 23.606
2013-06-14 | 15:45 | 2013-06-14 15:45 | 25.0969 | 56.2669 | 16.889 | 2013-06-14 16:47 | 12.932 | 29.8729 | 33.354 | 26.394 | 0.89565 | 3526.394 | 23.606
2013-06-14 | 16:00 | 2013-06-14 16:00 | 25.0993 | 56.2693 | 16.885 | 2013-06-14 17:02 | 12.93 | 29.8683 | 32.875 | 26.401 | 0.88863 | 3526.401 | 23.599
2013-06-14 | 16:15 | 2013-06-14 16:15 | 25.0966 | 56.2666 | 16.882 | 2013-06-14 17:17 | 12.927 | 29.8614 | 32.443 | 26.4052 | 0.8844 | 3526.4052 | 23.5948
2013-06-14 | 16:30 | 2013-06-14 16:30 | 25.0954 | 56.2654 | 16.878 | 2013-06-14 17:32 | 12.926 | 29.8591 | 32.171 | 26.4063 | 0.88329 | 3526.4063 | 23.5937
2013-06-14 | 16:45 | 2013-06-14 16:45 | 20.3055 | 51.4755 | 16.9 | 2013-06-14 17:47 | 12.93 | 29.8683 | 31.569 | 21.6072 | 5.6824 | 3521.6072 | 28.3928
2013-06-14 | 17:00 | 2013-06-14 17:00 | 24.8125 | 55.9825 | 16.882 | 2013-06-14 18:02 | 12.929 | 29.866 | 31.117 | 26.1165 | 1.1731 | 3526.1165 | 23.8835
2013-06-14 | 17:15 | 2013-06-14 17:15 | 25.0158 | 56.1858 | 16.882 | 2013-06-14 18:17 | 12.931 | 29.8706 | 30.59 | 26.3152 | 0.97444 | 3526.3152 | 23.6848
2013-06-14 | 17:30 | 2013-06-14 17:30 | 25.0659 | 56.2359 | 16.88 | 2013-06-14 18:32 | 12.932 | 29.8729 | 29.898 | 26.363 | 0.92665 | 3526.363 | 23.637
2013-06-14 | 17:45 | 2013-06-14 17:45 | 25.086 | 56.256 | 16.878 | 2013-06-14 18:47 | 12.93 | 29.8683 | 29.14 | 26.3877 | 0.90193 | 3526.3877 | 23.6123
2013-06-14 | 18:00 | 2013-06-14 18:00 | 25.0976 | 56.2676 | 16.875 | 2013-06-14 19:02 | 12.932 | 29.8729 | 28.182 | 26.3947 | 0.89495 | 3526.3947 | 23.6053
2013-06-14 | 18:15 | 2013-06-14 18:15 | 25.1028 | 56.2728 | 16.872 | 2013-06-14 19:17 | 12.934 | 29.8775 | 27.118 | 26.3953 | 0.89437 | 3526.3953 | 23.6047
2013-06-14 | 18:30 | 2013-06-14 18:30 | 25.107 | 56.277 | 16.869 | 2013-06-14 19:32 | 12.934 | 29.8775 | 25.946 | 26.3995 | 0.89017 | 3526.3995 | 23.6005
2013-06-14 | 18:45 | 2013-06-14 18:45 | 25.1101 | 56.2801 | 16.866 | 2013-06-14 19:47 | 12.935 | 29.8799 | 24.492 | 26.4003 | 0.88938 | 3526.4003 | 23.5997
2013-06-14 | 19:00 | 2013-06-14 19:00 | 25.1093 | 56.2793 | 16.864 | 2013-06-14 20:02 | 12.933 | 29.8752 | 22.363 | 26.4041 | 0.88556 | 3526.4041 | 23.5959
2013-06-14 | 19:15 | 2013-06-14 19:15 | 25.1137 | 56.2837 | 16.862 | 2013-06-14 20:17 | 12.935 | 29.8799 | 20.354 | 26.4039 | 0.88578 | 3526.4039 | 23.5961
2013-06-14 | 19:30 | 2013-06-14 19:30 | 25.116 | 56.286 | 16.861 | 2013-06-14 20:32 | 12.936 | 29.8822 | 18.783 | 26.4038 | 0.88579 | 3526.4038 | 23.5962
2013-06-14 | 19:45 | 2013-06-14 19:45 | 25.1178 | 56.2878 | 16.86 | 2013-06-14 20:47 | 12.94 | 29.8914 | 17.596 | 26.3964 | 0.89323 | 3526.3964 | 23.6036
2013-06-14 | 20:00 | 2013-06-14 20:00 | 25.1215 | 56.2915 | 16.858 | 2013-06-14 21:02 | 12.939 | 29.8891 | 16.511 | 26.4024 | 0.88722 | 3526.4024 | 23.5976
2013-06-14 | 20:15 | 2013-06-14 20:15 | 25.1265 | 56.2965 | 16.856 | 2013-06-14 21:17 | 12.941 | 29.8937 | 15.591 | 26.4028 | 0.88684 | 3526.4028 | 23.5972
2013-06-14 | 20:30 | 2013-06-14 20:30 | 20.8384 | 52.0084 | 16.876 | 2013-06-14 21:32 | 12.944 | 29.9006 | 14.839 | 22.1078 | 5.1819 | 3522.1078 | 27.8922
2013-06-14 | 20:45 | 2013-06-14 20:45 | 24.8381 | 56.0081 | 16.862 | 2013-06-14 21:47 | 12.944 | 29.9006 | 14.401 | 26.1075 | 1.1822 | 3526.1075 | 23.8925
2013-06-14 | 21:00 | 2013-06-14 21:00 | 23.5691 | 54.7391 | 16.876 | 2013-06-14 22:02 | 12.951 | 29.9168 | 14.061 | 24.8223 | 2.4673 | 3524.8223 | 25.1777
2013-06-14 | 21:15 | 2013-06-14 21:15 | 24.8997 | 56.0697 | 16.875 | 2013-06-14 22:17 | 12.951 | 29.9168 | 13.732 | 26.1529 | 1.1367 | 3526.1529 | 23.8471
2013-06-14 | 21:30 | 2013-06-14 21:30 | 20.6397 | 51.8097 | 16.875 | 2013-06-14 22:32 | 12.95 | 29.9145 | 13.388 | 21.8952 | 5.3944 | 3521.8952 | 28.1048
2013-06-14 | 21:45 | 2013-06-14 21:45 | 24.7426 | 55.9126 | 16.882 | 2013-06-14 22:47 | 12.953 | 29.9214 | 12.973 | 25.9912 | 1.2985 | 3525.9912 | 24.0088
2013-06-14 | 22:00 | 2013-06-14 22:00 | 25.0258 | 56.1958 | 16.881 | 2013-06-14 23:02 | 12.949 | 29.9122 | 12.674 | 26.2836 | 1.006 | 3526.2836 | 23.7164
2013-06-14 | 22:15 | 2013-06-14 22:15 | 25.0857 | 56.2557 | 16.879 | 2013-06-14 23:17 | 12.952 | 29.9191 | 12.272 | 26.3366 | 0.95305 | 3526.3366 | 23.6634
2013-06-14 | 22:30 | 2013-06-14 22:30 | 25.1072 | 56.2772 | 16.876 | 2013-06-14 23:32 | 12.949 | 29.9122 | 11.917 | 26.365 | 0.92462 | 3526.365 | 23.635
2013-06-14 | 22:45 | 2013-06-14 22:45 | 25.1196 | 56.2896 | 16.873 | 2013-06-14 23:47 | 12.948 | 29.9099 | 11.583 | 26.3797 | 0.90991 | 3526.3797 | 23.6203
2013-06-14 | 23:00 | 2013-06-14 23:00 | 25.1247 | 56.2947 | 16.871 | 2013-06-15 00:02 | 12.948 | 29.9099 | 11.549 | 26.3848 | 0.90481 | 3526.3848 | 23.6152
2013-06-14 | 23:15 | 2013-06-14 23:15 | 25.1301 | 56.3001 | 16.868 | 2013-06-15 00:17 | 12.948 | 29.9099 | 11.576 | 26.3902 | 0.89941 | 3526.3902 | 23.6098
2013-06-14 | 23:30 | 2013-06-14 23:30 | 25.1295 | 56.2995 | 16.865 | 2013-06-15 00:32 | 12.948 | 29.9099 | 11.578 | 26.3896 | 0.90001 | 3526.3896 | 23.6104
2013-06-14 | 23:45 | 2013-06-14 23:45 | 25.1299 | 56.2999 | 16.862 | 2013-06-15 00:47 | 12.947 | 29.9076 | 11.368 | 26.3923 | 0.8973 | 3526.3923 | 23.6077
2013-06-15 | 0:00 | 2013-06-15 | 25.1277 | 56.2977 | 16.86 | 2013-06-15 01:02 | 12.946 | 29.9053 | 10.424 | 26.3924 | 0.89719 | 3526.3924 | 23.6076
2013-06-15 | 0:15 | 2013-06-15 00:15 | 25.1251 | 56.2951 | 16.858 | 2013-06-15 01:17 | 12.943 | 29.8983 | 9.348 | 26.3968 | 0.89286 | 3526.3968 | 23.6032
2013-06-15 | 0:30 | 2013-06-15 00:30 | 25.1253 | 56.2953 | 16.855 | 2013-06-15 01:32 | 12.942 | 29.896 | 8.713 | 26.3993 | 0.89035 | 3526.3993 | 23.6007
2013-06-15 | 0:45 | 2013-06-15 00:45 | 25.124 | 56.294 | 16.854 | 2013-06-15 01:47 | 12.941 | 29.8937 | 8.342 | 26.4003 | 0.88934 | 3526.4003 | 23.5997
2013-06-15 | 1:00 | 2013-06-15 01:00 | 25.1199 | 56.2899 | 16.852 | 2013-06-15 02:02 | 12.941 | 29.8937 | 8.571 | 26.3962 | 0.89344 | 3526.3962 | 23.6038
2013-06-15 | 1:15 | 2013-06-15 01:15 | 25.1191 | 56.2891 | 16.851 | 2013-06-15 02:17 | 12.939 | 29.8891 | 8.961 | 26.4 | 0.88962 | 3526.4 | 23.6
2013-06-15 | 1:30 | 2013-06-15 01:30 | 25.1158 | 56.2858 | 16.849 | 2013-06-15 02:32 | 12.938 | 29.8868 | 9.515 | 26.399 | 0.89061 | 3526.399 | 23.601
2013-06-15 | 1:45 | 2013-06-15 01:45 | 25.1174 | 56.2874 | 16.848 | 2013-06-15 02:47 | 12.938 | 29.8868 | 9.965 | 26.4006 | 0.88901 | 3526.4006 | 23.5994
2013-06-15 | 2:00 | 2013-06-15 02:00 | 25.1179 | 56.2879 | 16.846 | 2013-06-15 03:02 | 12.941 | 29.8937 | 10.343 | 26.3942 | 0.89544 | 3526.3942 | 23.6058
2013-06-15 | 2:15 | 2013-06-15 02:15 | 25.117 | 56.287 | 16.845 | 2013-06-15 03:17 | 12.939 | 29.8891 | 10.472 | 26.3979 | 0.89172 | 3526.3979 | 23.6021
2013-06-15 | 2:30 | 2013-06-15 02:30 | 25.1182 | 56.2882 | 16.844 | 2013-06-15 03:32 | 12.94 | 29.8914 | 10.339 | 26.3968 | 0.89283 | 3526.3968 | 23.6032
2013-06-15 | 2:45 | 2013-06-15 02:45 | 25.1223 | 56.2923 | 16.843 | 2013-06-15 03:47 | 12.939 | 29.8891 | 10.246 | 26.4032 | 0.88642 | 3526.4032 | 23.5968
2013-06-15 | 3:00 | 2013-06-15 03:00 | 25.1224 | 56.2924 | 16.842 | 2013-06-15 04:02 | 12.944 | 29.9006 | 10.257 | 26.3918 | 0.89787 | 3526.3918 | 23.6082
2013-06-15 | 3:15 | 2013-06-15 03:15 | 25.1247 | 56.2947 | 16.841 | 2013-06-15 04:17 | 12.941 | 29.8937 | 10.288 | 26.401 | 0.88864 | 3526.401 | 23.599
2013-06-15 | 3:30 | 2013-06-15 03:30 | 25.1259 | 56.2959 | 16.841 | 2013-06-15 04:32 | 12.946 | 29.9053 | 10.027 | 26.3906 | 0.89899 | 3526.3906 | 23.6094
2013-06-15 | 3:45 | 2013-06-15 03:45 | 25.1292 | 56.2992 | 16.839 | 2013-06-15 04:47 | 12.942 | 29.896 | 9.923 | 26.4032 | 0.88645 | 3526.4032 | 23.5968
2013-06-15 | 4:00 | 2013-06-15 04:00 | 25.1336 | 56.3036 | 16.839 | 2013-06-15 05:02 | 12.945 | 29.903 | 9.944 | 26.4007 | 0.88898 | 3526.4007 | 23.5993
2013-06-15 | 4:15 | 2013-06-15 04:15 | 25.1344 | 56.3044 | 16.837 | 2013-06-15 05:17 | 12.946 | 29.9053 | 9.891 | 26.3991 | 0.89049 | 3526.3991 | 23.6009
2013-06-15 | 4:30 | 2013-06-15 04:30 | 25.1375 | 56.3075 | 16.836 | 2013-06-15 05:32 | 12.945 | 29.903 | 9.827 | 26.4046 | 0.88508 | 3526.4046 | 23.5954
2013-06-15 | 4:45 | 2013-06-15 04:45 | 25.1398 | 56.3098 | 16.835 | 2013-06-15 05:47 | 12.95 | 29.9145 | 9.715 | 26.3953 | 0.89433 | 3526.3953 | 23.6047
2013-06-15 | 5:00 | 2013-06-15 05:00 | 25.1431 | 56.3131 | 16.835 | 2013-06-15 06:02 | 12.952 | 29.9191 | 11.655 | 26.394 | 0.89565 | 3526.394 | 23.606
2013-06-15 | 5:15 | 2013-06-15 05:15 | 25.1481 | 56.3181 | 16.834 | 2013-06-15 06:17 | 12.952 | 29.9191 | 16.217 | 26.399 | 0.89065 | 3526.399 | 23.601
2013-06-15 | 5:30 | 2013-06-15 05:30 | 25.1502 | 56.3202 | 16.834 | 2013-06-15 06:32 | 12.95 | 29.9145 | 20.97 | 26.4057 | 0.88393 | 3526.4057 | 23.5943
2013-06-15 | 5:45 | 2013-06-15 05:45 | 25.1533 | 56.3233 | 16.833 | 2013-06-15 06:47 | 12.949 | 29.9122 | 25.504 | 26.4111 | 0.87852 | 3526.4111 | 23.5889
2013-06-15 | 6:00 | 2013-06-15 06:00 | 25.1566 | 56.3266 | 16.832 | 2013-06-15 07:02 | 12.952 | 29.9191 | 29.547 | 26.4075 | 0.88215 | 3526.4075 | 23.5925
2013-06-15 | 6:15 | 2013-06-15 06:15 | 25.1569 | 56.3269 | 16.831 | 2013-06-15 07:17 | 12.948 | 29.9099 | 32.059 | 26.417 | 0.87261 | 3526.417 | 23.583
2013-06-15 | 6:30 | 2013-06-15 06:30 | 24.5807 | 55.7507 | 16.837 | 2013-06-15 07:32 | 12.949 | 29.9122 | 33.968 | 25.8385 | 1.4511 | 3525.8385 | 24.1615
2013-06-15 | 6:45 | 2013-06-15 06:45 | 25.0465 | 56.2165 | 16.838 | 2013-06-15 07:47 | 12.952 | 29.9191 | 35.623 | 26.2974 | 0.99225 | 3526.2974 | 23.7026
2013-06-15 | 7:00 | 2013-06-15 07:00 | 25.1211 | 56.2911 | 16.84 | 2013-06-15 08:02 | 12.955 | 29.9261 | 37.186 | 26.3651 | 0.92458 | 3526.365 | 23.635
2013-06-15 | 7:15 | 2013-06-15 07:15 | 20.6893 | 51.8593 | 16.841 | 2013-06-15 08:17 | 12.953 | 29.9214 | 37.864 | 21.9379 | 5.3518 | 3521.9379 | 28.0621
2013-06-15 | 7:30 | 2013-06-15 07:30 | 24.8142 | 55.9842 | 16.846 | 2013-06-15 08:32 | 12.954 | 29.9237 | 38.62 | 26.0605 | 1.2292 | 3526.0605 | 23.9395
2013-06-15 | 7:45 | 2013-06-15 07:45 | 25.0784 | 56.2484 | 16.848 | 2013-06-15 08:47 | 12.955 | 29.9261 | 38.971 | 26.3224 | 0.96728 | 3526.3223 | 23.6777
2013-06-15 | 8:00 | 2013-06-15 08:00 | 25.1318 | 56.3018 | 16.849 | 2013-06-15 09:02 | 12.957 | 29.9307 | 38.836 | 26.3711 | 0.9185 | 3526.3711 | 23.6289
2013-06-15 | 8:15 | 2013-06-15 08:15 | 25.1466 | 56.3166 | 16.848 | 2013-06-15 09:17 | 12.958 | 29.933 | 39.361 | 26.3836 | 0.90601 | 3526.3836 | 23.6164
2013-06-15 | 8:30 | 2013-06-15 08:30 | 25.1581 | 56.3281 | 16.845 | 2013-06-15 09:32 | 12.959 | 29.9353 | 39.297 | 26.3928 | 0.89682 | 3526.3928 | 23.6072
2013-06-15 | 8:45 | 2013-06-15 08:45 | 25.1647 | 56.3347 | 16.844 | 2013-06-15 09:47 | 12.959 | 29.9353 | 39.484 | 26.3994 | 0.89022 | 3526.3994 | 23.6006
2013-06-15 | 9:00 | 2013-06-15 09:00 | 25.1693 | 56.3393 | 16.843 | 2013-06-15 10:02 | 12.959 | 29.9353 | 39.229 | 26.404 | 0.88562 | 3526.404 | 23.596
2013-06-15 | 9:15 | 2013-06-15 09:15 | 25.1687 | 56.3387 | 16.841 | 2013-06-15 10:17 | 12.959 | 29.9353 | 38.491 | 26.4034 | 0.88622 | 3526.4034 | 23.5966
2013-06-15 | 9:30 | 2013-06-15 09:30 | 23.5598 | 54.7298 | 16.849 | 2013-06-15 10:32 | 12.962 | 29.9422 | 37.989 | 24.7876 | 2.5021 | 3524.7876 | 25.2124
2013-06-15 | 9:45 | 2013-06-15 09:45 | 24.9865 | 56.1565 | 16.847 | 2013-06-15 10:47 | 12.962 | 29.9422 | 37.576 | 26.2143 | 1.0753 | 3526.2143 | 23.7857
2013-06-15 | 10:00 | 2013-06-15 10:00 | 25.1137 | 56.2837 | 16.848 | 2013-06-15 11:02 | 12.962 | 29.9422 | 37.05 | 26.3415 | 0.94815 | 3526.3415 | 23.6585
2013-06-15 | 10:15 | 2013-06-15 10:15 | 25.1473 | 56.3173 | 16.848 | 2013-06-15 11:17 | 12.963 | 29.9445 | 36.198 | 26.3728 | 0.91686 | 3526.3728 | 23.6272
2013-06-15 | 10:30 | 2013-06-15 10:30 | 25.1648 | 56.3348 | 16.847 | 2013-06-15 11:32 | 12.966 | 29.9515 | 35.173 | 26.3833 | 0.90629 | 3526.3833 | 23.6167
2013-06-15 | 10:45 | 2013-06-15 10:45 | 25.169 | 56.339 | 16.845 | 2013-06-15 11:47 | 12.965 | 29.9491 | 34.415 | 26.3898 | 0.89978 | 3526.3899 | 23.6101
2013-06-15 | 11:00 | 2013-06-15 11:00 | 25.1721 | 56.3421 | 16.844 | 2013-06-15 12:02 | 12.963 | 29.9445 | 34.112 | 26.3976 | 0.89206 | 3526.3976 | 23.6024
2013-06-15 | 11:15 | 2013-06-15 11:15 | 25.1756 | 56.3456 | 16.842 | 2013-06-15 12:17 | 12.964 | 29.9468 | 33.707 | 26.3988 | 0.89087 | 3526.3988 | 23.6012
2013-06-15 | 11:30 | 2013-06-15 11:30 | 25.1676 | 56.3376 | 16.841 | 2013-06-15 12:32 | 12.964 | 29.9468 | 33.26 | 26.3908 | 0.89887 | 3526.3908 | 23.6092
2013-06-15 | 11:45 | 2013-06-15 11:45 | 25.1672 | 56.3372 | 16.839 | 2013-06-15 12:47 | 12.962 | 29.9422 | 32.873 | 26.395 | 0.89465 | 3526.395 | 23.605
2013-06-15 | 12:00 | 2013-06-15 12:00 | 25.1689 | 56.3389 | 16.838 | 2013-06-15 13:02 | 12.965 | 29.9491 | 32.582 | 26.3898 | 0.89988 | 3526.3897 | 23.6103
2013-06-15 | 12:15 | 2013-06-15 12:15 | 25.1674 | 56.3374 | 16.836 | 2013-06-15 13:17 | 12.962 | 29.9422 | 32.223 | 26.3952 | 0.89445 | 3526.3952 | 23.6048
2013-06-15 | 12:30 | 2013-06-15 12:30 | 25.1719 | 56.3419 | 16.835 | 2013-06-15 13:32 | 12.961 | 29.9399 | 32.129 | 26.402 | 0.88764 | 3526.402 | 23.598
2013-06-15 | 12:45 | 2013-06-15 12:45 | 25.1653 | 56.3353 | 16.833 | 2013-06-15 13:47 | 12.964 | 29.9468 | 32.154 | 26.3885 | 0.90117 | 3526.3885 | 23.6115
2013-06-15 | 13:00 | 2013-06-15 13:00 | 25.1654 | 56.3354 | 16.833 | 2013-06-15 14:02 | 12.963 | 29.9445 | 32.585 | 26.3909 | 0.89876 | 3526.3909 | 23.6091
2013-06-15 | 13:15 | 2013-06-15 13:15 | 25.1616 | 56.3316 | 16.832 | 2013-06-15 14:17 | 12.962 | 29.9422 | 33.133 | 26.3894 | 0.90025 | 3526.3894 | 23.6106
2013-06-15 | 13:30 | 2013-06-15 13:30 | 25.1596 | 56.3296 | 16.831 | 2013-06-15 14:32 | 12.96 | 29.9376 | 33.037 | 26.392 | 0.89763 | 3526.392 | 23.608
2013-06-15 | 13:45 | 2013-06-15 13:45 | 25.1614 | 56.3314 | 16.83 | 2013-06-15 14:47 | 12.956 | 29.9284 | 33.115 | 26.403 | 0.88659 | 3526.403 | 23.597
2013-06-15 | 14:00 | 2013-06-15 14:00 | 25.1615 | 56.3315 | 16.83 | 2013-06-15 15:02 | 12.959 | 29.9353 | 33.269 | 26.3962 | 0.89342 | 3526.3962 | 23.6038
2013-06-15 | 14:15 | 2013-06-15 14:15 | 25.1591 | 56.3291 | 16.829 | 2013-06-15 15:17 | 12.959 | 29.9353 | 33.294 | 26.3938 | 0.89582 | 3526.3938 | 23.6062
2013-06-15 | 14:30 | 2013-06-15 14:30 | 25.1564 | 56.3264 | 16.829 | 2013-06-15 15:32 | 12.956 | 29.9284 | 33.187 | 26.398 | 0.89159 | 3526.398 | 23.602
2013-06-15 | 14:45 | 2013-06-15 14:45 | 25.1557 | 56.3257 | 16.827 | 2013-06-15 15:47 | 12.958 | 29.933 | 33.029 | 26.3927 | 0.89691 | 3526.3927 | 23.6073
2013-06-15 | 15:00 | 2013-06-15 15:00 | 25.1552 | 56.3252 | 16.827 | 2013-06-15 16:02 | 12.958 | 29.933 | 32.761 | 26.3922 | 0.89741 | 3526.3922 | 23.6078
2013-06-15 | 15:15 | 2013-06-15 15:15 | 25.1522 | 56.3222 | 16.826 | 2013-06-15 16:17 | 12.957 | 29.9307 | 32.546 | 26.3915 | 0.8981 | 3526.3915 | 23.6085
2013-06-15 | 15:30 | 2013-06-15 15:30 | 25.1514 | 56.3214 | 16.826 | 2013-06-15 16:32 | 12.954 | 29.9237 | 32.342 | 26.3977 | 0.89197 | 3526.3977 | 23.6023
2013-06-15 | 15:45 | 2013-06-15 15:45 | 25.149 | 56.319 | 16.826 | 2013-06-15 16:47 | 12.951 | 29.9168 | 31.636 | 26.4022 | 0.88744 | 3526.4022 | 23.5978
2013-06-15 | 16:00 | 2013-06-15 16:00 | 25.1435 | 56.3135 | 16.824 | 2013-06-15 17:02 | 12.952 | 29.9191 | 31.09 | 26.3944 | 0.89525 | 3526.3944 | 23.6056
2013-06-15 | 16:15 | 2013-06-15 16:15 | 25.1442 | 56.3142 | 16.824 | 2013-06-15 17:17 | 12.952 | 29.9191 | 30.741 | 26.3951 | 0.89455 | 3526.3951 | 23.6049
2013-06-15 | 16:30 | 2013-06-15 16:30 | 25.1427 | 56.3127 | 16.824 | 2013-06-15 17:32 | 12.951 | 29.9168 | 30.48 | 26.3959 | 0.89374 | 3526.3959 | 23.6041
2013-06-15 | 16:45 | 2013-06-15 16:45 | 25.1458 | 56.3158 | 16.823 | 2013-06-15 17:47 | 12.95 | 29.9145 | 30.106 | 26.4013 | 0.88833 | 3526.4013 | 23.5987
2013-06-15 | 17:00 | 2013-06-15 17:00 | 25.1445 | 56.3145 | 16.823 | 2013-06-15 18:02 | 12.952 | 29.9191 | 29.655 | 26.3954 | 0.89425 | 3526.3954 | 23.6046
2013-06-15 | 17:15 | 2013-06-15 17:15 | 25.1464 | 56.3164 | 16.822 | 2013-06-15 18:17 | 12.954 | 29.9237 | 29.114 | 26.3927 | 0.89697 | 3526.3927 | 23.6073
2013-06-15 | 17:30 | 2013-06-15 17:30 | 25.1485 | 56.3185 | 16.821 | 2013-06-15 18:32 | 12.956 | 29.9284 | 28.325 | 26.3901 | 0.89949 | 3526.3901 | 23.6099
2013-06-15 | 17:45 | 2013-06-15 17:45 | 25.1512 | 56.3212 | 16.821 | 2013-06-15 18:47 | 12.959 | 29.9353 | 27.551 | 26.3859 | 0.90372 | 3526.3859 | 23.6141
2013-06-15 | 18:00 | 2013-06-15 18:00 | 25.1589 | 56.3289 | 16.82 | 2013-06-15 19:02 | 12.955 | 29.9261 | 26.799 | 26.4029 | 0.88678 | 3526.4028 | 23.5972
2013-06-15 | 18:15 | 2013-06-15 18:15 | 25.1617 | 56.3317 | 16.82 | 2013-06-15 19:17 | 12.958 | 29.933 | 25.937 | 26.3987 | 0.89091 | 3526.3987 | 23.6013
2013-06-15 | 18:30 | 2013-06-15 18:30 | 25.1618 | 56.3318 | 16.82 | 2013-06-15 19:32 | 12.96 | 29.9376 | 24.827 | 26.3942 | 0.89543 | 3526.3942 | 23.6058
2013-06-15 | 18:45 | 2013-06-15 18:45 | 25.1624 | 56.3324 | 16.819 | 2013-06-15 19:47 | 12.961 | 29.9399 | 23.303 | 26.3925 | 0.89714 | 3526.3925 | 23.6075
2013-06-15 | 19:00 | 2013-06-15 19:00 | 25.1642 | 56.3342 | 16.819 | 2013-06-15 20:02 | 12.964 | 29.9468 | 21.036 | 26.3874 | 0.90227 | 3526.3874 | 23.6126
2013-06-15 | 19:15 | 2013-06-15 19:15 | 25.168 | 56.338 | 16.819 | 2013-06-15 20:17 | 12.966 | 29.9515 | 18.854 | 26.3865 | 0.90309 | 3526.3865 | 23.6135
2013-06-15 | 19:30 | 2013-06-15 19:30 | 25.1691 | 56.3391 | 16.818 | 2013-06-15 20:32 | 12.965 | 29.9491 | 17.136 | 26.39 | 0.89968 | 3526.39 | 23.61
2013-06-15 | 19:45 | 2013-06-15 19:45 | 25.1739 | 56.3439 | 16.818 | 2013-06-15 20:47 | 12.965 | 29.9491 | 15.738 | 26.3948 | 0.89488 | 3526.3947 | 23.6053
2013-06-15 | 20:00 | 2013-06-15 20:00 | 25.1763 | 56.3463 | 16.817 | 2013-06-15 21:02 | 12.97 | 29.9607 | 14.694 | 26.3856 | 0.90403 | 3526.3856 | 23.6144
2013-06-15 | 20:15 | 2013-06-15 20:15 | 25.1792 | 56.3492 | 16.817 | 2013-06-15 21:17 | 12.97 | 29.9607 | 13.891 | 26.3885 | 0.90113 | 3526.3885 | 23.6115
2013-06-15 | 20:30 | 2013-06-15 20:30 | 25.1817 | 56.3517 | 16.817 | 2013-06-15 21:32 | 12.969 | 29.9584 | 13.236 | 26.3933 | 0.89632 | 3526.3933 | 23.6067
2013-06-15 | 20:45 | 2013-06-15 20:45 | 25.1871 | 56.3571 | 16.817 | 2013-06-15 21:47 | 12.974 | 29.9699 | 12.91 | 26.3872 | 0.90247 | 3526.3872 | 23.6128
2013-06-15 | 21:00 | 2013-06-15 21:00 | 25.1947 | 56.3647 | 16.816 | 2013-06-15 22:02 | 12.977 | 29.9769 | 12.647 | 26.3878 | 0.9018 | 3526.3878 | 23.6122
2013-06-15 | 21:15 | 2013-06-15 21:15 | 25.1952 | 56.3652 | 16.816 | 2013-06-15 22:17 | 12.977 | 29.9769 | 11.697 | 26.3883 | 0.9013 | 3526.3883 | 23.6117
2013-06-15 | 21:30 | 2013-06-15 21:30 | 24.7546 | 55.9246 | 16.819 | 2013-06-15 22:32 | 12.98 | 29.9838 | 10.618 | 25.9408 | 1.3488 | 3525.9408 | 24.0592
2013-06-15 | 21:45 | 2013-06-15 21:45 | 25.0944 | 56.2644 | 16.821 | 2013-06-15 22:47 | 12.98 | 29.9838 | 9.674 | 26.2806 | 1.009 | 3526.2806 | 23.7194
2013-06-15 | 22:00 | 2013-06-15 22:00 | 25.1513 | 56.3213 | 16.823 | 2013-06-15 23:02 | 12.975 | 29.9722 | 8.89 | 26.3491 | 0.94058 | 3526.349 | 23.651
2013-06-15 | 22:15 | 2013-06-15 22:15 | 25.1721 | 56.3421 | 16.824 | 2013-06-15 23:17 | 12.977 | 29.9769 | 8.319 | 26.3652 | 0.9244 | 3526.3652 | 23.6348
2013-06-15 | 22:30 | 2013-06-15 22:30 | 25.1818 | 56.3518 | 16.824 | 2013-06-15 23:32 | 12.977 | 29.9769 | 7.85 | 26.3749 | 0.9147 | 3526.3749 | 23.6251
2013-06-15 | 22:45 | 2013-06-15 22:45 | 25.189 | 56.359 | 16.823 | 2013-06-15 23:47 | 12.979 | 29.9815 | 7.318 | 26.3775 | 0.91212 | 3526.3775 | 23.6225
2013-06-15 | 23:00 | 2013-06-15 23:00 | 25.191 | 56.361 | 16.822 | 2013-06-16 00:02 | 12.978 | 29.9792 | 6.937 | 26.3818 | 0.90781 | 3526.3818 | 23.6182
2013-06-15 | 23:15 | 2013-06-15 23:15 | 25.1897 | 56.3597 | 16.821 | 2013-06-16 00:17 | 12.977 | 29.9769 | 6.759 | 26.3828 | 0.9068 | 3526.3828 | 23.6172
2013-06-15 | 23:30 | 2013-06-15 23:30 | 25.1873 | 56.3573 | 16.82 | 2013-06-16 00:32 | 12.975 | 29.9722 | 6.681 | 26.3851 | 0.90458 | 3526.385 | 23.615
2013-06-15 | 23:45 | 2013-06-15 23:45 | 25.1852 | 56.3552 | 16.82 | 2013-06-16 00:47 | 12.975 | 29.9722 | 6.502 | 26.3829 | 0.90668 | 3526.383 | 23.617
2013-06-16 | 0:00 | 2013-06-16 | 25.183 | 56.353 | 16.819 | 2013-06-16 01:02 | 12.974 | 29.9699 | 6.295 | 26.3831 | 0.90657 | 3526.3831 | 23.6169
2013-06-16 | 0:15 | 2013-06-16 00:15 | 25.183 | 56.353 | 16.819 | 2013-06-16 01:17 | 12.972 | 29.9653 | 6.955 | 26.3877 | 0.90195 | 3526.3877 | 23.6123
2013-06-16 | 0:30 | 2013-06-16 00:30 | 25.1823 | 56.3523 | 16.818 | 2013-06-16 01:32 | 12.975 | 29.9722 | 7.766 | 26.3801 | 0.90958 | 3526.3801 | 23.6199
2013-06-16 | 0:45 | 2013-06-16 00:45 | 25.1797 | 56.3497 | 16.817 | 2013-06-16 01:47 | 12.973 | 29.9676 | 8.56 | 26.3821 | 0.90756 | 3526.3821 | 23.6179
2013-06-16 | 1:00 | 2013-06-16 01:00 | 25.1768 | 56.3468 | 16.817 | 2013-06-16 02:02 | 12.968 | 29.9561 | 9.089 | 26.3907 | 0.89891 | 3526.3907 | 23.6093
2013-06-16 | 1:15 | 2013-06-16 01:15 | 25.1737 | 56.3437 | 16.816 | 2013-06-16 02:17 | 12.967 | 29.9538 | 9.643 | 26.3899 | 0.8997 | 3526.3899 | 23.6101
2013-06-16 | 1:30 | 2013-06-16 01:30 | 25.1743 | 56.3443 | 16.816 | 2013-06-16 02:32 | 12.967 | 29.9538 | 10.092 | 26.3905 | 0.8991 | 3526.3905 | 23.6095
2013-06-16 | 1:45 | 2013-06-16 01:45 | 25.1717 | 56.3417 | 16.816 | 2013-06-16 02:47 | 12.966 | 29.9515 | 10.366 | 26.3902 | 0.89939 | 3526.3902 | 23.6098
2013-06-16 | 2:00 | 2013-06-16 02:00 | 25.173 | 56.343 | 16.815 | 2013-06-16 03:02 | 12.967 | 29.9538 | 10.544 | 26.3892 | 0.9004 | 3526.3892 | 23.6108
2013-06-16 | 2:15 | 2013-06-16 02:15 | 25.1729 | 56.3429 | 16.814 | 2013-06-16 03:17 | 12.966 | 29.9515 | 10.638 | 26.3914 | 0.89819 | 3526.3914 | 23.6086
2013-06-16 | 2:30 | 2013-06-16 02:30 | 25.1726 | 56.3426 | 16.814 | 2013-06-16 03:32 | 12.967 | 29.9538 | 10.612 | 26.3888 | 0.9008 | 3526.3888 | 23.6112
2013-06-16 | 2:45 | 2013-06-16 02:45 | 25.1749 | 56.3449 | 16.814 | 2013-06-16 03:47 | 12.969 | 29.9584 | 10.543 | 26.3865 | 0.90312 | 3526.3865 | 23.6135
2013-06-16 | 3:00 | 2013-06-16 03:00 | 25.1769 | 56.3469 | 16.814 | 2013-06-16 04:02 | 12.968 | 29.9561 | 10.608 | 26.3908 | 0.89881 | 3526.3908 | 23.6092
2013-06-16 | 3:15 | 2013-06-16 03:15 | 25.1789 | 56.3489 | 16.814 | 2013-06-16 04:17 | 12.968 | 29.9561 | 10.637 | 26.3928 | 0.89681 | 3526.3928 | 23.6072
2013-06-16 | 3:30 | 2013-06-16 03:30 | 25.1804 | 56.3504 | 16.813 | 2013-06-16 04:32 | 12.974 | 29.9699 | 10.068 | 26.3805 | 0.90917 | 3526.3805 | 23.6195
2013-06-16 | 3:45 | 2013-06-16 03:45 | 25.1838 | 56.3538 | 16.813 | 2013-06-16 04:47 | 12.972 | 29.9653 | 8.734 | 26.3885 | 0.90115 | 3526.3885 | 23.6115
2013-06-16 | 4:00 | 2013-06-16 04:00 | 25.1859 | 56.3559 | 16.813 | 2013-06-16 05:02 | 12.973 | 29.9676 | 7.61 | 26.3883 | 0.90136 | 3526.3883 | 23.6117
2013-06-16 | 4:15 | 2013-06-16 04:15 | 25.1871 | 56.3571 | 16.813 | 2013-06-16 05:17 | 12.977 | 29.9769 | 6.626 | 26.3802 | 0.9094 | 3526.3802 | 23.6198
2013-06-16 | 4:30 | 2013-06-16 04:30 | 25.1912 | 56.3612 | 16.812 | 2013-06-16 05:32 | 12.978 | 29.9792 | 6.003 | 26.382 | 0.90761 | 3526.382 | 23.618
2013-06-16 | 4:45 | 2013-06-16 04:45 | 25.1963 | 56.3663 | 16.813 | 2013-06-16 05:47 | 12.978 | 29.9792 | 5.656 | 26.3871 | 0.90251 | 3526.3871 | 23.6129
2013-06-16 | 5:00 | 2013-06-16 05:00 | 25.2007 | 56.3707 | 16.813 | 2013-06-16 06:02 | 12.98 | 29.9838 | 7.886 | 26.3869 | 0.90273 | 3526.3869 | 23.6131
2013-06-16 | 5:15 | 2013-06-16 05:15 | 25.2004 | 56.3704 | 16.811 | 2013-06-16 06:17 | 12.98 | 29.9838 | 13.216 | 26.3866 | 0.90303 | 3526.3866 | 23.6134
2013-06-16 | 5:30 | 2013-06-16 05:30 | 25.2025 | 56.3725 | 16.811 | 2013-06-16 06:32 | 12.982 | 29.9884 | 18.284 | 26.3841 | 0.90555 | 3526.3841 | 23.6159
2013-06-16 | 5:45 | 2013-06-16 05:45 | 25.207 | 56.377 | 16.811 | 2013-06-16 06:47 | 12.978 | 29.9792 | 23.58 | 26.3978 | 0.89181 | 3526.3978 | 23.6022
2013-06-16 | 6:00 | 2013-06-16 06:00 | 25.2091 | 56.3791 | 16.81 | 2013-06-16 07:02 | 12.978 | 29.9792 | 29.157 | 26.3999 | 0.88971 | 3526.3999 | 23.6001
2013-06-16 | 6:15 | 2013-06-16 06:15 | 25.2136 | 56.3836 | 16.81 | 2013-06-16 07:17 | 12.981 | 29.9861 | 33.525 | 26.3975 | 0.89214 | 3526.3975 | 23.6025
2013-06-16 | 6:30 | 2013-06-16 06:30 | 25.2178 | 56.3878 | 16.81 | 2013-06-16 07:32 | 12.982 | 29.9884 | 36.537 | 26.3994 | 0.89025 | 3526.3994 | 23.6006
2013-06-16 | 6:45 | 2013-06-16 06:45 | 25.2225 | 56.3925 | 16.81 | 2013-06-16 07:47 | 12.985 | 29.9953 | 38.88 | 26.3971 | 0.89248 | 3526.3971 | 23.6029
2013-06-16 | 7:00 | 2013-06-16 07:00 | 25.2258 | 56.3958 | 16.81 | 2013-06-16 08:02 | 12.987 | 30 | 39.559 | 26.3958 | 0.8938 | 3526.3958 | 23.6042
2013-06-16 | 7:15 | 2013-06-16 07:15 | 22.8405 | 54.0105 | 16.814 | 2013-06-16 08:17 | 12.987 | 30 | 39.815 | 24.0105 | 3.2791 | 3524.0105 | 25.9895
2013-06-16 | 7:30 | 2013-06-16 07:30 | 25.0161 | 56.1861 | 16.813 | 2013-06-16 08:32 | 12.99 | 30.0069 | 40.378 | 26.1792 | 1.1104 | 3526.1792 | 23.8208
2013-06-16 | 7:45 | 2013-06-16 07:45 | 25.1622 | 56.3322 | 16.817 | 2013-06-16 08:47 | 12.991 | 30.0092 | 40.747 | 26.323 | 0.96664 | 3526.323 | 23.677
2013-06-16 | 8:00 | 2013-06-16 08:00 | 25.1986 | 56.3686 | 16.817 | 2013-06-16 09:02 | 12.991 | 30.0092 | 40.937 | 26.3594 | 0.93024 | 3526.3594 | 23.6406
2013-06-16 | 8:15 | 2013-06-16 08:15 | 25.2143 | 56.3843 | 16.818 | 2013-06-16 09:17 | 12.991 | 30.0092 | 40.843 | 26.3751 | 0.91454 | 3526.3751 | 23.6249
2013-06-16 | 8:30 | 2013-06-16 08:30 | 25.2205 | 56.3905 | 16.817 | 2013-06-16 09:32 | 12.99 | 30.0069 | 40.621 | 26.3836 | 0.90603 | 3526.3836 | 23.6164
2013-06-16 | 8:45 | 2013-06-16 08:45 | 25.2224 | 56.3924 | 16.816 | 2013-06-16 09:47 | 12.989 | 30.0046 | 40.198 | 26.3878 | 0.90182 | 3526.3878 | 23.6122
2013-06-16 | 9:00 | 2013-06-16 09:00 | 25.2234 | 56.3934 | 16.816 | 2013-06-16 10:02 | 12.988 | 30.0023 | 39.736 | 26.3911 | 0.89851 | 3526.3911 | 23.6089
2013-06-16 | 9:15 | 2013-06-16 09:15 | 24.7344 | 55.9044 | 16.821 | 2013-06-16 10:17 | 12.987 | 30 | 39.246 | 25.9044 | 1.3852 | 3525.9044 | 24.0956
2013-06-16 | 9:30 | 2013-06-16 09:30 | 21.2231 | 52.3931 | 16.843 | 2013-06-16 10:32 | 12.987 | 30 | 38.654 | 22.3931 | 4.8965 | 3522.3931 | 27.6069
2013-06-16 | 9:45 | 2013-06-16 09:45 | 10.6232 | 41.7932 | 16.904 | 2013-06-16 10:47 | 12.988 | 30.0023 | 38.233 | 11.7909 | 15.4987 | 3511.7909 | 38.2091
2013-06-16 | 10:00 | 2013-06-16 10:00 | 22.9142 | 54.0842 | 16.928 | 2013-06-16 11:02 | 12.99 | 30.0069 | 37.164 | 24.0773 | 3.2123 | 3524.0773 | 25.9227
2013-06-16 | 10:15 | 2013-06-16 10:15 | 24.6476 | 55.8176 | 16.915 | 2013-06-16 11:17 | 12.99 | 30.0069 | 36.117 | 25.8107 | 1.4789 | 3525.8107 | 24.1893
2013-06-16 | 10:30 | 2013-06-16 10:30 | 24.9703 | 56.1403 | 16.905 | 2013-06-16 11:32 | 12.991 | 30.0092 | 35.091 | 26.1311 | 1.1585 | 3526.1311 | 23.8689
2013-06-16 | 10:45 | 2013-06-16 10:45 | 25.0861 | 56.2561 | 16.898 | 2013-06-16 11:47 | 12.992 | 30.0115 | 34.561 | 26.2446 | 1.045 | 3526.2446 | 23.7554
2013-06-16 | 11:00 | 2013-06-16 11:00 | 25.1436 | 56.3136 | 16.892 | 2013-06-16 12:02 | 12.99 | 30.0069 | 34.225 | 26.3067 | 0.98293 | 3526.3067 | 23.6933
2013-06-16 | 11:15 | 2013-06-16 11:15 | 25.1729 | 56.3429 | 16.885 | 2013-06-16 12:17 | 12.992 | 30.0115 | 33.785 | 26.3314 | 0.95825 | 3526.3314 | 23.6686
2013-06-16 | 11:30 | 2013-06-16 11:30 | 25.1919 | 56.3619 | 16.88 | 2013-06-16 12:32 | 12.991 | 30.0092 | 33.288 | 26.3527 | 0.93694 | 3526.3527 | 23.6473
2013-06-16 | 11:45 | 2013-06-16 11:45 | 25.2019 | 56.3719 | 16.875 | 2013-06-16 12:47 | 12.99 | 30.0069 | 32.869 | 26.365 | 0.92463 | 3526.365 | 23.635
2013-06-16 | 12:00 | 2013-06-16 12:00 | 25.2042 | 56.3742 | 16.871 | 2013-06-16 13:02 | 12.986 | 29.9977 | 32.622 | 26.3765 | 0.91309 | 3526.3765 | 23.6235
2013-06-16 | 12:15 | 2013-06-16 12:15 | 25.2071 | 56.3771 | 16.866 | 2013-06-16 13:17 | 12.989 | 30.0046 | 32.574 | 26.3725 | 0.91712 | 3526.3725 | 23.6275
2013-06-16 | 12:30 | 2013-06-16 12:30 | 25.2081 | 56.3781 | 16.863 | 2013-06-16 13:32 | 12.988 | 30.0023 | 32.571 | 26.3758 | 0.91381 | 3526.3758 | 23.6242
2013-06-16 | 12:45 | 2013-06-16 12:45 | 22.6451 | 53.8151 | 16.878 | 2013-06-16 13:47 | 12.985 | 29.9953 | 32.882 | 23.8198 | 3.4699 | 3523.8198 | 26.1802
2013-06-16 | 13:00 | 2013-06-16 13:00 | 24.9678 | 56.1378 | 16.866 | 2013-06-16 14:02 | 12.984 | 29.993 | 33.277 | 26.1448 | 1.1449 | 3526.1448 | 23.8552
2013-06-16 | 13:15 | 2013-06-16 13:15 | 25.1247 | 56.2947 | 16.867 | 2013-06-16 14:17 | 12.983 | 29.9907 | 33.638 | 26.304 | 0.98566 | 3526.304 | 23.696
2013-06-16 | 13:30 | 2013-06-16 13:30 | 25.1635 | 56.3335 | 16.866 | 2013-06-16 14:32 | 12.982 | 29.9884 | 34.005 | 26.3451 | 0.94455 | 3526.3451 | 23.6549
2013-06-16 | 13:45 | 2013-06-16 13:45 | 25.1757 | 56.3457 | 16.864 | 2013-06-16 14:47 | 12.979 | 29.9815 | 34.149 | 26.3642 | 0.92542 | 3526.3642 | 23.6358
2013-06-16 | 14:00 | 2013-06-16 14:00 | 25.1797 | 56.3497 | 16.861 | 2013-06-16 15:02 | 12.977 | 29.9769 | 34.163 | 26.3728 | 0.9168 | 3526.3728 | 23.6272
2013-06-16 | 14:15 | 2013-06-16 14:15 | 25.1848 | 56.3548 | 16.858 | 2013-06-16 15:17 | 12.978 | 29.9792 | 34.29 | 26.3756 | 0.91401 | 3526.3756 | 23.6244
2013-06-16 | 14:30 | 2013-06-16 14:30 | 25.1838 | 56.3538 | 16.856 | 2013-06-16 15:32 | 12.98 | 29.9838 | 34.341 | 26.37 | 0.91963 | 3526.37 | 23.63
2013-06-16 | 14:45 | 2013-06-16 14:45 | 24.7755 | 55.9455 | 16.86 | 2013-06-16 15:47 | 12.976 | 29.9746 | 34.305 | 25.9709 | 1.3187 | 3525.9709 | 24.0291
2013-06-16 | 15:00 | 2013-06-16 15:00 | 25.0833 | 56.2533 | 16.86 | 2013-06-16 16:02 | 12.977 | 29.9769 | 34.314 | 26.2764 | 1.0132 | 3526.2764 | 23.7236
2013-06-16 | 15:15 | 2013-06-16 15:15 | 25.1408 | 56.3108 | 16.859 | 2013-06-16 16:17 | 12.976 | 29.9746 | 34.251 | 26.3362 | 0.95339 | 3526.3362 | 23.6638
2013-06-16 | 15:30 | 2013-06-16 15:30 | 25.161 | 56.331 | 16.857 | 2013-06-16 16:32 | 12.978 | 29.9792 | 34.123 | 26.3518 | 0.93781 | 3526.3518 | 23.6482
2013-06-16 | 15:45 | 2013-06-16 15:45 | 25.168 | 56.338 | 16.854 | 2013-06-16 16:47 | 12.976 | 29.9746 | 34.06 | 26.3634 | 0.92619 | 3526.3634 | 23.6366
2013-06-16 | 16:00 | 2013-06-16 16:00 | 25.1757 | 56.3457 | 16.852 | 2013-06-16 17:02 | 12.977 | 29.9769 | 33.836 | 26.3688 | 0.9208 | 3526.3688 | 23.6312
2013-06-16 | 16:15 | 2013-06-16 16:15 | 25.1728 | 56.3428 | 16.85 | 2013-06-16 17:17 | 12.974 | 29.9699 | 33.386 | 26.3729 | 0.91677 | 3526.3729 | 23.6271
2013-06-16 | 16:30 | 2013-06-16 16:30 | 25.1717 | 56.3417 | 16.847 | 2013-06-16 17:32 | 12.975 | 29.9722 | 33.121 | 26.3695 | 0.92018 | 3526.3695 | 23.6305
2013-06-16 | 16:45 | 2013-06-16 16:45 | 25.1711 | 56.3411 | 16.846 | 2013-06-16 17:47 | 12.974 | 29.9699 | 32.728 | 26.3712 | 0.91847 | 3526.3712 | 23.6288
2013-06-16 | 17:00 | 2013-06-16 17:00 | 22.6731 | 53.8431 | 16.858 | 2013-06-16 18:02 | 12.976 | 29.9746 | 32.132 | 23.8685 | 3.4211 | 3523.8685 | 26.1315
2013-06-16 | 17:15 | 2013-06-16 17:15 | 24.9424 | 56.1124 | 16.852 | 2013-06-16 18:17 | 12.976 | 29.9746 | 31.329 | 26.1378 | 1.1518 | 3526.1378 | 23.8622
2013-06-16 | 17:30 | 2013-06-16 17:30 | 25.1035 | 56.2735 | 16.852 | 2013-06-16 18:32 | 12.977 | 29.9769 | 30.478 | 26.2966 | 0.993 | 3526.2966 | 23.7034
2013-06-16 | 17:45 | 2013-06-16 17:45 | 25.1471 | 56.3171 | 16.852 | 2013-06-16 18:47 | 12.98 | 29.9838 | 29.663 | 26.3333 | 0.95633 | 3526.3333 | 23.6667
2013-06-16 | 18:00 | 2013-06-16 18:00 | 25.1643 | 56.3343 | 16.851 | 2013-06-16 19:02 | 12.979 | 29.9815 | 28.851 | 26.3528 | 0.93682 | 3526.3528 | 23.6472
2013-06-16 | 18:15 | 2013-06-16 18:15 | 25.1747 | 56.3447 | 16.849 | 2013-06-16 19:17 | 12.979 | 29.9815 | 27.889 | 26.3632 | 0.92642 | 3526.3632 | 23.6368
2013-06-16 | 18:30 | 2013-06-16 18:30 | 25.1819 | 56.3519 | 16.847 | 2013-06-16 19:32 | 12.983 | 29.9907 | 26.524 | 26.3612 | 0.92846 | 3526.3612 | 23.6388
2013-06-16 | 18:45 | 2013-06-16 18:45 | 25.1858 | 56.3558 | 16.845 | 2013-06-16 19:47 | 12.982 | 29.9884 | 24.709 | 26.3674 | 0.92225 | 3526.3674 | 23.6326
2013-06-16 | 19:00 | 2013-06-16 19:00 | 25.1902 | 56.3602 | 16.842 | 2013-06-16 20:02 | 12.982 | 29.9884 | 22.294 | 26.3718 | 0.91785 | 3526.3718 | 23.6282
2013-06-16 | 19:15 | 2013-06-16 19:15 | 25.1926 | 56.3626 | 16.841 | 2013-06-16 20:17 | 12.985 | 29.9953 | 20.007 | 26.3673 | 0.92238 | 3526.3672 | 23.6328
2013-06-16 | 19:30 | 2013-06-16 19:30 | 25.1938 | 56.3638 | 16.839 | 2013-06-16 20:32 | 12.985 | 29.9953 | 18.252 | 26.3684 | 0.92118 | 3526.3684 | 23.6316
2013-06-16 | 19:45 | 2013-06-16 19:45 | 25.1955 | 56.3655 | 16.837 | 2013-06-16 20:47 | 12.985 | 29.9953 | 16.987 | 26.3701 | 0.91948 | 3526.3702 | 23.6298
2013-06-16 | 20:00 | 2013-06-16 20:00 | 25.1984 | 56.3684 | 16.835 | 2013-06-16 21:02 | 12.983 | 29.9907 | 15.916 | 26.3777 | 0.91196 | 3526.3777 | 23.6223
2013-06-16 | 20:15 | 2013-06-16 20:15 | 25.2014 | 56.3714 | 16.834 | 2013-06-16 21:17 | 12.988 | 30.0023 | 14.785 | 26.3691 | 0.92051 | 3526.3691 | 23.6309
2013-06-16 | 20:30 | 2013-06-16 20:30 | 25.1972 | 56.3672 | 16.833 | 2013-06-16 21:32 | 12.989 | 30.0046 | 13.619 | 26.3626 | 0.92702 | 3526.3626 | 23.6374
2013-06-16 | 20:45 | 2013-06-16 20:45 | 25.2032 | 56.3732 | 16.832 | 2013-06-16 21:47 | 12.99 | 30.0069 | 12.735 | 26.3663 | 0.92333 | 3526.3663 | 23.6337
2013-06-16 | 21:00 | 2013-06-16 21:00 | 25.207 | 56.377 | 16.831 | 2013-06-16 22:02 | 12.992 | 30.0115 | 11.94 | 26.3655 | 0.92415 | 3526.3655 | 23.6345
2013-06-16 | 21:15 | 2013-06-16 21:15 | 25.2104 | 56.3804 | 16.83 | 2013-06-16 22:17 | 12.992 | 30.0115 | 11.458 | 26.3689 | 0.92075 | 3526.3689 | 23.6311
2013-06-16 | 21:30 | 2013-06-16 21:30 | 25.2099 | 56.3799 | 16.829 | 2013-06-16 22:32 | 12.99 | 30.0069 | 10.996 | 26.373 | 0.91663 | 3526.373 | 23.627
2013-06-16 | 21:45 | 2013-06-16 21:45 | 22.8304 | 54.0004 | 16.839 | 2013-06-16 22:47 | 12.99 | 30.0069 | 10.737 | 23.9935 | 3.2961 | 3523.9935 | 26.0065
2013-06-16 | 22:00 | 2013-06-16 22:00 | 24.9454 | 56.1154 | 16.84 | 2013-06-16 23:02 | 12.989 | 30.0046 | 10.458 | 26.1108 | 1.1788 | 3526.1108 | 23.8892
2013-06-16 | 22:15 | 2013-06-16 22:15 | 25.121 | 56.291 | 16.841 | 2013-06-16 23:17 | 12.99 | 30.0069 | 9.962 | 26.2841 | 1.0055 | 3526.2841 | 23.7159
2013-06-16 | 22:30 | 2013-06-16 22:30 | 25.169 | 56.339 | 16.841 | 2013-06-16 23:32 | 12.989 | 30.0046 | 9.465 | 26.3344 | 0.95522 | 3526.3344 | 23.6656
2013-06-16 | 22:45 | 2013-06-16 22:45 | 25.1885 | 56.3585 | 16.84 | 2013-06-16 23:47 | 12.989 | 30.0046 | 8.935 | 26.3539 | 0.93572 | 3526.3539 | 23.6461
2013-06-16 | 23:00 | 2013-06-16 23:00 | 25.1956 | 56.3656 | 16.838 | 2013-06-17 00:02 | 12.99 | 30.0069 | 8.359 | 26.3587 | 0.93093 | 3526.3587 | 23.6413
2013-06-16 | 23:15 | 2013-06-16 23:15 | 25.1989 | 56.3689 | 16.836 | 2013-06-17 00:17 | 12.989 | 30.0046 | 7.989 | 26.3643 | 0.92532 | 3526.3643 | 23.6357
2013-06-16 | 23:30 | 2013-06-16 23:30 | 25.202 | 56.372 | 16.835 | 2013-06-17 00:32 | 12.989 | 30.0046 | 7.652 | 26.3674 | 0.92222 | 3526.3674 | 23.6326
2013-06-16 | 23:45 | 2013-06-16 23:45 | 25.1976 | 56.3676 | 16.834 | 2013-06-17 00:47 | 12.983 | 29.9907 | 7.475 | 26.3769 | 0.91276 | 3526.3769 | 23.6231
2013-06-17 | 0:00 | 2013-06-17 | 25.1957 | 56.3657 | 16.833 | 2013-06-17 01:02 | 12.98 | 29.9838 | 7.383 | 26.3819 | 0.90773 | 3526.3819 | 23.6181
2013-06-17 | 0:15 | 2013-06-17 00:15 | 25.1902 | 56.3602 | 16.831 | 2013-06-17 01:17 | 12.983 | 29.9907 | 8.336 | 26.3695 | 0.92016 | 3526.3695 | 23.6305
2013-06-17 | 0:30 | 2013-06-17 00:30 | 25.1887 | 56.3587 | 16.83 | 2013-06-17 01:32 | 12.982 | 29.9884 | 9.325 | 26.3703 | 0.91935 | 3526.3703 | 23.6297
2013-06-17 | 0:45 | 2013-06-17 00:45 | 25.1876 | 56.3576 | 16.829 | 2013-06-17 01:47 | 12.98 | 29.9838 | 10.038 | 26.3738 | 0.91583 | 3526.3738 | 23.6262
2013-06-17 | 1:00 | 2013-06-17 01:00 | 25.1873 | 56.3573 | 16.828 | 2013-06-17 02:02 | 12.979 | 29.9815 | 10.624 | 26.3758 | 0.91382 | 3526.3758 | 23.6242
2013-06-17 | 1:15 | 2013-06-17 01:15 | 25.1866 | 56.3566 | 16.827 | 2013-06-17 02:17 | 12.98 | 29.9838 | 10.994 | 26.3728 | 0.91683 | 3526.3728 | 23.6272
2013-06-17 | 1:30 | 2013-06-17 01:30 | 25.1846 | 56.3546 | 16.826 | 2013-06-17 02:32 | 12.977 | 29.9769 | 10.98 | 26.3777 | 0.9119 | 3526.3777 | 23.6223
2013-06-17 | 1:45 | 2013-06-17 01:45 | 25.1823 | 56.3523 | 16.825 | 2013-06-17 02:47 | 12.979 | 29.9815 | 10.792 | 26.3708 | 0.91882 | 3526.3708 | 23.6292
2013-06-17 | 2:00 | 2013-06-17 02:00 | 25.1811 | 56.3511 | 16.824 | 2013-06-17 03:02 | 12.978 | 29.9792 | 10.751 | 26.3719 | 0.91771 | 3526.3719 | 23.6281
2013-06-17 | 2:15 | 2013-06-17 02:15 | 25.1775 | 56.3475 | 16.823 | 2013-06-17 03:17 | 12.976 | 29.9746 | 10.68 | 26.3729 | 0.91669 | 3526.3729 | 23.6271
2013-06-17 | 2:30 | 2013-06-17 02:30 | 25.1775 | 56.3475 | 16.823 | 2013-06-17 03:32 | 12.976 | 29.9746 | 10.224 | 26.3729 | 0.91669 | 3526.3729 | 23.6271
2013-06-17 | 2:45 | 2013-06-17 02:45 | 25.1766 | 56.3466 | 16.822 | 2013-06-17 03:47 | 12.976 | 29.9746 | 9.461 | 26.372 | 0.91759 | 3526.372 | 23.628
2013-06-17 | 3:00 | 2013-06-17 03:00 | 25.1751 | 56.3451 | 16.822 | 2013-06-17 04:02 | 12.976 | 29.9746 | 8.999 | 26.3705 | 0.91909 | 3526.3705 | 23.6295
2013-06-17 | 3:15 | 2013-06-17 03:15 | 22.6988 | 53.8688 | 16.831 | 2013-06-17 04:17 | 12.974 | 29.9699 | 9.159 | 23.8989 | 3.3908 | 3523.8989 | 26.1011
2013-06-17 | 3:30 | 2013-06-17 03:30 | 24.9534 | 56.1234 | 16.827 | 2013-06-17 04:32 | 12.972 | 29.9653 | 8.761 | 26.1581 | 1.1315 | 3526.1581 | 23.8419
2013-06-17 | 3:45 | 2013-06-17 03:45 | 25.1004 | 56.2704 | 16.829 | 2013-06-17 04:47 | 12.969 | 29.9584 | 8.141 | 26.312 | 0.97762 | 3526.312 | 23.688
2013-06-17 | 4:00 | 2013-06-17 04:00 | 25.1377 | 56.3077 | 16.829 | 2013-06-17 05:02 | 12.972 | 29.9653 | 7.8 | 26.3424 | 0.94725 | 3526.3424 | 23.6576
2013-06-17 | 4:15 | 2013-06-17 04:15 | 25.1506 | 56.3206 | 16.829 | 2013-06-17 05:17 | 12.974 | 29.9699 | 7.644 | 26.3507 | 0.93897 | 3526.3507 | 23.6493
2013-06-17 | 4:30 | 2013-06-17 04:30 | 25.1595 | 56.3295 | 16.829 | 2013-06-17 05:32 | 12.973 | 29.9676 | 7.749 | 26.3619 | 0.92776 | 3526.3619 | 23.6381
2013-06-17 | 4:45 | 2013-06-17 04:45 | 25.1669 | 56.3369 | 16.828 | 2013-06-17 05:47 | 12.978 | 29.9792 | 8.722 | 26.3577 | 0.93191 | 3526.3577 | 23.6423
2013-06-17 | 5:00 | 2013-06-17 05:00 | 25.1695 | 56.3395 | 16.826 | 2013-06-17 06:02 | 12.977 | 29.9769 | 11.584 | 26.3626 | 0.927 | 3526.3626 | 23.6374
2013-06-17 | 5:15 | 2013-06-17 05:15 | 25.1729 | 56.3429 | 16.826 | 2013-06-17 06:17 | 12.976 | 29.9746 | 16.473 | 26.3683 | 0.92129 | 3526.3683 | 23.6317
2013-06-17 | 5:30 | 2013-06-17 05:30 | 25.1767 | 56.3467 | 16.824 | 2013-06-17 06:32 | 12.973 | 29.9676 | 21.533 | 26.3791 | 0.91056 | 3526.3791 | 23.6209
2013-06-17 | 5:45 | 2013-06-17 05:45 | 25.1793 | 56.3493 | 16.824 | 2013-06-17 06:47 | 12.972 | 29.9653 | 26.134 | 26.384 | 0.90565 | 3526.384 | 23.616
2013-06-17 | 6:00 | 2013-06-17 06:00 | 25.1824 | 56.3524 | 16.823 | 2013-06-17 07:02 | 12.972 | 29.9653 | 30.269 | 26.3871 | 0.90255 | 3526.3871 | 23.6129
2013-06-17 | 6:15 | 2013-06-17 06:15 | 25.1817 | 56.3517 | 16.823 | 2013-06-17 07:17 | 12.971 | 29.963 | 32.192 | 26.3887 | 0.90094 | 3526.3887 | 23.6113
2013-06-17 | 6:30 | 2013-06-17 06:30 | 25.1829 | 56.3529 | 16.821 | 2013-06-17 07:32 | 12.97 | 29.9607 | 33.045 | 26.3922 | 0.89743 | 3526.3922 | 23.6078
2013-06-17 | 6:45 | 2013-06-17 06:45 | 25.1859 | 56.3559 | 16.821 | 2013-06-17 07:47 | 12.974 | 29.9699 | 34.074 | 26.386 | 0.90367 | 3526.386 | 23.614
2013-06-17 | 7:00 | 2013-06-17 07:00 | 25.1898 | 56.3598 | 16.82 | 2013-06-17 08:02 | 12.978 | 29.9792 | 36.206 | 26.3806 | 0.90901 | 3526.3806 | 23.6194
2013-06-17 | 7:15 | 2013-06-17 07:15 | 25.1922 | 56.3622 | 16.82 | 2013-06-17 08:17 | 12.977 | 29.9769 | 37.473 | 26.3853 | 0.9043 | 3526.3853 | 23.6147
2013-06-17 | 7:30 | 2013-06-17 07:30 | 25.1947 | 56.3647 | 16.819 | 2013-06-17 08:32 | 12.98 | 29.9838 | 37.868 | 26.3809 | 0.90873 | 3526.3809 | 23.6191
2013-06-17 | 7:45 | 2013-06-17 07:45 | 25.1992 | 56.3692 | 16.818 | 2013-06-17 08:47 | 12.982 | 29.9884 | 38.095 | 26.3808 | 0.90885 | 3526.3808 | 23.6192
2013-06-17 | 8:00 | 2013-06-17 08:00 | 25.199 | 56.369 | 16.817 | 2013-06-17 09:02 | 12.981 | 29.9861 | 37.954 | 26.3829 | 0.90674 | 3526.3829 | 23.6171
2013-06-17 | 8:15 | 2013-06-17 08:15 | 22.7571 | 53.9271 | 16.826 | 2013-06-17 09:17 | 12.982 | 29.9884 | 38.081 | 23.9387 | 3.3509 | 3523.9387 | 26.0613
2013-06-17 | 8:30 | 2013-06-17 08:30 | 21.3192 | 52.4892 | 16.862 | 2013-06-17 09:32 | 12.979 | 29.9815 | 38.341 | 22.5077 | 4.7819 | 3522.5077 | 27.4923
2013-06-17 | 8:45 | 2013-06-17 08:45 | 21.0563 | 52.2263 | 16.863 | 2013-06-17 09:47 | 12.978 | 29.9792 | 39.035 | 22.2471 | 5.0425 | 3522.2471 | 27.7529
2013-06-17 | 9:00 | 2013-06-17 09:00 | 24.4091 | 55.5791 | 16.885 | 2013-06-17 10:02 | 12.98 | 29.9838 | 38.994 | 25.5953 | 1.6943 | 3525.5953 | 24.4047
2013-06-17 | 9:15 | 2013-06-17 09:15 | 24.9606 | 56.1306 | 16.881 | 2013-06-17 10:17 | 12.981 | 29.9861 | 38.87 | 26.1445 | 1.1451 | 3526.1445 | 23.8555
2013-06-17 | 9:30 | 2013-06-17 09:30 | 25.086 | 56.256 | 16.877 | 2013-06-17 10:32 | 12.982 | 29.9884 | 38.894 | 26.2676 | 1.022 | 3526.2676 | 23.7324
2013-06-17 | 9:45 | 2013-06-17 09:45 | 25.1363 | 56.3063 | 16.871 | 2013-06-17 10:47 | 12.983 | 29.9907 | 38.653 | 26.3156 | 0.97406 | 3526.3156 | 23.6844
2013-06-17 | 10:00 | 2013-06-17 10:00 | 25.1621 | 56.3321 | 16.865 | 2013-06-17 11:02 | 12.981 | 29.9861 | 38.483 | 26.346 | 0.94364 | 3526.346 | 23.654
2013-06-17 | 10:15 | 2013-06-17 10:15 | 25.1728 | 56.3428 | 16.861 | 2013-06-17 11:17 | 12.98 | 29.9838 | 38.163 | 26.359 | 0.93063 | 3526.359 | 23.641
2013-06-17 | 10:30 | 2013-06-17 10:30 | 25.1831 | 56.3531 | 16.856 | 2013-06-17 11:32 | 12.98 | 29.9838 | 37.434 | 26.3693 | 0.92033 | 3526.3693 | 23.6307
2013-06-17 | 10:45 | 2013-06-17 10:45 | 25.1884 | 56.3584 | 16.853 | 2013-06-17 11:47 | 12.981 | 29.9861 | 36.573 | 26.3723 | 0.91734 | 3526.3723 | 23.6277
2013-06-17 | 11:00 | 2013-06-17 11:00 | 25.1923 | 56.3623 | 16.849 | 2013-06-17 12:02 | 12.982 | 29.9884 | 35.871 | 26.3739 | 0.91575 | 3526.3739 | 23.6261
2013-06-17 | 11:15 | 2013-06-17 11:15 | 25.1947 | 56.3647 | 16.847 | 2013-06-17 12:17 | 12.981 | 29.9861 | 35.506 | 26.3786 | 0.91104 | 3526.3786 | 23.6214
2013-06-17 | 11:30 | 2013-06-17 11:30 | 25.1927 | 56.3627 | 16.844 | 2013-06-17 12:32 | 12.982 | 29.9884 | 35.2 | 26.3743 | 0.91535 | 3526.3743 | 23.6257
2013-06-17 | 11:45 | 2013-06-17 11:45 | 25.1924 | 56.3624 | 16.842 | 2013-06-17 12:47 | 12.981 | 29.9861 | 34.797 | 26.3763 | 0.91334 | 3526.3763 | 23.6237
2013-06-17 | 12:00 | 2013-06-17 12:00 | 25.1904 | 56.3604 | 16.839 | 2013-06-17 13:02 | 12.976 | 29.9746 | 34.559 | 26.3858 | 0.90379 | 3526.3858 | 23.6142
2013-06-17 | 12:15 | 2013-06-17 12:15 | 25.1887 | 56.3587 | 16.838 | 2013-06-17 13:17 | 12.976 | 29.9746 | 34.599 | 26.3841 | 0.90549 | 3526.3841 | 23.6159
2013-06-17 | 12:30 | 2013-06-17 12:30 | 25.1841 | 56.3541 | 16.836 | 2013-06-17 13:32 | 12.974 | 29.9699 | 34.73 | 26.3842 | 0.90547 | 3526.3842 | 23.6158
2013-06-17 | 12:45 | 2013-06-17 12:45 | 25.182 | 56.352 | 16.835 | 2013-06-17 13:47 | 12.975 | 29.9722 | 34.788 | 26.3798 | 0.90988 | 3526.3798 | 23.6202
2013-06-17 | 13:00 | 2013-06-17 13:00 | 25.1836 | 56.3536 | 16.833 | 2013-06-17 14:02 | 12.975 | 29.9722 | 34.801 | 26.3814 | 0.90828 | 3526.3814 | 23.6186
2013-06-17 | 13:15 | 2013-06-17 13:15 | 23.778 | 54.948 | 16.843 | 2013-06-17 14:17 | 12.971 | 29.963 | 34.893 | 24.985 | 2.3046 | 3524.985 | 25.015
2013-06-17 | 13:30 | 2013-06-17 13:30 | 24.9851 | 56.1551 | 16.842 | 2013-06-17 14:32 | 12.971 | 29.963 | 35.07 | 26.1921 | 1.0975 | 3526.1921 | 23.8079
2013-06-17 | 13:45 | 2013-06-17 13:45 | 25.1042 | 56.2742 | 16.844 | 2013-06-17 14:47 | 12.97 | 29.9607 | 35.158 | 26.3135 | 0.97613 | 3526.3135 | 23.6865
2013-06-17 | 14:00 | 2013-06-17 14:00 | 25.1362 | 56.3062 | 16.845 | 2013-06-17 15:02 | 12.967 | 29.9538 | 35.1 | 26.3524 | 0.9372 | 3526.3524 | 23.6476
2013-06-17 | 14:15 | 2013-06-17 14:15 | 25.147 | 56.317 | 16.842 | 2013-06-17 15:17 | 12.969 | 29.9584 | 35.108 | 26.3586 | 0.93102 | 3526.3586 | 23.6414
2013-06-17 | 14:30 | 2013-06-17 14:30 | 25.1489 | 56.3189 | 16.841 | 2013-06-17 15:32 | 12.964 | 29.9468 | 34.973 | 26.3721 | 0.91757 | 3526.3721 | 23.6279
2013-06-17 | 14:45 | 2013-06-17 14:45 | 25.1479 | 56.3179 | 16.839 | 2013-06-17 15:47 | 12.966 | 29.9515 | 34.945 | 26.3664 | 0.92319 | 3526.3664 | 23.6336
2013-06-17 | 15:00 | 2013-06-17 15:00 | 25.143 | 56.313 | 16.836 | 2013-06-17 16:02 | 12.961 | 29.9399 | 34.911 | 26.3731 | 0.91654 | 3526.3731 | 23.6269
2013-06-17 | 15:15 | 2013-06-17 15:15 | 25.1449 | 56.3149 | 16.834 | 2013-06-17 16:17 | 12.962 | 29.9422 | 34.714 | 26.3727 | 0.91695 | 3526.3727 | 23.6273
2013-06-17 | 15:30 | 2013-06-17 15:30 | 25.144 | 56.314 | 16.833 | 2013-06-17 16:32 | 12.96 | 29.9376 | 34.449 | 26.3764 | 0.91323 | 3526.3764 | 23.6236
2013-06-17 | 15:45 | 2013-06-17 15:45 | 25.1425 | 56.3125 | 16.831 | 2013-06-17 16:47 | 12.96 | 29.9376 | 34.146 | 26.3749 | 0.91473 | 3526.3749 | 23.6251
2013-06-17 | 16:00 | 2013-06-17 16:00 | 25.1381 | 56.3081 | 16.831 | 2013-06-17 17:02 | 12.959 | 29.9353 | 33.834 | 26.3728 | 0.91682 | 3526.3728 | 23.6272
2013-06-17 | 16:15 | 2013-06-17 16:15 | 25.1371 | 56.3071 | 16.829 | 2013-06-17 17:17 | 12.958 | 29.933 | 33.643 | 26.3741 | 0.91551 | 3526.3741 | 23.6259
2013-06-17 | 16:30 | 2013-06-17 16:30 | 25.1363 | 56.3063 | 16.828 | 2013-06-17 17:32 | 12.958 | 29.933 | 33.055 | 26.3733 | 0.91631 | 3526.3733 | 23.6267
2013-06-17 | 16:45 | 2013-06-17 16:45 | 25.1365 | 56.3065 | 16.828 | 2013-06-17 17:47 | 12.958 | 29.933 | 32.517 | 26.3735 | 0.91611 | 3526.3735 | 23.6265
2013-06-17 | 17:00 | 2013-06-17 17:00 | 25.1379 | 56.3079 | 16.827 | 2013-06-17 18:02 | 12.961 | 29.9399 | 32.064 | 26.368 | 0.92164 | 3526.368 | 23.632
2013-06-17 | 17:15 | 2013-06-17 17:15 | 25.1374 | 56.3074 | 16.826 | 2013-06-17 18:17 | 12.959 | 29.9353 | 31.637 | 26.3721 | 0.91752 | 3526.3721 | 23.6279
2013-06-17 | 17:30 | 2013-06-17 17:30 | 25.1374 | 56.3074 | 16.826 | 2013-06-17 18:32 | 12.959 | 29.9353 | 31.109 | 26.3721 | 0.91752 | 3526.3721 | 23.6279
2013-06-17 | 17:45 | 2013-06-17 17:45 | 25.1363 | 56.3063 | 16.824 | 2013-06-17 18:47 | 12.959 | 29.9353 | 30.322 | 26.371 | 0.91862 | 3526.371 | 23.629
2013-06-17 | 18:00 | 2013-06-17 18:00 | 22.504 | 53.674 | 16.834 | 2013-06-17 19:02 | 12.959 | 29.9353 | 29.428 | 23.7387 | 3.5509 | 3523.7387 | 26.2613
2013-06-17 | 18:15 | 2013-06-17 18:15 | 24.8988 | 56.0688 | 16.831 | 2013-06-17 19:17 | 12.963 | 29.9445 | 28.461 | 26.1243 | 1.1654 | 3526.1243 | 23.8757
2013-06-17 | 18:30 | 2013-06-17 18:30 | 25.061 | 56.231 | 16.833 | 2013-06-17 19:32 | 12.962 | 29.9422 | 27.247 | 26.2888 | 1.0008 | 3526.2888 | 23.7112
2013-06-17 | 18:45 | 2013-06-17 18:45 | 25.1039 | 56.2739 | 16.833 | 2013-06-17 19:47 | 12.963 | 29.9445 | 25.669 | 26.3294 | 0.96026 | 3526.3294 | 23.6706
2013-06-17 | 19:00 | 2013-06-17 19:00 | 25.1212 | 56.2912 | 16.832 | 2013-06-17 20:02 | 12.963 | 29.9445 | 23.431 | 26.3467 | 0.94296 | 3526.3467 | 23.6533
2013-06-17 | 19:15 | 2013-06-17 19:15 | 25.1321 | 56.3021 | 16.831 | 2013-06-17 20:17 | 12.964 | 29.9468 | 21.132 | 26.3553 | 0.93437 | 3526.3553 | 23.6447
2013-06-17 | 19:30 | 2013-06-17 19:30 | 25.1344 | 56.3044 | 16.83 | 2013-06-17 20:32 | 12.96 | 29.9376 | 19.161 | 26.3668 | 0.92283 | 3526.3668 | 23.6332
2013-06-17 | 19:45 | 2013-06-17 19:45 | 25.1398 | 56.3098 | 16.829 | 2013-06-17 20:47 | 12.965 | 29.9491 | 17.815 | 26.3607 | 0.92898 | 3526.3607 | 23.6393
2013-06-17 | 20:00 | 2013-06-17 20:00 | 25.1427 | 56.3127 | 16.827 | 2013-06-17 21:02 | 12.967 | 29.9538 | 16.948 | 26.3589 | 0.9307 | 3526.3589 | 23.6411
2013-06-17 | 20:15 | 2013-06-17 20:15 | 25.1468 | 56.3168 | 16.827 | 2013-06-17 21:17 | 12.966 | 29.9515 | 16.044 | 26.3653 | 0.92429 | 3526.3653 | 23.6347
2013-06-17 | 20:30 | 2013-06-17 20:30 | 25.1524 | 56.3224 | 16.826 | 2013-06-17 21:32 | 12.969 | 29.9584 | 15.011 | 26.364 | 0.92562 | 3526.364 | 23.636
2013-06-17 | 20:45 | 2013-06-17 20:45 | 25.1542 | 56.3242 | 16.825 | 2013-06-17 21:47 | 12.969 | 29.9584 | 14.435 | 26.3658 | 0.92382 | 3526.3658 | 23.6342
2013-06-17 | 21:00 | 2013-06-17 21:00 | 25.156 | 56.326 | 16.824 | 2013-06-17 22:02 | 12.97 | 29.9607 | 14.012 | 26.3653 | 0.92433 | 3526.3653 | 23.6347
2013-06-17 | 21:15 | 2013-06-17 21:15 | 25.1553 | 56.3253 | 16.823 | 2013-06-17 22:17 | 12.966 | 29.9515 | 13.514 | 26.3738 | 0.91579 | 3526.3738 | 23.6262
2013-06-17 | 21:30 | 2013-06-17 21:30 | 25.154 | 56.324 | 16.823 | 2013-06-17 22:32 | 12.969 | 29.9584 | 13.534 | 26.3656 | 0.92402 | 3526.3656 | 23.6344
2013-06-17 | 21:45 | 2013-06-17 21:45 | 25.1536 | 56.3236 | 16.822 | 2013-06-17 22:47 | 12.97 | 29.9607 | 13.543 | 26.3629 | 0.92673 | 3526.3629 | 23.6371
2013-06-17 | 22:00 | 2013-06-17 22:00 | 21.4414 | 52.6114 | 16.834 | 2013-06-17 23:02 | 12.968 | 29.9561 | 13.381 | 22.6553 | 4.6343 | 3522.6553 | 27.3447
2013-06-17 | 22:15 | 2013-06-17 22:15 | 24.1813 | 55.3513 | 16.84 | 2013-06-17 23:17 | 12.967 | 29.9538 | 13.102 | 25.3975 | 1.8921 | 3525.3975 | 24.6025
2013-06-17 | 22:30 | 2013-06-17 22:30 | 24.9299 | 56.0999 | 16.842 | 2013-06-17 23:32 | 12.963 | 29.9445 | 12.709 | 26.1554 | 1.1343 | 3526.1554 | 23.8446
2013-06-17 | 22:45 | 2013-06-17 22:45 | 23.9297 | 55.0997 | 16.854 | 2013-06-17 23:47 | 12.963 | 29.9445 | 12.409 | 25.1552 | 2.1345 | 3525.1552 | 24.8448
2013-06-17 | 23:00 | 2013-06-17 23:00 | 24.9407 | 56.1107 | 16.852 | 2013-06-18 00:02 | 12.962 | 29.9422 | 11.912 | 26.1685 | 1.1211 | 3526.1685 | 23.8315
2013-06-17 | 23:15 | 2013-06-17 23:15 | 25.0574 | 56.2274 | 16.852 | 2013-06-18 00:17 | 12.963 | 29.9445 | 10.849 | 26.2829 | 1.0068 | 3526.2829 | 23.7171
2013-06-17 | 23:30 | 2013-06-17 23:30 | 25.0953 | 56.2653 | 16.85 | 2013-06-18 00:32 | 12.961 | 29.9399 | 9.95 | 26.3254 | 0.96424 | 3526.3254 | 23.6746
2013-06-17 | 23:45 | 2013-06-17 23:45 | 25.1115 | 56.2815 | 16.848 | 2013-06-18 00:47 | 12.96 | 29.9376 | 9.993 | 26.3439 | 0.94573 | 3526.3439 | 23.6561
2013-06-18 | 0:00 | 2013-06-18 | 25.1185 | 56.2885 | 16.846 | 2013-06-18 01:02 | 12.959 | 29.9353 | 10.961 | 26.3532 | 0.93642 | 3526.3532 | 23.6468
2013-06-18 | 0:15 | 2013-06-18 00:15 | 25.1207 | 56.2907 | 16.842 | 2013-06-18 01:17 | 12.957 | 29.9307 | 11.653 | 26.36 | 0.9296 | 3526.36 | 23.64
2013-06-18 | 0:30 | 2013-06-18 00:30 | 25.1232 | 56.2932 | 16.841 | 2013-06-18 01:32 | 12.959 | 29.9353 | 12.02 | 26.3579 | 0.93172 | 3526.3579 | 23.6421
2013-06-18 | 0:45 | 2013-06-18 00:45 | 25.121 | 56.291 | 16.838 | 2013-06-18 01:47 | 12.954 | 29.9237 | 11.997 | 26.3673 | 0.92237 | 3526.3673 | 23.6327
2013-06-18 | 1:00 | 2013-06-18 01:00 | 25.1178 | 56.2878 | 16.836 | 2013-06-18 02:02 | 12.953 | 29.9214 | 11.758 | 26.3664 | 0.92326 | 3526.3664 | 23.6336
2013-06-18 | 1:15 | 2013-06-18 01:15 | 25.1161 | 56.2861 | 16.835 | 2013-06-18 02:17 | 12.952 | 29.9191 | 11.475 | 26.367 | 0.92265 | 3526.367 | 23.633
2013-06-18 | 1:30 | 2013-06-18 01:30 | 25.1127 | 56.2827 | 16.833 | 2013-06-18 02:32 | 12.95 | 29.9145 | 11.346 | 26.3682 | 0.92143 | 3526.3682 | 23.6318
2013-06-18 | 1:45 | 2013-06-18 01:45 | 25.1115 | 56.2815 | 16.831 | 2013-06-18 02:47 | 12.95 | 29.9145 | 11.409 | 26.367 | 0.92263 | 3526.367 | 23.633
2013-06-18 | 2:00 | 2013-06-18 02:00 | 25.1086 | 56.2786 | 16.83 | 2013-06-18 03:02 | 12.952 | 29.9191 | 11.756 | 26.3595 | 0.93015 | 3526.3595 | 23.6405
2013-06-18 | 2:15 | 2013-06-18 02:15 | 25.1085 | 56.2785 | 16.829 | 2013-06-18 03:17 | 12.95 | 29.9145 | 11.919 | 26.364 | 0.92563 | 3526.364 | 23.636
2013-06-18 | 2:30 | 2013-06-18 02:30 | 25.1071 | 56.2771 | 16.828 | 2013-06-18 03:32 | 12.95 | 29.9145 | 11.992 | 26.3626 | 0.92703 | 3526.3626 | 23.6374
2013-06-18 | 2:45 | 2013-06-18 02:45 | 25.1045 | 56.2745 | 16.827 | 2013-06-18 03:47 | 12.949 | 29.9122 | 11.762 | 26.3623 | 0.92732 | 3526.3623 | 23.6377
2013-06-18 | 3:00 | 2013-06-18 03:00 | 25.1045 | 56.2745 | 16.826 | 2013-06-18 04:02 | 12.947 | 29.9076 | 11.573 | 26.3669 | 0.9227 | 3526.3669 | 23.6331
2013-06-18 | 3:15 | 2013-06-18 03:15 | 25.1042 | 56.2742 | 16.825 | 2013-06-18 04:17 | 12.948 | 29.9099 | 10.951 | 26.3643 | 0.92531 | 3526.3643 | 23.6357
2013-06-18 | 3:30 | 2013-06-18 03:30 | 25.1023 | 56.2723 | 16.825 | 2013-06-18 04:32 | 12.947 | 29.9076 | 10.008 | 26.3647 | 0.9249 | 3526.3647 | 23.6353
2013-06-18 | 3:45 | 2013-06-18 03:45 | 25.1009 | 56.2709 | 16.823 | 2013-06-18 04:47 | 12.948 | 29.9099 | 9.225 | 26.361 | 0.92861 | 3526.361 | 23.639
2013-06-18 | 4:00 | 2013-06-18 04:00 | 25.0998 | 56.2698 | 16.823 | 2013-06-18 05:02 | 12.947 | 29.9076 | 9.889 | 26.3622 | 0.9274 | 3526.3622 | 23.6378
2013-06-18 | 4:15 | 2013-06-18 04:15 | 25.1003 | 56.2703 | 16.822 | 2013-06-18 05:17 | 12.95 | 29.9145 | 10.858 | 26.3558 | 0.93383 | 3526.3558 | 23.6442
2013-06-18 | 4:30 | 2013-06-18 04:30 | 25.103 | 56.273 | 16.821 | 2013-06-18 05:32 | 12.949 | 29.9122 | 10.67 | 26.3608 | 0.92882 | 3526.3608 | 23.6392
2013-06-18 | 4:45 | 2013-06-18 04:45 | 25.1041 | 56.2741 | 16.821 | 2013-06-18 05:47 | 12.951 | 29.9168 | 10.997 | 26.3573 | 0.93234 | 3526.3573 | 23.6427
2013-06-18 | 5:00 | 2013-06-18 05:00 | 25.1085 | 56.2785 | 16.821 | 2013-06-18 06:02 | 12.95 | 29.9145 | 13.531 | 26.364 | 0.92563 | 3526.364 | 23.636
2013-06-18 | 5:15 | 2013-06-18 05:15 | 25.1092 | 56.2792 | 16.82 | 2013-06-18 06:17 | 12.953 | 29.9214 | 18.134 | 26.3578 | 0.93186 | 3526.3578 | 23.6422
2013-06-18 | 5:30 | 2013-06-18 05:30 | 25.1085 | 56.2785 | 16.819 | 2013-06-18 06:32 | 12.949 | 29.9122 | 22.749 | 26.3663 | 0.92332 | 3526.3663 | 23.6337
2013-06-18 | 5:45 | 2013-06-18 05:45 | 25.111 | 56.281 | 16.818 | 2013-06-18 06:47 | 12.949 | 29.9122 | 26.355 | 26.3688 | 0.92082 | 3526.3688 | 23.6312
2013-06-18 | 6:00 | 2013-06-18 06:00 | 25.1106 | 56.2806 | 16.819 | 2013-06-18 07:02 | 12.947 | 29.9076 | 28.88 | 26.373 | 0.9166 | 3526.373 | 23.627
2013-06-18 | 6:15 | 2013-06-18 06:15 | 23.3051 | 54.4751 | 16.824 | 2013-06-18 07:17 | 12.948 | 29.9099 | 31.044 | 24.5652 | 2.7244 | 3524.5652 | 25.4348
2013-06-18 | 6:30 | 2013-06-18 06:30 | 24.8999 | 56.0699 | 16.824 | 2013-06-18 07:32 | 12.95 | 29.9145 | 33.356 | 26.1554 | 1.1342 | 3526.1554 | 23.8446
2013-06-18 | 6:45 | 2013-06-18 06:45 | 25.0458 | 56.2158 | 16.827 | 2013-06-18 07:47 | 12.955 | 29.9261 | 35.462 | 26.2898 | 0.99988 | 3526.2897 | 23.7103
2013-06-18 | 7:00 | 2013-06-18 07:00 | 25.0876 | 56.2576 | 16.827 | 2013-06-18 08:02 | 12.955 | 29.9261 | 36.982 | 26.3315 | 0.95808 | 3526.3315 | 23.6685
2013-06-18 | 7:15 | 2013-06-18 07:15 | 25.1063 | 56.2763 | 16.826 | 2013-06-18 08:17 | 12.957 | 29.9307 | 38.153 | 26.3456 | 0.944 | 3526.3456 | 23.6544
2013-06-18 | 7:30 | 2013-06-18 07:30 | 25.1123 | 56.2823 | 16.826 | 2013-06-18 08:32 | 12.954 | 29.9237 | 39.015 | 26.3586 | 0.93107 | 3526.3586 | 23.6414
2013-06-18 | 7:45 | 2013-06-18 07:45 | 25.1189 | 56.2889 | 16.825 | 2013-06-18 08:47 | 12.957 | 29.9307 | 39.354 | 26.3582 | 0.9314 | 3526.3582 | 23.6418
2013-06-18 | 8:00 | 2013-06-18 08:00 | 25.121 | 56.291 | 16.824 | 2013-06-18 09:02 | 12.954 | 29.9237 | 39.308 | 26.3673 | 0.92237 | 3526.3673 | 23.6327
2013-06-18 | 8:15 | 2013-06-18 08:15 | 25.1248 | 56.2948 | 16.823 | 2013-06-18 09:17 | 12.957 | 29.9307 | 39.048 | 26.3641 | 0.9255 | 3526.3641 | 23.6359
2013-06-18 | 8:30 | 2013-06-18 08:30 | 25.1246 | 56.2946 | 16.823 | 2013-06-18 09:32 | 12.953 | 29.9214 | 39.017 | 26.3732 | 0.91646 | 3526.3732 | 23.6268
2013-06-18 | 8:45 | 2013-06-18 08:45 | 25.1257 | 56.2957 | 16.821 | 2013-06-18 09:47 | 12.957 | 29.9307 | 38.442 | 26.365 | 0.9246 | 3526.365 | 23.635
2013-06-18 | 9:00 | 2013-06-18 09:00 | 18.69 | 49.86 | 16.848 | 2013-06-18 10:02 | 12.954 | 29.9237 | 38.33 | 19.9363 | 7.3534 | 3519.9363 | 30.0637
2013-06-18 | 9:15 | 2013-06-18 09:15 | 16.0747 | 47.2447 | 16.892 | 2013-06-18 10:17 | 12.954 | 29.9237 | 37.763 | 17.321 | 9.9687 | 3517.321 | 32.679
2013-06-18 | 9:30 | 2013-06-18 09:30 | 11.8814 | 43.0514 | 16.975 | 2013-06-18 10:32 | 12.955 | 29.9261 | 37.381 | 13.1254 | 14.1643 | 3513.1253 | 36.8747
2013-06-18 | 9:45 | 2013-06-18 09:45 | 23.0249 | 54.1949 | 16.978 | 2013-06-18 10:47 | 12.954 | 29.9237 | 36.662 | 24.2712 | 3.0185 | 3524.2712 | 25.7288
2013-06-18 | 10:00 | 2013-06-18 10:00 | 24.5321 | 55.7021 | 16.961 | 2013-06-18 11:02 | 12.956 | 29.9284 | 36.316 | 25.7737 | 1.5159 | 3525.7737 | 24.2263
2013-06-18 | 10:15 | 2013-06-18 10:15 | 24.8491 | 56.0191 | 16.949 | 2013-06-18 11:17 | 12.957 | 29.9307 | 35.782 | 26.0884 | 1.2012 | 3526.0884 | 23.9116
2013-06-18 | 10:30 | 2013-06-18 10:30 | 24.9736 | 56.1436 | 16.938 | 2013-06-18 11:32 | 12.959 | 29.9353 | 35.256 | 26.2083 | 1.0813 | 3526.2083 | 23.7917
2013-06-18 | 10:45 | 2013-06-18 10:45 | 25.0361 | 56.2061 | 16.928 | 2013-06-18 11:47 | 12.961 | 29.9399 | 34.772 | 26.2662 | 1.0234 | 3526.2662 | 23.7338
2013-06-18 | 11:00 | 2013-06-18 11:00 | 25.0574 | 56.2274 | 16.92 | 2013-06-18 12:02 | 12.958 | 29.933 | 34.393 | 26.2944 | 0.99521 | 3526.2944 | 23.7056
2013-06-18 | 11:15 | 2013-06-18 11:15 | 25.0817 | 56.2517 | 16.911 | 2013-06-18 12:17 | 12.956 | 29.9284 | 33.979 | 26.3233 | 0.96629 | 3526.3233 | 23.6767
2013-06-18 | 11:30 | 2013-06-18 11:30 | 25.0934 | 56.2634 | 16.904 | 2013-06-18 12:32 | 12.954 | 29.9237 | 33.706 | 26.3397 | 0.94997 | 3526.3397 | 23.6603
2013-06-18 | 11:45 | 2013-06-18 11:45 | 25.1039 | 56.2739 | 16.897 | 2013-06-18 12:47 | 12.954 | 29.9237 | 33.404 | 26.3502 | 0.93947 | 3526.3502 | 23.6498
2013-06-18 | 12:00 | 2013-06-18 12:00 | 25.1047 | 56.2747 | 16.89 | 2013-06-18 13:02 | 12.954 | 29.9237 | 33.386 | 26.351 | 0.93867 | 3526.351 | 23.649
2013-06-18 | 12:15 | 2013-06-18 12:15 | 25.1069 | 56.2769 | 16.885 | 2013-06-18 13:17 | 12.952 | 29.9191 | 33.325 | 26.3578 | 0.93185 | 3526.3578 | 23.6422
2013-06-18 | 12:30 | 2013-06-18 12:30 | 25.1076 | 56.2776 | 16.88 | 2013-06-18 13:32 | 12.95 | 29.9145 | 33.219 | 26.3631 | 0.92653 | 3526.3631 | 23.6369
2013-06-18 | 12:45 | 2013-06-18 12:45 | 25.107 | 56.277 | 16.877 | 2013-06-18 13:47 | 12.95 | 29.9145 | 33.405 | 26.3625 | 0.92713 | 3526.3625 | 23.6375
2013-06-18 | 13:00 | 2013-06-18 13:00 | 25.1056 | 56.2756 | 16.873 | 2013-06-18 14:02 | 12.95 | 29.9145 | 33.515 | 26.3611 | 0.92853 | 3526.3611 | 23.6389
2013-06-18 | 13:15 | 2013-06-18 13:15 | 25.1063 | 56.2763 | 16.87 | 2013-06-18 14:17 | 12.947 | 29.9076 | 33.582 | 26.3687 | 0.9209 | 3526.3687 | 23.6313
2013-06-18 | 13:30 | 2013-06-18 13:30 | 25.1021 | 56.2721 | 16.866 | 2013-06-18 14:32 | 12.947 | 29.9076 | 33.528 | 26.3645 | 0.9251 | 3526.3645 | 23.6355
2013-06-18 | 13:45 | 2013-06-18 13:45 | 25.0956 | 56.2656 | 16.864 | 2013-06-18 14:47 | 12.946 | 29.9053 | 33.602 | 26.3603 | 0.92929 | 3526.3603 | 23.6397
2013-06-18 | 14:00 | 2013-06-18 14:00 | 25.0965 | 56.2665 | 16.861 | 2013-06-18 15:02 | 12.944 | 29.9006 | 33.772 | 26.3659 | 0.92377 | 3526.3659 | 23.6341
2013-06-18 | 14:15 | 2013-06-18 14:15 | 25.0937 | 56.2637 | 16.859 | 2013-06-18 15:17 | 12.943 | 29.8983 | 33.69 | 26.3654 | 0.92426 | 3526.3654 | 23.6346
2013-06-18 | 14:30 | 2013-06-18 14:30 | 25.089 | 56.259 | 16.856 | 2013-06-18 15:32 | 12.944 | 29.9006 | 33.261 | 26.3584 | 0.93127 | 3526.3584 | 23.6416
2013-06-18 | 14:45 | 2013-06-18 14:45 | 25.0875 | 56.2575 | 16.854 | 2013-06-18 15:47 | 12.942 | 29.896 | 33.152 | 26.3615 | 0.92815 | 3526.3615 | 23.6385
2013-06-18 | 15:00 | 2013-06-18 15:00 | 25.0835 | 56.2535 | 16.852 | 2013-06-18 16:02 | 12.94 | 29.8914 | 33.253 | 26.3621 | 0.92753 | 3526.3621 | 23.6379
2013-06-18 | 15:15 | 2013-06-18 15:15 | 25.0833 | 56.2533 | 16.85 | 2013-06-18 16:17 | 12.938 | 29.8868 | 33.193 | 26.3665 | 0.92311 | 3526.3665 | 23.6335
2013-06-18 | 15:30 | 2013-06-18 15:30 | 25.0772 | 56.2472 | 16.848 | 2013-06-18 16:32 | 12.933 | 29.8752 | 33.073 | 26.372 | 0.91766 | 3526.372 | 23.628
2013-06-18 | 15:45 | 2013-06-18 15:45 | 25.0723 | 56.2423 | 16.846 | 2013-06-18 16:47 | 12.932 | 29.8729 | 32.69 | 26.3694 | 0.92025 | 3526.3694 | 23.6306
2013-06-18 | 16:00 | 2013-06-18 16:00 | 25.0683 | 56.2383 | 16.844 | 2013-06-18 17:02 | 12.932 | 29.8729 | 32.429 | 26.3654 | 0.92425 | 3526.3654 | 23.6346
2013-06-18 | 16:15 | 2013-06-18 16:15 | 25.0639 | 56.2339 | 16.843 | 2013-06-18 17:17 | 12.931 | 29.8706 | 31.917 | 26.3633 | 0.92634 | 3526.3633 | 23.6367
2013-06-18 | 16:30 | 2013-06-18 16:30 | 24.4611 | 55.6311 | 16.848 | 2013-06-18 17:32 | 12.931 | 29.8706 | 31.378 | 25.7605 | 1.5291 | 3525.7605 | 24.2395
2013-06-18 | 16:45 | 2013-06-18 16:45 | 24.9329 | 56.1029 | 16.849 | 2013-06-18 17:47 | 12.933 | 29.8752 | 30.808 | 26.2277 | 1.062 | 3526.2277 | 23.7723
2013-06-18 | 17:00 | 2013-06-18 17:00 | 25.0097 | 56.1797 | 16.851 | 2013-06-18 18:02 | 12.934 | 29.8775 | 30.282 | 26.3022 | 0.98747 | 3526.3022 | 23.6978
2013-06-18 | 17:15 | 2013-06-18 17:15 | 25.0263 | 56.1963 | 16.85 | 2013-06-18 18:17 | 12.934 | 29.8775 | 29.695 | 26.3188 | 0.97087 | 3526.3188 | 23.6812
2013-06-18 | 17:30 | 2013-06-18 17:30 | 25.0436 | 56.2136 | 16.849 | 2013-06-18 18:32 | 12.935 | 29.8799 | 28.952 | 26.3337 | 0.95588 | 3526.3337 | 23.6663
2013-06-18 | 17:45 | 2013-06-18 17:45 | 25.0512 | 56.2212 | 16.847 | 2013-06-18 18:47 | 12.934 | 29.8775 | 28.04 | 26.3437 | 0.94597 | 3526.3437 | 23.6563
2013-06-18 | 18:00 | 2013-06-18 18:00 | 21.6843 | 52.8543 | 16.863 | 2013-06-18 19:02 | 12.938 | 29.8868 | 27.13 | 22.9675 | 4.3221 | 3522.9675 | 27.0325
2013-06-18 | 18:15 | 2013-06-18 18:15 | 24.8167 | 55.9867 | 16.852 | 2013-06-18 19:17 | 12.939 | 29.8891 | 26.138 | 26.0976 | 1.192 | 3526.0976 | 23.9024
2013-06-18 | 18:30 | 2013-06-18 18:30 | 24.9853 | 56.1553 | 16.853 | 2013-06-18 19:32 | 12.936 | 29.8822 | 25.05 | 26.2731 | 1.0165 | 3526.2731 | 23.7269
2013-06-18 | 18:45 | 2013-06-18 18:45 | 25.0262 | 56.1962 | 16.853 | 2013-06-18 19:47 | 12.938 | 29.8868 | 23.643 | 26.3094 | 0.98021 | 3526.3094 | 23.6906
2013-06-18 | 19:00 | 2013-06-18 19:00 | 25.0413 | 56.2113 | 16.851 | 2013-06-18 20:02 | 12.935 | 29.8799 | 21.538 | 26.3315 | 0.95818 | 3526.3315 | 23.6685
2013-06-18 | 19:15 | 2013-06-18 19:15 | 25.0487 | 56.2187 | 16.85 | 2013-06-18 20:17 | 12.937 | 29.8845 | 19.463 | 26.3342 | 0.9554 | 3526.3342 | 23.6658
2013-06-18 | 19:30 | 2013-06-18 19:30 | 25.0549 | 56.2249 | 16.848 | 2013-06-18 20:32 | 12.937 | 29.8845 | 17.766 | 26.3404 | 0.9492 | 3526.3404 | 23.6596
2013-06-18 | 19:45 | 2013-06-18 19:45 | 25.0572 | 56.2272 | 16.846 | 2013-06-18 20:47 | 12.936 | 29.8822 | 16.413 | 26.345 | 0.94459 | 3526.345 | 23.655
2013-06-18 | 20:00 | 2013-06-18 20:00 | 25.061 | 56.231 | 16.845 | 2013-06-18 21:02 | 12.938 | 29.8868 | 15.537 | 26.3442 | 0.94541 | 3526.3442 | 23.6558
2013-06-18 | 20:15 | 2013-06-18 20:15 | 25.0628 | 56.2328 | 16.842 | 2013-06-18 21:17 | 12.939 | 29.8891 | 14.972 | 26.3437 | 0.94592 | 3526.3437 | 23.6563
2013-06-18 | 20:30 | 2013-06-18 20:30 | 25.0662 | 56.2362 | 16.841 | 2013-06-18 21:32 | 12.941 | 29.8937 | 14.547 | 26.3425 | 0.94714 | 3526.3425 | 23.6575
2013-06-18 | 20:45 | 2013-06-18 20:45 | 25.0662 | 56.2362 | 16.838 | 2013-06-18 21:47 | 12.94 | 29.8914 | 14.122 | 26.3448 | 0.94483 | 3526.3448 | 23.6552
2013-06-18 | 21:00 | 2013-06-18 21:00 | 25.071 | 56.241 | 16.837 | 2013-06-18 22:02 | 12.939 | 29.8891 | 13.762 | 26.3519 | 0.93772 | 3526.3519 | 23.6481
2013-06-18 | 21:15 | 2013-06-18 21:15 | 25.0684 | 56.2384 | 16.835 | 2013-06-18 22:17 | 12.938 | 29.8868 | 13.511 | 26.3516 | 0.93801 | 3526.3516 | 23.6484
2013-06-18 | 21:30 | 2013-06-18 21:30 | 25.0684 | 56.2384 | 16.835 | 2013-06-18 22:32 | 12.94 | 29.8914 | 13.331 | 26.347 | 0.94263 | 3526.347 | 23.653
2013-06-18 | 21:45 | 2013-06-18 21:45 | 25.0676 | 56.2376 | 16.833 | 2013-06-18 22:47 | 12.937 | 29.8845 | 13.049 | 26.3531 | 0.9365 | 3526.3531 | 23.6469
2013-06-18 | 22:00 | 2013-06-18 22:00 | 25.0664 | 56.2364 | 16.833 | 2013-06-18 23:02 | 12.934 | 29.8775 | 12.676 | 26.3589 | 0.93077 | 3526.3589 | 23.6411
2013-06-18 | 22:15 | 2013-06-18 22:15 | 11.2994 | 42.4694 | 16.844 | 2013-06-18 23:17 | 12.934 | 29.8775 | 12.251 | 12.5919 | 14.6978 | 3512.5919 | 37.4081
2013-06-18 | 22:30 | 2013-06-18 22:30 | 24.4145 | 55.5845 | 16.845 | 2013-06-18 23:32 | 12.932 | 29.8729 | 11.845 | 25.7116 | 1.578 | 3525.7116 | 24.2884
2013-06-18 | 22:45 | 2013-06-18 22:45 | 24.8792 | 56.0492 | 16.844 | 2013-06-18 23:47 | 12.932 | 29.8729 | 11.66 | 26.1763 | 1.1134 | 3526.1763 | 23.8237
2013-06-18 | 23:00 | 2013-06-18 23:00 | 24.9769 | 56.1469 | 16.845 | 2013-06-19 00:02 | 12.932 | 29.8729 | 11.518 | 26.274 | 1.0156 | 3526.274 | 23.726
2013-06-18 | 23:15 | 2013-06-18 23:15 | 25.0116 | 56.1816 | 16.843 | 2013-06-19 00:17 | 12.93 | 29.8683 | 11.327 | 26.3133 | 0.97633 | 3526.3133 | 23.6867
2013-06-18 | 23:30 | 2013-06-18 23:30 | 25.0255 | 56.1955 | 16.842 | 2013-06-19 00:32 | 12.93 | 29.8683 | 11.048 | 26.3272 | 0.96243 | 3526.3272 | 23.6728
2013-06-18 | 23:45 | 2013-06-18 23:45 | 25.033 | 56.203 | 16.841 | 2013-06-19 00:47 | 12.925 | 29.8568 | 10.788 | 26.3463 | 0.94338 | 3526.3463 | 23.6537
2013-06-19 | 0:00 | 2013-06-19 | 25.0341 | 56.2041 | 16.838 | 2013-06-19 01:02 | 12.923 | 29.8521 | 10.618 | 26.352 | 0.93766 | 3526.352 | 23.648
2013-06-19 | 0:15 | 2013-06-19 00:15 | 25.0342 | 56.2042 | 16.837 | 2013-06-19 01:17 | 12.921 | 29.8475 | 10.534 | 26.3567 | 0.93294 | 3526.3567 | 23.6433
2013-06-19 | 0:30 | 2013-06-19 00:30 | 25.0319 | 56.2019 | 16.836 | 2013-06-19 01:32 | 12.921 | 29.8475 | 10.566 | 26.3544 | 0.93524 | 3526.3544 | 23.6456
2013-06-19 | 0:45 | 2013-06-19 00:45 | 25.0292 | 56.1992 | 16.835 | 2013-06-19 01:47 | 12.919 | 29.8429 | 10.416 | 26.3563 | 0.93332 | 3526.3563 | 23.6437
2013-06-19 | 1:00 | 2013-06-19 01:00 | 25.028 | 56.198 | 16.833 | 2013-06-19 02:02 | 12.919 | 29.8429 | 10.203 | 26.3551 | 0.93452 | 3526.3551 | 23.6449
2013-06-19 | 1:15 | 2013-06-19 01:15 | 25.0258 | 56.1958 | 16.833 | 2013-06-19 02:17 | 12.918 | 29.8406 | 9.924 | 26.3552 | 0.93441 | 3526.3552 | 23.6448
2013-06-19 | 1:30 | 2013-06-19 01:30 | 25.0245 | 56.1945 | 16.831 | 2013-06-19 02:32 | 12.915 | 29.8336 | 9.719 | 26.3609 | 0.92878 | 3526.3609 | 23.6391
2013-06-19 | 1:45 | 2013-06-19 01:45 | 25.0226 | 56.1926 | 16.831 | 2013-06-19 02:47 | 12.914 | 29.8313 | 9.761 | 26.3613 | 0.92837 | 3526.3613 | 23.6387
2013-06-19 | 2:00 | 2013-06-19 02:00 | 25.0217 | 56.1917 | 16.83 | 2013-06-19 03:02 | 12.914 | 29.8313 | 9.719 | 26.3604 | 0.92927 | 3526.3604 | 23.6396
2013-06-19 | 2:15 | 2013-06-19 02:15 | 25.0231 | 56.1931 | 16.829 | 2013-06-19 03:17 | 12.916 | 29.836 | 9.851 | 26.3571 | 0.93249 | 3526.3571 | 23.6429
2013-06-19 | 2:30 | 2013-06-19 02:30 | 25.0229 | 56.1929 | 16.827 | 2013-06-19 03:32 | 12.917 | 29.8383 | 9.897 | 26.3546 | 0.935 | 3526.3546 | 23.6454
2013-06-19 | 2:45 | 2013-06-19 02:45 | 25.0214 | 56.1914 | 16.826 | 2013-06-19 03:47 | 12.917 | 29.8383 | 9.858 | 26.3531 | 0.9365 | 3526.3531 | 23.6469
2013-06-19 | 3:00 | 2013-06-19 03:00 | 25.0203 | 56.1903 | 16.826 | 2013-06-19 04:02 | 12.916 | 29.836 | 9.823 | 26.3543 | 0.93529 | 3526.3543 | 23.6457
2013-06-19 | 3:15 | 2013-06-19 03:15 | 25.0198 | 56.1898 | 16.825 | 2013-06-19 04:17 | 12.918 | 29.8406 | 9.872 | 26.3492 | 0.94041 | 3526.3492 | 23.6508
2013-06-19 | 3:30 | 2013-06-19 03:30 | 25.018 | 56.188 | 16.824 | 2013-06-19 04:32 | 12.916 | 29.836 | 9.954 | 26.352 | 0.93759 | 3526.352 | 23.648
2013-06-19 | 3:45 | 2013-06-19 03:45 | 25.0213 | 56.1913 | 16.824 | 2013-06-19 04:47 | 12.916 | 29.836 | 9.913 | 26.3553 | 0.93429 | 3526.3553 | 23.6447
2013-06-19 | 4:00 | 2013-06-19 04:00 | 25.0211 | 56.1911 | 16.824 | 2013-06-19 05:02 | 12.919 | 29.8429 | 9.627 | 26.3482 | 0.94142 | 3526.3482 | 23.6518
2013-06-19 | 4:15 | 2013-06-19 04:15 | 25.0208 | 56.1908 | 16.823 | 2013-06-19 05:17 | 12.918 | 29.8406 | 9.451 | 26.3502 | 0.93941 | 3526.3502 | 23.6498
2013-06-19 | 4:30 | 2013-06-19 04:30 | 25.0199 | 56.1899 | 16.822 | 2013-06-19 05:32 | 12.917 | 29.8383 | 9.364 | 26.3516 | 0.938 | 3526.3516 | 23.6484
2013-06-19 | 4:45 | 2013-06-19 04:45 | 25.0207 | 56.1907 | 16.822 | 2013-06-19 05:47 | 12.919 | 29.8429 | 9.653 | 26.3478 | 0.94182 | 3526.3478 | 23.6522
2013-06-19 | 5:00 | 2013-06-19 05:00 | 25.0219 | 56.1919 | 16.821 | 2013-06-19 06:02 | 12.921 | 29.8475 | 12.263 | 26.3444 | 0.94524 | 3526.3444 | 23.6556
2013-06-19 | 5:15 | 2013-06-19 05:15 | 23.3436 | 54.5136 | 16.827 | 2013-06-19 06:17 | 12.92 | 29.8452 | 16.768 | 24.6684 | 2.6212 | 3524.6684 | 25.3316
2013-06-19 | 5:30 | 2013-06-19 05:30 | 24.8163 | 55.9863 | 16.828 | 2013-06-19 06:32 | 12.918 | 29.8406 | 20.666 | 26.1457 | 1.1439 | 3526.1457 | 23.8543
2013-06-19 | 5:45 | 2013-06-19 05:45 | 24.9515 | 56.1215 | 16.831 | 2013-06-19 06:47 | 12.915 | 29.8336 | 23.913 | 26.2878 | 1.0018 | 3526.2879 | 23.7121
2013-06-19 | 6:00 | 2013-06-19 06:00 | 24.9899 | 56.1599 | 16.833 | 2013-06-19 07:02 | 12.916 | 29.836 | 26.661 | 26.3239 | 0.96569 | 3526.3239 | 23.6761
2013-06-19 | 6:15 | 2013-06-19 06:15 | 25.0048 | 56.1748 | 16.831 | 2013-06-19 07:17 | 12.916 | 29.836 | 29.001 | 26.3388 | 0.95079 | 3526.3388 | 23.6612
2013-06-19 | 6:30 | 2013-06-19 06:30 | 25.0125 | 56.1825 | 16.83 | 2013-06-19 07:32 | 12.916 | 29.836 | 30.887 | 26.3465 | 0.94309 | 3526.3465 | 23.6535
2013-06-19 | 6:45 | 2013-06-19 06:45 | 24.0652 | 55.2352 | 16.837 | 2013-06-19 07:47 | 12.916 | 29.836 | 32.399 | 25.3992 | 1.8904 | 3525.3992 | 24.6008
2013-06-19 | 7:00 | 2013-06-19 07:00 | 24.8608 | 56.0308 | 16.837 | 2013-06-19 08:02 | 12.913 | 29.829 | 33.589 | 26.2018 | 1.0879 | 3526.2018 | 23.7982
2013-06-19 | 7:15 | 2013-06-19 07:15 | 24.9609 | 56.1309 | 16.839 | 2013-06-19 08:17 | 12.914 | 29.8313 | 34.568 | 26.2996 | 0.99007 | 3526.2996 | 23.7004
2013-06-19 | 7:30 | 2013-06-19 07:30 | 24.9985 | 56.1685 | 16.839 | 2013-06-19 08:32 | 12.918 | 29.8406 | 35.637 | 26.3279 | 0.96171 | 3526.3279 | 23.6721
2013-06-19 | 7:45 | 2013-06-19 07:45 | 25.018 | 56.188 | 16.838 | 2013-06-19 08:47 | 12.925 | 29.8568 | 36.724 | 26.3313 | 0.95838 | 3526.3313 | 23.6687
2013-06-19 | 8:00 | 2013-06-19 08:00 | 25.0281 | 56.1981 | 16.836 | 2013-06-19 09:02 | 12.925 | 29.8568 | 37.774 | 26.3413 | 0.94828 | 3526.3414 | 23.6586
2013-06-19 | 8:15 | 2013-06-19 08:15 | 25.0231 | 56.1931 | 16.835 | 2013-06-19 09:17 | 12.924 | 29.8544 | 38.133 | 26.3387 | 0.95097 | 3526.3387 | 23.6613
2013-06-19 | 8:30 | 2013-06-19 08:30 | 25.0244 | 56.1944 | 16.834 | 2013-06-19 09:32 | 12.924 | 29.8544 | 38.075 | 26.34 | 0.94967 | 3526.34 | 23.66
2013-06-19 | 8:45 | 2013-06-19 08:45 | 25.028 | 56.198 | 16.832 | 2013-06-19 09:47 | 12.923 | 29.8521 | 37.846 | 26.3459 | 0.94376 | 3526.3459 | 23.6541
2013-06-19 | 9:00 | 2013-06-19 09:00 | 25.0325 | 56.2025 | 16.831 | 2013-06-19 10:02 | 12.924 | 29.8544 | 37.234 | 26.3481 | 0.94157 | 3526.3481 | 23.6519
2013-06-19 | 9:15 | 2013-06-19 09:15 | 25.0327 | 56.2027 | 16.829 | 2013-06-19 10:17 | 12.925 | 29.8568 | 37.223 | 26.3459 | 0.94368 | 3526.3459 | 23.6541
2013-06-19 | 9:30 | 2013-06-19 09:30 | 25.0395 | 56.2095 | 16.828 | 2013-06-19 10:32 | 12.925 | 29.8568 | 36.627 | 26.3528 | 0.93688 | 3526.3528 | 23.6472
2013-06-19 | 9:45 | 2013-06-19 09:45 | 25.0428 | 56.2128 | 16.827 | 2013-06-19 10:47 | 12.928 | 29.8637 | 36.045 | 26.3491 | 0.94051 | 3526.3491 | 23.6509
2013-06-19 | 10:00 | 2013-06-19 10:00 | 25.0463 | 56.2163 | 16.826 | 2013-06-19 11:02 | 12.928 | 29.8637 | 35.621 | 26.3526 | 0.93701 | 3526.3526 | 23.6474
2013-06-19 | 10:15 | 2013-06-19 10:15 | 25.047 | 56.217 | 16.824 | 2013-06-19 11:17 | 12.927 | 29.8614 | 34.991 | 26.3556 | 0.934 | 3526.3556 | 23.6444
2013-06-19 | 10:30 | 2013-06-19 10:30 | 25.0484 | 56.2184 | 16.824 | 2013-06-19 11:32 | 12.927 | 29.8614 | 34.343 | 26.357 | 0.9326 | 3526.357 | 23.643
2013-06-19 | 10:45 | 2013-06-19 10:45 | 25.0493 | 56.2193 | 16.823 | 2013-06-19 11:47 | 12.928 | 29.8637 | 34.102 | 26.3556 | 0.93401 | 3526.3556 | 23.6444
2013-06-19 | 11:00 | 2013-06-19 11:00 | 25.052 | 56.222 | 16.823 | 2013-06-19 12:02 | 12.93 | 29.8683 | 33.497 | 26.3537 | 0.93593 | 3526.3537 | 23.6463
2013-06-19 | 11:15 | 2013-06-19 11:15 | 25.0515 | 56.2215 | 16.822 | 2013-06-19 12:17 | 12.925 | 29.8568 | 33.051 | 26.3648 | 0.92488 | 3526.3648 | 23.6352
2013-06-19 | 11:30 | 2013-06-19 11:30 | 25.051 | 56.221 | 16.821 | 2013-06-19 12:32 | 12.925 | 29.8568 | 32.564 | 26.3643 | 0.92538 | 3526.3643 | 23.6357
2013-06-19 | 11:45 | 2013-06-19 11:45 | 25.0494 | 56.2194 | 16.821 | 2013-06-19 12:47 | 12.922 | 29.8498 | 32.114 | 26.3696 | 0.92005 | 3526.3696 | 23.6304
2013-06-19 | 12:00 | 2013-06-19 12:00 | 25.044 | 56.214 | 16.82 | 2013-06-19 13:02 | 12.922 | 29.8498 | 31.71 | 26.3642 | 0.92545 | 3526.3642 | 23.6358
2013-06-19 | 12:15 | 2013-06-19 12:15 | 25.0475 | 56.2175 | 16.819 | 2013-06-19 13:17 | 12.924 | 29.8544 | 31.492 | 26.3631 | 0.92657 | 3526.3631 | 23.6369
2013-06-19 | 12:30 | 2013-06-19 12:30 | 25.0452 | 56.2152 | 16.819 | 2013-06-19 13:32 | 12.924 | 29.8544 | 31.532 | 26.3608 | 0.92887 | 3526.3608 | 23.6392
2013-06-19 | 12:45 | 2013-06-19 12:45 | 25.0402 | 56.2102 | 16.818 | 2013-06-19 13:47 | 12.92 | 29.8452 | 31.682 | 26.365 | 0.92463 | 3526.365 | 23.635
2013-06-19 | 13:00 | 2013-06-19 13:00 | 25.041 | 56.211 | 16.818 | 2013-06-19 14:02 | 12.919 | 29.8429 | 31.815 | 26.3681 | 0.92152 | 3526.3681 | 23.6319
2013-06-19 | 13:15 | 2013-06-19 13:15 | 25.0373 | 56.2073 | 16.817 | 2013-06-19 14:17 | 12.921 | 29.8475 | 32.243 | 26.3598 | 0.92984 | 3526.3598 | 23.6402
2013-06-19 | 13:30 | 2013-06-19 13:30 | 25.0418 | 56.2118 | 16.817 | 2013-06-19 14:32 | 12.919 | 29.8429 | 32.385 | 26.3689 | 0.92072 | 3526.3689 | 23.6311
2013-06-19 | 13:45 | 2013-06-19 13:45 | 25.0343 | 56.2043 | 16.816 | 2013-06-19 14:47 | 12.918 | 29.8406 | 32.539 | 26.3637 | 0.92591 | 3526.3637 | 23.6363
2013-06-19 | 14:00 | 2013-06-19 14:00 | 25.0321 | 56.2021 | 16.816 | 2013-06-19 15:02 | 12.917 | 29.8383 | 32.662 | 26.3638 | 0.9258 | 3526.3638 | 23.6362
2013-06-19 | 14:15 | 2013-06-19 14:15 | 25.0301 | 56.2001 | 16.816 | 2013-06-19 15:17 | 12.917 | 29.8383 | 32.892 | 26.3618 | 0.9278 | 3526.3618 | 23.6382
2013-06-19 | 14:30 | 2013-06-19 14:30 | 25.0259 | 56.1959 | 16.816 | 2013-06-19 15:32 | 12.918 | 29.8406 | 32.96 | 26.3553 | 0.93431 | 3526.3553 | 23.6447
2013-06-19 | 14:45 | 2013-06-19 14:45 | 25.0253 | 56.1953 | 16.815 | 2013-06-19 15:47 | 12.915 | 29.8336 | 32.927 | 26.3617 | 0.92798 | 3526.3616 | 23.6384
2013-06-19 | 15:00 | 2013-06-19 15:00 | 25.0251 | 56.1951 | 16.814 | 2013-06-19 16:02 | 12.914 | 29.8313 | 32.964 | 26.3638 | 0.92587 | 3526.3638 | 23.6362
2013-06-19 | 15:15 | 2013-06-19 15:15 | 25.0191 | 56.1891 | 16.814 | 2013-06-19 16:17 | 12.914 | 29.8313 | 32.981 | 26.3578 | 0.93187 | 3526.3578 | 23.6422
2013-06-19 | 15:30 | 2013-06-19 15:30 | 25.0218 | 56.1918 | 16.814 | 2013-06-19 16:32 | 12.913 | 29.829 | 32.845 | 26.3628 | 0.92686 | 3526.3628 | 23.6372
2013-06-19 | 15:45 | 2013-06-19 15:45 | 25.018 | 56.188 | 16.813 | 2013-06-19 16:47 | 12.914 | 29.8313 | 32.523 | 26.3567 | 0.93297 | 3526.3567 | 23.6433
2013-06-19 | 16:00 | 2013-06-19 16:00 | 25.0177 | 56.1877 | 16.814 | 2013-06-19 17:02 | 12.913 | 29.829 | 32.207 | 26.3587 | 0.93096 | 3526.3587 | 23.6413
2013-06-19 | 16:15 | 2013-06-19 16:15 | 25.0067 | 56.1767 | 16.813 | 2013-06-19 17:17 | 12.915 | 29.8336 | 31.517 | 26.343 | 0.94658 | 3526.343 | 23.657
2013-06-19 | 16:30 | 2013-06-19 16:30 | 25.0092 | 56.1792 | 16.813 | 2013-06-19 17:32 | 12.912 | 29.8267 | 31.056 | 26.3525 | 0.93715 | 3526.3525 | 23.6475
2013-06-19 | 16:45 | 2013-06-19 16:45 | 25.012 | 56.182 | 16.813 | 2013-06-19 17:47 | 12.914 | 29.8313 | 30.688 | 26.3507 | 0.93897 | 3526.3507 | 23.6493
2013-06-19 | 17:00 | 2013-06-19 17:00 | 25.0124 | 56.1824 | 16.811 | 2013-06-19 18:02 | 12.915 | 29.8336 | 30.278 | 26.3488 | 0.94088 | 3526.3488 | 23.6512
2013-06-19 | 17:15 | 2013-06-19 17:15 | 25.0129 | 56.1829 | 16.812 | 2013-06-19 18:17 | 12.919 | 29.8429 | 29.751 | 26.34 | 0.94962 | 3526.34 | 23.66
2013-06-19 | 17:30 | 2013-06-19 17:30 | 25.0131 | 56.1831 | 16.811 | 2013-06-19 18:32 | 12.919 | 29.8429 | 29.087 | 26.3402 | 0.94942 | 3526.3402 | 23.6598
2013-06-19 | 17:45 | 2013-06-19 17:45 | 25.0114 | 56.1814 | 16.812 | 2013-06-19 18:47 | 12.918 | 29.8406 | 28.416 | 26.3408 | 0.94881 | 3526.3408 | 23.6592
2013-06-19 | 18:00 | 2013-06-19 18:00 | 25.0134 | 56.1834 | 16.811 | 2013-06-19 19:02 | 12.92 | 29.8452 | 27.421 | 26.3382 | 0.95143 | 3526.3382 | 23.6618
2013-06-19 | 18:15 | 2013-06-19 18:15 | 25.0122 | 56.1822 | 16.811 | 2013-06-19 19:17 | 12.92 | 29.8452 | 26.126 | 26.337 | 0.95263 | 3526.337 | 23.663
2013-06-19 | 18:30 | 2013-06-19 18:30 | 25.012 | 56.182 | 16.811 | 2013-06-19 19:32 | 12.918 | 29.8406 | 24.694 | 26.3414 | 0.94821 | 3526.3414 | 23.6586
2013-06-19 | 18:45 | 2013-06-19 18:45 | 25.0112 | 56.1812 | 16.81 | 2013-06-19 19:47 | 12.92 | 29.8452 | 23.115 | 26.336 | 0.95363 | 3526.336 | 23.664
2013-06-19 | 19:00 | 2013-06-19 19:00 | 25.013 | 56.183 | 16.81 | 2013-06-19 20:02 | 12.921 | 29.8475 | 21.04 | 26.3355 | 0.95414 | 3526.3355 | 23.6645
2013-06-19 | 19:15 | 2013-06-19 19:15 | 25.0132 | 56.1832 | 16.81 | 2013-06-19 20:17 | 12.92 | 29.8452 | 19.103 | 26.338 | 0.95163 | 3526.338 | 23.662
2013-06-19 | 19:30 | 2013-06-19 19:30 | 25.014 | 56.184 | 16.81 | 2013-06-19 20:32 | 12.921 | 29.8475 | 17.643 | 26.3365 | 0.95314 | 3526.3365 | 23.6635
2013-06-19 | 19:45 | 2013-06-19 19:45 | 23.1719 | 54.3419 | 16.813 | 2013-06-19 20:47 | 12.924 | 29.8544 | 16.538 | 24.4875 | 2.8022 | 3524.4875 | 25.5125
2013-06-19 | 20:00 | 2013-06-19 20:00 | 24.832 | 56.002 | 16.814 | 2013-06-19 21:02 | 12.926 | 29.8591 | 15.49 | 26.1429 | 1.1467 | 3526.1429 | 23.8571
2013-06-19 | 20:15 | 2013-06-19 20:15 | 24.964 | 56.134 | 16.817 | 2013-06-19 21:17 | 12.929 | 29.866 | 14.469 | 26.268 | 1.0216 | 3526.268 | 23.732
2013-06-19 | 20:30 | 2013-06-19 20:30 | 25.0015 | 56.1715 | 16.817 | 2013-06-19 21:32 | 12.929 | 29.866 | 13.416 | 26.3055 | 0.98412 | 3526.3055 | 23.6945
2013-06-19 | 20:45 | 2013-06-19 20:45 | 25.0166 | 56.1866 | 16.817 | 2013-06-19 21:47 | 12.927 | 29.8614 | 12.509 | 26.3252 | 0.9644 | 3526.3252 | 23.6748
2013-06-19 | 21:00 | 2013-06-19 21:00 | 25.025 | 56.195 | 16.818 | 2013-06-19 22:02 | 12.93 | 29.8683 | 11.583 | 26.3267 | 0.96293 | 3526.3267 | 23.6733
2013-06-19 | 21:15 | 2013-06-19 21:15 | 24.1341 | 55.3041 | 16.83 | 2013-06-19 22:17 | 12.93 | 29.8683 | 10.868 | 25.4358 | 1.8538 | 3525.4358 | 24.5642
2013-06-19 | 21:30 | 2013-06-19 21:30 | 24.8454 | 56.0154 | 16.831 | 2013-06-19 22:32 | 12.933 | 29.8752 | 10.382 | 26.1402 | 1.1495 | 3526.1402 | 23.8598
2013-06-19 | 21:45 | 2013-06-19 21:45 | 24.9591 | 56.1291 | 16.831 | 2013-06-19 22:47 | 12.93 | 29.8683 | 9.737 | 26.2608 | 1.0288 | 3526.2608 | 23.7392
2013-06-19 | 22:00 | 2013-06-19 22:00 | 24.9957 | 56.1657 | 16.831 | 2013-06-19 23:02 | 12.928 | 29.8637 | 9.42 | 26.302 | 0.98761 | 3526.302 | 23.698
2013-06-19 | 22:15 | 2013-06-19 22:15 | 25.0117 | 56.1817 | 16.829 | 2013-06-19 23:17 | 12.929 | 29.866 | 9.124 | 26.3157 | 0.97392 | 3526.3157 | 23.6843
2013-06-19 | 22:30 | 2013-06-19 22:30 | 25.0175 | 56.1875 | 16.828 | 2013-06-19 23:32 | 12.926 | 29.8591 | 8.895 | 26.3284 | 0.96119 | 3526.3284 | 23.6716
2013-06-19 | 22:45 | 2013-06-19 22:45 | 25.0227 | 56.1927 | 16.827 | 2013-06-19 23:47 | 12.927 | 29.8614 | 8.726 | 26.3313 | 0.9583 | 3526.3313 | 23.6687
2013-06-19 | 23:00 | 2013-06-19 23:00 | 25.0263 | 56.1963 | 16.826 | 2013-06-20 00:02 | 12.926 | 29.8591 | 8.615 | 26.3372 | 0.95239 | 3526.3372 | 23.6628
2013-06-19 | 23:15 | 2013-06-19 23:15 | 25.0273 | 56.1973 | 16.824 | 2013-06-20 00:17 | 12.925 | 29.8568 | 8.456 | 26.3405 | 0.94908 | 3526.3405 | 23.6595
2013-06-19 | 23:30 | 2013-06-19 23:30 | 25.026 | 56.196 | 16.823 | 2013-06-20 00:32 | 12.921 | 29.8475 | 7.98 | 26.3485 | 0.94114 | 3526.3485 | 23.6515
2013-06-19 | 23:45 | 2013-06-19 23:45 | 25.0256 | 56.1956 | 16.822 | 2013-06-20 00:47 | 12.922 | 29.8498 | 7.751 | 26.3458 | 0.94385 | 3526.3458 | 23.6542
2013-06-20 | 0:00 | 2013-06-20 | 25.0256 | 56.1956 | 16.82 | 2013-06-20 01:02 | 12.923 | 29.8521 | 7.684 | 26.3435 | 0.94616 | 3526.3435 | 23.6565
2013-06-20 | 0:15 | 2013-06-20 00:15 | 25.0246 | 56.1946 | 16.82 | 2013-06-20 01:17 | 12.919 | 29.8429 | 7.253 | 26.3517 | 0.93792 | 3526.3517 | 23.6483
2013-06-20 | 0:30 | 2013-06-20 00:30 | 25.0209 | 56.1909 | 16.819 | 2013-06-20 01:32 | 12.921 | 29.8475 | 6.745 | 26.3434 | 0.94624 | 3526.3434 | 23.6566
2013-06-20 | 0:45 | 2013-06-20 00:45 | 25.0205 | 56.1905 | 16.818 | 2013-06-20 01:47 | 12.919 | 29.8429 | 6.451 | 26.3476 | 0.94202 | 3526.3476 | 23.6524
2013-06-20 | 1:00 | 2013-06-20 01:00 | 25.0205 | 56.1905 | 16.818 | 2013-06-20 02:02 | 12.92 | 29.8452 | 6.165 | 26.3453 | 0.94433 | 3526.3453 | 23.6547
2013-06-20 | 1:15 | 2013-06-20 01:15 | 25.0189 | 56.1889 | 16.816 | 2013-06-20 02:17 | 12.917 | 29.8383 | 5.834 | 26.3506 | 0.939 | 3526.3506 | 23.6494
2013-06-20 | 1:30 | 2013-06-20 01:30 | 25.0152 | 56.1852 | 16.816 | 2013-06-20 02:32 | 12.917 | 29.8383 | 5.562 | 26.3469 | 0.9427 | 3526.3469 | 23.6531
2013-06-20 | 1:45 | 2013-06-20 01:45 | 25.0126 | 56.1826 | 16.815 | 2013-06-20 02:47 | 12.918 | 29.8406 | 5.289 | 26.342 | 0.94761 | 3526.342 | 23.658
2013-06-20 | 2:00 | 2013-06-20 02:00 | 25.0105 | 56.1805 | 16.814 | 2013-06-20 03:02 | 12.915 | 29.8336 | 5.065 | 26.3469 | 0.94278 | 3526.3468 | 23.6532
2013-06-20 | 2:15 | 2013-06-20 02:15 | 25.0127 | 56.1827 | 16.814 | 2013-06-20 03:17 | 12.917 | 29.8383 | 5.096 | 26.3444 | 0.9452 | 3526.3444 | 23.6556
2013-06-20 | 2:30 | 2013-06-20 02:30 | 25.0103 | 56.1803 | 16.813 | 2013-06-20 03:32 | 12.915 | 29.8336 | 5.089 | 26.3467 | 0.94298 | 3526.3466 | 23.6534
2013-06-20 | 2:45 | 2013-06-20 02:45 | 25.0091 | 56.1791 | 16.813 | 2013-06-20 03:47 | 12.913 | 29.829 | 4.862 | 26.3501 | 0.93956 | 3526.3501 | 23.6499
2013-06-20 | 3:00 | 2013-06-20 03:00 | 25.0074 | 56.1774 | 16.812 | 2013-06-20 04:02 | 12.916 | 29.836 | 4.777 | 26.3414 | 0.94819 | 3526.3414 | 23.6586
2013-06-20 | 3:15 | 2013-06-20 03:15 | 25.0054 | 56.1754 | 16.812 | 2013-06-20 04:17 | 12.915 | 29.8336 | 4.728 | 26.3418 | 0.94788 | 3526.3418 | 23.6582
2013-06-20 | 3:30 | 2013-06-20 03:30 | 25.0051 | 56.1751 | 16.811 | 2013-06-20 04:32 | 12.912 | 29.8267 | 4.584 | 26.3484 | 0.94125 | 3526.3484 | 23.6516
2013-06-20 | 3:45 | 2013-06-20 03:45 | 25.002 | 56.172 | 16.811 | 2013-06-20 04:47 | 12.912 | 29.8267 | 4.62 | 26.3453 | 0.94435 | 3526.3453 | 23.6547
2013-06-20 | 4:00 | 2013-06-20 04:00 | 25.0004 | 56.1704 | 16.811 | 2013-06-20 05:02 | 12.912 | 29.8267 | 4.636 | 26.3437 | 0.94595 | 3526.3437 | 23.6563
2013-06-20 | 4:15 | 2013-06-20 04:15 | 25.0003 | 56.1703 | 16.811 | 2013-06-20 05:17 | 12.916 | 29.836 | 5.591 | 26.3343 | 0.95529 | 3526.3343 | 23.6657
2013-06-20 | 4:30 | 2013-06-20 04:30 | 25.0017 | 56.1717 | 16.81 | 2013-06-20 05:32 | 12.918 | 29.8406 | 7.054 | 26.3311 | 0.95851 | 3526.3311 | 23.6689
2013-06-20 | 4:45 | 2013-06-20 04:45 | 25.0036 | 56.1736 | 16.81 | 2013-06-20 05:47 | 12.914 | 29.8313 | 8.293 | 26.3423 | 0.94737 | 3526.3423 | 23.6577
2013-06-20 | 5:00 | 2013-06-20 05:00 | 25.0058 | 56.1758 | 16.809 | 2013-06-20 06:02 | 12.919 | 29.8429 | 11.12 | 26.3329 | 0.95672 | 3526.3329 | 23.6671
2013-06-20 | 5:15 | 2013-06-20 05:15 | 20.8441 | 52.0141 | 16.817 | 2013-06-20 06:17 | 12.919 | 29.8429 | 15.748 | 22.1712 | 5.1184 | 3522.1712 | 27.8288
2013-06-20 | 5:30 | 2013-06-20 05:30 | 24.74 | 55.91 | 16.813 | 2013-06-20 06:32 | 12.915 | 29.8336 | 19.685 | 26.0763 | 1.2133 | 3526.0763 | 23.9237
2013-06-20 | 5:45 | 2013-06-20 05:45 | 24.9321 | 56.1021 | 16.815 | 2013-06-20 06:47 | 12.917 | 29.8383 | 22.824 | 26.2638 | 1.0258 | 3526.2638 | 23.7362
2013-06-20 | 6:00 | 2013-06-20 06:00 | 24.976 | 56.146 | 16.816 | 2013-06-20 07:02 | 12.922 | 29.8498 | 26.167 | 26.2962 | 0.99345 | 3526.2962 | 23.7038
2013-06-20 | 6:15 | 2013-06-20 06:15 | 24.9958 | 56.1658 | 16.817 | 2013-06-20 07:17 | 12.92 | 29.8452 | 29.001 | 26.3206 | 0.96903 | 3526.3206 | 23.6794
2013-06-20 | 6:30 | 2013-06-20 06:30 | 12.8334 | 44.0034 | 16.829 | 2013-06-20 07:32 | 12.923 | 29.8521 | 30.858 | 14.1513 | 13.1384 | 3514.1513 | 35.8487
2013-06-20 | 6:45 | 2013-06-20 06:45 | 13.2746 | 44.4446 | 16.858 | 2013-06-20 07:47 | 12.925 | 29.8568 | 31.95 | 14.5878 | 12.7018 | 3514.5878 | 35.4122
2013-06-20 | 7:00 | 2013-06-20 07:00 | 24.3098 | 55.4798 | 16.866 | 2013-06-20 08:02 | 12.925 | 29.8568 | 33.198 | 25.623 | 1.6666 | 3525.6231 | 24.3769
2013-06-20 | 7:15 | 2013-06-20 07:15 | 24.7937 | 55.9637 | 16.863 | 2013-06-20 08:17 | 12.927 | 29.8614 | 34.708 | 26.1023 | 1.1873 | 3526.1023 | 23.8977
2013-06-20 | 7:30 | 2013-06-20 07:30 | 24.9151 | 56.0851 | 16.862 | 2013-06-20 08:32 | 12.929 | 29.866 | 36.5 | 26.2191 | 1.0705 | 3526.2191 | 23.7809
2013-06-20 | 7:45 | 2013-06-20 07:45 | 24.9665 | 56.1365 | 16.857 | 2013-06-20 08:47 | 12.927 | 29.8614 | 36.988 | 26.2751 | 1.0145 | 3526.2751 | 23.7249
2013-06-20 | 8:00 | 2013-06-20 08:00 | 24.9925 | 56.1625 | 16.853 | 2013-06-20 09:02 | 12.93 | 29.8683 | 37.66 | 26.2942 | 0.99543 | 3526.2942 | 23.7058
2013-06-20 | 8:15 | 2013-06-20 08:15 | 25.0071 | 56.1771 | 16.849 | 2013-06-20 09:17 | 12.929 | 29.866 | 37.89 | 26.3111 | 0.97852 | 3526.3111 | 23.6889
2013-06-20 | 8:30 | 2013-06-20 08:30 | 25.016 | 56.186 | 16.845 | 2013-06-20 09:32 | 12.927 | 29.8614 | 38.013 | 26.3246 | 0.965 | 3526.3246 | 23.6754
2013-06-20 | 8:45 | 2013-06-20 08:45 | 25.0195 | 56.1895 | 16.842 | 2013-06-20 09:47 | 12.928 | 29.8637 | 37.855 | 26.3258 | 0.96381 | 3526.3258 | 23.6742
2013-06-20 | 9:00 | 2013-06-20 09:00 | 25.0238 | 56.1938 | 16.839 | 2013-06-20 10:02 | 12.927 | 29.8614 | 37.525 | 26.3324 | 0.9572 | 3526.3324 | 23.6676
2013-06-20 | 9:15 | 2013-06-20 09:15 | 25.0262 | 56.1962 | 16.837 | 2013-06-20 10:17 | 12.931 | 29.8706 | 37.118 | 26.3256 | 0.96404 | 3526.3256 | 23.6744
2013-06-20 | 9:30 | 2013-06-20 09:30 | 25.0324 | 56.2024 | 16.834 | 2013-06-20 10:32 | 12.929 | 29.866 | 36.873 | 26.3364 | 0.95322 | 3526.3364 | 23.6636
2013-06-20 | 9:45 | 2013-06-20 09:45 | 25.0365 | 56.2065 | 16.833 | 2013-06-20 10:47 | 12.932 | 29.8729 | 36.659 | 26.3336 | 0.95605 | 3526.3336 | 23.6664
2013-06-20 | 10:00 | 2013-06-20 10:00 | 25.04 | 56.21 | 16.831 | 2013-06-20 11:02 | 12.935 | 29.8799 | 36.27 | 26.3301 | 0.95948 | 3526.3301 | 23.6699
2013-06-20 | 10:15 | 2013-06-20 10:15 | 25.0424 | 56.2124 | 16.829 | 2013-06-20 11:17 | 12.932 | 29.8729 | 35.763 | 26.3395 | 0.95015 | 3526.3395 | 23.6605
2013-06-20 | 10:30 | 2013-06-20 10:30 | 17.6318 | 48.8018 | 16.84 | 2013-06-20 11:32 | 12.932 | 29.8729 | 35.259 | 18.9289 | 8.3607 | 3518.9289 | 31.0711
2013-06-20 | 10:45 | 2013-06-20 10:45 | 24.7219 | 55.8919 | 16.836 | 2013-06-20 11:47 | 12.932 | 29.8729 | 34.764 | 26.019 | 1.2706 | 3526.019 | 23.981
2013-06-20 | 11:00 | 2013-06-20 11:00 | 24.9581 | 56.1281 | 16.838 | 2013-06-20 12:02 | 12.932 | 29.8729 | 34.62 | 26.2552 | 1.0344 | 3526.2552 | 23.7448
2013-06-20 | 11:15 | 2013-06-20 11:15 | 25.0083 | 56.1783 | 16.838 | 2013-06-20 12:17 | 12.932 | 29.8729 | 34.229 | 26.3054 | 0.98425 | 3526.3054 | 23.6946
2013-06-20 | 11:30 | 2013-06-20 11:30 | 25.0273 | 56.1973 | 16.838 | 2013-06-20 12:32 | 12.932 | 29.8729 | 33.636 | 26.3244 | 0.96525 | 3526.3244 | 23.6756
2013-06-20 | 11:45 | 2013-06-20 11:45 | 25.0329 | 56.2029 | 16.836 | 2013-06-20 12:47 | 12.929 | 29.866 | 33.325 | 26.3369 | 0.95272 | 3526.3369 | 23.6631
2013-06-20 | 12:00 | 2013-06-20 12:00 | 25.0369 | 56.2069 | 16.834 | 2013-06-20 13:02 | 12.927 | 29.8614 | 33.37 | 26.3455 | 0.9441 | 3526.3455 | 23.6545
2013-06-20 | 12:15 | 2013-06-20 12:15 | 25.0379 | 56.2079 | 16.832 | 2013-06-20 13:17 | 12.929 | 29.866 | 33.312 | 26.3419 | 0.94772 | 3526.3419 | 23.6581
2013-06-20 | 12:30 | 2013-06-20 12:30 | 25.0401 | 56.2101 | 16.83 | 2013-06-20 13:32 | 12.929 | 29.866 | 33.281 | 26.3441 | 0.94552 | 3526.3441 | 23.6559
2013-06-20 | 12:45 | 2013-06-20 12:45 | 25.0407 | 56.2107 | 16.829 | 2013-06-20 13:47 | 12.926 | 29.8591 | 33.633 | 26.3516 | 0.93799 | 3526.3516 | 23.6484
2013-06-20 | 13:00 | 2013-06-20 13:00 | 25.0412 | 56.2112 | 16.827 | 2013-06-20 14:02 | 12.926 | 29.8591 | 33.751 | 26.3521 | 0.93749 | 3526.3521 | 23.6479
2013-06-20 | 13:15 | 2013-06-20 13:15 | 25.039 | 56.209 | 16.826 | 2013-06-20 14:17 | 12.925 | 29.8568 | 33.811 | 26.3523 | 0.93738 | 3526.3522 | 23.6478
2013-06-20 | 13:30 | 2013-06-20 13:30 | 25.031 | 56.201 | 16.825 | 2013-06-20 14:32 | 12.924 | 29.8544 | 34.018 | 26.3466 | 0.94307 | 3526.3466 | 23.6534
2013-06-20 | 13:45 | 2013-06-20 13:45 | 25.0312 | 56.2012 | 16.823 | 2013-06-20 14:47 | 12.923 | 29.8521 | 34.123 | 26.3491 | 0.94056 | 3526.3491 | 23.6509
2013-06-20 | 14:00 | 2013-06-20 14:00 | 25.0318 | 56.2018 | 16.823 | 2013-06-20 15:02 | 12.925 | 29.8568 | 34.326 | 26.3451 | 0.94458 | 3526.345 | 23.655
2013-06-20 | 14:15 | 2013-06-20 14:15 | 25.0316 | 56.2016 | 16.823 | 2013-06-20 15:17 | 12.923 | 29.8521 | 34.304 | 26.3495 | 0.94016 | 3526.3495 | 23.6505
2013-06-20 | 14:30 | 2013-06-20 14:30 | 25.0309 | 56.2009 | 16.821 | 2013-06-20 15:32 | 12.923 | 29.8521 | 34.29 | 26.3488 | 0.94086 | 3526.3488 | 23.6512
2013-06-20 | 14:45 | 2013-06-20 14:45 | 25.0314 | 56.2014 | 16.821 | 2013-06-20 15:47 | 12.921 | 29.8475 | 34.307 | 26.3539 | 0.93574 | 3526.3539 | 23.6461
2013-06-20 | 15:00 | 2013-06-20 15:00 | 25.0281 | 56.1981 | 16.82 | 2013-06-20 16:02 | 12.92 | 29.8452 | 34.281 | 26.3529 | 0.93673 | 3526.3529 | 23.6471
2013-06-20 | 15:15 | 2013-06-20 15:15 | 25.0262 | 56.1962 | 16.819 | 2013-06-20 16:17 | 12.92 | 29.8452 | 34.151 | 26.351 | 0.93863 | 3526.351 | 23.649
2013-06-20 | 15:30 | 2013-06-20 15:30 | 25.0258 | 56.1958 | 16.819 | 2013-06-20 16:32 | 12.921 | 29.8475 | 33.59 | 26.3483 | 0.94134 | 3526.3483 | 23.6517
2013-06-20 | 15:45 | 2013-06-20 15:45 | 25.0281 | 56.1981 | 16.818 | 2013-06-20 16:47 | 12.922 | 29.8498 | 33.234 | 26.3483 | 0.94135 | 3526.3483 | 23.6517
2013-06-20 | 16:00 | 2013-06-20 16:00 | 25.0267 | 56.1967 | 16.817 | 2013-06-20 17:02 | 12.919 | 29.8429 | 32.653 | 26.3538 | 0.93582 | 3526.3538 | 23.6462
2013-06-20 | 16:15 | 2013-06-20 16:15 | 25.0278 | 56.1978 | 16.817 | 2013-06-20 17:17 | 12.922 | 29.8498 | 32.153 | 26.348 | 0.94165 | 3526.348 | 23.652
2013-06-20 | 16:30 | 2013-06-20 16:30 | 25.0252 | 56.1952 | 16.816 | 2013-06-20 17:32 | 12.922 | 29.8498 | 31.718 | 26.3454 | 0.94425 | 3526.3454 | 23.6546
2013-06-20 | 16:45 | 2013-06-20 16:45 | 25.023 | 56.193 | 16.816 | 2013-06-20 17:47 | 12.921 | 29.8475 | 31.367 | 26.3455 | 0.94414 | 3526.3455 | 23.6545
2013-06-20 | 17:00 | 2013-06-20 17:00 | 25.0213 | 56.1913 | 16.815 | 2013-06-20 18:02 | 12.921 | 29.8475 | 30.806 | 26.3438 | 0.94584 | 3526.3438 | 23.6562
2013-06-20 | 17:15 | 2013-06-20 17:15 | 25.0199 | 56.1899 | 16.814 | 2013-06-20 18:17 | 12.923 | 29.8521 | 30.514 | 26.3378 | 0.95186 | 3526.3378 | 23.6622
2013-06-20 | 17:30 | 2013-06-20 17:30 | 25.0213 | 56.1913 | 16.814 | 2013-06-20 18:32 | 12.925 | 29.8568 | 29.978 | 26.3345 | 0.95508 | 3526.3346 | 23.6654
2013-06-20 | 17:45 | 2013-06-20 17:45 | 25.0215 | 56.1915 | 16.813 | 2013-06-20 18:47 | 12.924 | 29.8544 | 29.322 | 26.3371 | 0.95257 | 3526.3371 | 23.6629
2013-06-20 | 18:00 | 2013-06-20 18:00 | 25.0222 | 56.1922 | 16.813 | 2013-06-20 19:02 | 12.925 | 29.8568 | 28.555 | 26.3354 | 0.95418 | 3526.3355 | 23.6645
2013-06-20 | 18:15 | 2013-06-20 18:15 | 25.0225 | 56.1925 | 16.813 | 2013-06-20 19:17 | 12.928 | 29.8637 | 27.459 | 26.3288 | 0.96081 | 3526.3288 | 23.6712
2013-06-20 | 18:30 | 2013-06-20 18:30 | 25.025 | 56.195 | 16.813 | 2013-06-20 19:32 | 12.929 | 29.866 | 26.3 | 26.329 | 0.96062 | 3526.329 | 23.671
2013-06-20 | 18:45 | 2013-06-20 18:45 | 25.0249 | 56.1949 | 16.812 | 2013-06-20 19:47 | 12.929 | 29.866 | 24.968 | 26.3289 | 0.96072 | 3526.3289 | 23.6711
2013-06-20 | 19:00 | 2013-06-20 19:00 | 25.0247 | 56.1947 | 16.813 | 2013-06-20 20:02 | 12.932 | 29.8729 | 22.837 | 26.3218 | 0.96785 | 3526.3218 | 23.6782
2013-06-20 | 19:15 | 2013-06-20 19:15 | 25.02 | 56.19 | 16.811 | 2013-06-20 20:17 | 12.933 | 29.8752 | 20.523 | 26.3148 | 0.97486 | 3526.3148 | 23.6852
2013-06-20 | 19:30 | 2013-06-20 19:30 | 25.0256 | 56.1956 | 16.811 | 2013-06-20 20:32 | 12.935 | 29.8799 | 18.545 | 26.3157 | 0.97388 | 3526.3158 | 23.6842
2013-06-20 | 19:45 | 2013-06-20 19:45 | 25.0289 | 56.1989 | 16.811 | 2013-06-20 20:47 | 12.937 | 29.8845 | 17.05 | 26.3144 | 0.9752 | 3526.3144 | 23.6856
2013-06-20 | 20:00 | 2013-06-20 20:00 | 25.0347 | 56.2047 | 16.81 | 2013-06-20 21:02 | 12.937 | 29.8845 | 16.005 | 26.3202 | 0.9694 | 3526.3202 | 23.6798
2013-06-20 | 20:15 | 2013-06-20 20:15 | 25.0391 | 56.2091 | 16.81 | 2013-06-20 21:17 | 12.939 | 29.8891 | 15.191 | 26.32 | 0.96962 | 3526.32 | 23.68
2013-06-20 | 20:30 | 2013-06-20 20:30 | 25.044 | 56.214 | 16.81 | 2013-06-20 21:32 | 12.941 | 29.8937 | 14.536 | 26.3203 | 0.96934 | 3526.3203 | 23.6797
2013-06-20 | 20:45 | 2013-06-20 20:45 | 25.0477 | 56.2177 | 16.81 | 2013-06-20 21:47 | 12.943 | 29.8983 | 14.206 | 26.3194 | 0.97026 | 3526.3194 | 23.6806
2013-06-20 | 21:00 | 2013-06-20 21:00 | 25.0501 | 56.2201 | 16.81 | 2013-06-20 22:02 | 12.944 | 29.9006 | 13.911 | 26.3195 | 0.97017 | 3526.3195 | 23.6805
2013-06-20 | 21:15 | 2013-06-20 21:15 | 25.0515 | 56.2215 | 16.809 | 2013-06-20 22:17 | 12.943 | 29.8983 | 13.613 | 26.3232 | 0.96646 | 3526.3232 | 23.6768
2013-06-20 | 21:30 | 2013-06-20 21:30 | 25.0549 | 56.2249 | 16.808 | 2013-06-20 22:32 | 12.947 | 29.9076 | 13.251 | 26.3173 | 0.9723 | 3526.3173 | 23.6827
2013-06-20 | 21:45 | 2013-06-20 21:45 | 25.0542 | 56.2242 | 16.809 | 2013-06-20 22:47 | 12.944 | 29.9006 | 12.773 | 26.3236 | 0.96607 | 3526.3236 | 23.6764
2013-06-20 | 22:00 | 2013-06-20 22:00 | 25.0528 | 56.2228 | 16.808 | 2013-06-20 23:02 | 12.945 | 29.903 | 12.231 | 26.3199 | 0.96978 | 3526.3198 | 23.6802
2013-06-20 | 22:15 | 2013-06-20 22:15 | 24.1028 | 55.2728 | 16.81 | 2013-06-20 23:17 | 12.943 | 29.8983 | 11.897 | 25.3745 | 1.9152 | 3525.3745 | 24.6255
2013-06-20 | 22:30 | 2013-06-20 22:30 | 24.9001 | 56.0701 | 16.814 | 2013-06-20 23:32 | 12.945 | 29.903 | 11.735 | 26.1671 | 1.1225 | 3526.1672 | 23.8328
2013-06-20 | 22:45 | 2013-06-20 22:45 | 24.999 | 56.169 | 16.817 | 2013-06-20 23:47 | 12.946 | 29.9053 | 11.561 | 26.2637 | 1.0259 | 3526.2637 | 23.7363
2013-06-20 | 23:00 | 2013-06-20 23:00 | 25.0271 | 56.1971 | 16.817 | 2013-06-21 00:02 | 12.943 | 29.8983 | 11.282 | 26.2988 | 0.99086 | 3526.2988 | 23.7012
2013-06-20 | 23:15 | 2013-06-20 23:15 | 25.0405 | 56.2105 | 16.817 | 2013-06-21 00:17 | 12.942 | 29.896 | 11.005 | 26.3145 | 0.97515 | 3526.3145 | 23.6855
2013-06-20 | 23:30 | 2013-06-20 23:30 | 25.0471 | 56.2171 | 16.816 | 2013-06-21 00:32 | 12.941 | 29.8937 | 10.559 | 26.3234 | 0.96624 | 3526.3234 | 23.6766
2013-06-20 | 23:45 | 2013-06-20 23:45 | 25.0492 | 56.2192 | 16.815 | 2013-06-21 00:47 | 12.939 | 29.8891 | 9.842 | 26.3301 | 0.95952 | 3526.3301 | 23.6699
2013-06-21 | 0:00 | 2013-06-21 | 25.0426 | 56.2126 | 16.814 | 2013-06-21 01:02 | 12.941 | 29.8937 | 9.205 | 26.3189 | 0.97074 | 3526.3189 | 23.6811
2013-06-21 | 0:15 | 2013-06-21 00:15 | 25.0466 | 56.2166 | 16.814 | 2013-06-21 01:17 | 12.943 | 29.8983 | 9.112 | 26.3183 | 0.97136 | 3526.3183 | 23.6817
2013-06-21 | 0:30 | 2013-06-21 00:30 | 25.0492 | 56.2192 | 16.813 | 2013-06-21 01:32 | 12.943 | 29.8983 | 9.045 | 26.3209 | 0.96876 | 3526.3209 | 23.6791
2013-06-21 | 0:45 | 2013-06-21 00:45 | 25.0471 | 56.2171 | 16.813 | 2013-06-21 01:47 | 12.938 | 29.8868 | 9.035 | 26.3303 | 0.95931 | 3526.3303 | 23.6697
2013-06-21 | 1:00 | 2013-06-21 01:00 | 25.0459 | 56.2159 | 16.812 | 2013-06-21 02:02 | 12.939 | 29.8891 | 9.213 | 26.3268 | 0.96282 | 3526.3268 | 23.6732
2013-06-21 | 1:15 | 2013-06-21 01:15 | 25.0467 | 56.2167 | 16.812 | 2013-06-21 02:17 | 12.938 | 29.8868 | 9.294 | 26.3299 | 0.95971 | 3526.3299 | 23.6701
2013-06-21 | 1:30 | 2013-06-21 01:30 | 25.0461 | 56.2161 | 16.811 | 2013-06-21 02:32 | 12.936 | 29.8822 | 9.386 | 26.3339 | 0.95569 | 3526.3339 | 23.6661
2013-06-21 | 1:45 | 2013-06-21 01:45 | 25.0434 | 56.2134 | 16.811 | 2013-06-21 02:47 | 12.935 | 29.8799 | 9.613 | 26.3335 | 0.95608 | 3526.3335 | 23.6665
2013-06-21 | 2:00 | 2013-06-21 02:00 | 25.0379 | 56.2079 | 16.81 | 2013-06-21 03:02 | 12.933 | 29.8752 | 10.025 | 26.3327 | 0.95696 | 3526.3327 | 23.6673
2013-06-21 | 2:15 | 2013-06-21 02:15 | 25.0344 | 56.2044 | 16.809 | 2013-06-21 03:17 | 12.927 | 29.8614 | 10.218 | 26.343 | 0.9466 | 3526.343 | 23.657
2013-06-21 | 2:30 | 2013-06-21 02:30 | 25.0295 | 56.1995 | 16.809 | 2013-06-21 03:32 | 12.93 | 29.8683 | 10.223 | 26.3312 | 0.95843 | 3526.3312 | 23.6688
2013-06-21 | 2:45 | 2013-06-21 02:45 | 25.0263 | 56.1963 | 16.809 | 2013-06-21 03:47 | 12.925 | 29.8568 | 9.977 | 26.3395 | 0.95008 | 3526.3396 | 23.6604
2013-06-21 | 3:00 | 2013-06-21 03:00 | 25.0277 | 56.1977 | 16.809 | 2013-06-21 04:02 | 12.93 | 29.8683 | 9.927 | 26.3294 | 0.96023 | 3526.3294 | 23.6706
2013-06-21 | 3:15 | 2013-06-21 03:15 | 25.0304 | 56.2004 | 16.808 | 2013-06-21 04:17 | 12.93 | 29.8683 | 10.233 | 26.3321 | 0.95753 | 3526.3321 | 23.6679
2013-06-21 | 3:30 | 2013-06-21 03:30 | 25.0288 | 56.1988 | 16.808 | 2013-06-21 04:32 | 12.928 | 29.8637 | 10.388 | 26.3351 | 0.95451 | 3526.3351 | 23.6649
2013-06-21 | 3:45 | 2013-06-21 03:45 | 25.0261 | 56.1961 | 16.807 | 2013-06-21 04:47 | 12.926 | 29.8591 | 10.318 | 26.337 | 0.95259 | 3526.337 | 23.663
2013-06-21 | 4:00 | 2013-06-21 04:00 | 25.0278 | 56.1978 | 16.807 | 2013-06-21 05:02 | 12.929 | 29.866 | 10 | 26.3318 | 0.95782 | 3526.3318 | 23.6682
2013-06-21 | 4:15 | 2013-06-21 04:15 | 25.0293 | 56.1993 | 16.807 | 2013-06-21 05:17 | 12.931 | 29.8706 | 9.951 | 26.3287 | 0.96094 | 3526.3287 | 23.6713
2013-06-21 | 4:30 | 2013-06-21 04:30 | 25.0305 | 56.2005 | 16.807 | 2013-06-21 05:32 | 12.932 | 29.8729 | 9.706 | 26.3276 | 0.96205 | 3526.3276 | 23.6724
2013-06-21 | 4:45 | 2013-06-21 04:45 | 25.0261 | 56.1961 | 16.806 | 2013-06-21 05:47 | 12.936 | 29.8822 | 9.452 | 26.3139 | 0.97569 | 3526.3139 | 23.6861
2013-06-21 | 5:00 | 2013-06-21 05:00 | 25.0263 | 56.1963 | 16.807 | 2013-06-21 06:02 | 12.937 | 29.8845 | 10.644 | 26.3118 | 0.9778 | 3526.3118 | 23.6882
2013-06-21 | 5:15 | 2013-06-21 05:15 | 25.0327 | 56.2027 | 16.806 | 2013-06-21 06:17 | 12.938 | 29.8868 | 13.692 | 26.3159 | 0.97371 | 3526.3159 | 23.6841
2013-06-21 | 5:30 | 2013-06-21 05:30 | 25.0347 | 56.2047 | 16.806 | 2013-06-21 06:32 | 12.939 | 29.8891 | 19.013 | 26.3156 | 0.97402 | 3526.3156 | 23.6844
2013-06-21 | 5:45 | 2013-06-21 05:45 | 23.1565 | 54.3265 | 16.81 | 2013-06-21 06:47 | 12.936 | 29.8822 | 23.758 | 24.4443 | 2.8453 | 3524.4443 | 25.5557
2013-06-21 | 6:00 | 2013-06-21 06:00 | 24.8505 | 56.0205 | 16.81 | 2013-06-21 07:02 | 12.937 | 29.8845 | 25.37 | 26.136 | 1.1536 | 3526.136 | 23.864
2013-06-21 | 6:15 | 2013-06-21 06:15 | 24.9826 | 56.1526 | 16.812 | 2013-06-21 07:17 | 12.939 | 29.8891 | 27.569 | 26.2635 | 1.0261 | 3526.2635 | 23.7365
2013-06-21 | 6:30 | 2013-06-21 06:30 | 25.0166 | 56.1866 | 16.814 | 2013-06-21 07:32 | 12.938 | 29.8868 | 28.715 | 26.2998 | 0.98981 | 3526.2998 | 23.7002
2013-06-21 | 6:45 | 2013-06-21 06:45 | 25.0296 | 56.1996 | 16.814 | 2013-06-21 07:47 | 12.942 | 29.896 | 29.544 | 26.3036 | 0.98605 | 3526.3036 | 23.6964
2013-06-21 | 7:00 | 2013-06-21 07:00 | 25.0345 | 56.2045 | 16.814 | 2013-06-21 08:02 | 12.939 | 29.8891 | 32.647 | 26.3154 | 0.97422 | 3526.3154 | 23.6846
2013-06-21 | 7:15 | 2013-06-21 07:15 | 25.0392 | 56.2092 | 16.813 | 2013-06-21 08:17 | 12.941 | 29.8937 | 35.041 | 26.3155 | 0.97414 | 3526.3155 | 23.6845
2013-06-21 | 7:30 | 2013-06-21 07:30 | 25.0441 | 56.2141 | 16.811 | 2013-06-21 08:32 | 12.941 | 29.8937 | 36.582 | 26.3204 | 0.96924 | 3526.3204 | 23.6796
2013-06-21 | 7:45 | 2013-06-21 07:45 | 17.2028 | 48.3728 | 16.823 | 2013-06-21 08:47 | 12.943 | 29.8983 | 35.502 | 18.4745 | 8.8152 | 3518.4745 | 31.5255
2013-06-21 | 8:00 | 2013-06-21 08:00 | 24.6588 | 55.8288 | 16.822 | 2013-06-21 09:02 | 12.945 | 29.903 | 37.105 | 25.9259 | 1.3638 | 3525.9259 | 24.0741
2013-06-21 | 8:15 | 2013-06-21 08:15 | 24.9438 | 56.1138 | 16.823 | 2013-06-21 09:17 | 12.947 | 29.9076 | 37.929 | 26.2062 | 1.0834 | 3526.2062 | 23.7938
2013-06-21 | 8:30 | 2013-06-21 08:30 | 24.0751 | 55.2451 | 16.834 | 2013-06-21 09:32 | 12.946 | 29.9053 | 37.823 | 25.3398 | 1.9498 | 3525.3398 | 24.6602
2013-06-21 | 8:45 | 2013-06-21 08:45 | 24.8834 | 56.0534 | 16.834 | 2013-06-21 09:47 | 12.949 | 29.9122 | 37.68 | 26.1412 | 1.1484 | 3526.1412 | 23.8588
2013-06-21 | 9:00 | 2013-06-21 09:00 | 24.9908 | 56.1608 | 16.834 | 2013-06-21 10:02 | 12.95 | 29.9145 | 37.241 | 26.2463 | 1.0433 | 3526.2463 | 23.7537
2013-06-21 | 9:15 | 2013-06-21 09:15 | 25.0265 | 56.1965 | 16.833 | 2013-06-21 10:17 | 12.95 | 29.9145 | 37.017 | 26.282 | 1.0076 | 3526.282 | 23.718
2013-06-21 | 9:30 | 2013-06-21 09:30 | 25.0417 | 56.2117 | 16.831 | 2013-06-21 10:32 | 12.953 | 29.9214 | 36.629 | 26.2903 | 0.99936 | 3526.2903 | 23.7097
2013-06-21 | 9:45 | 2013-06-21 09:45 | 25.0467 | 56.2167 | 16.829 | 2013-06-21 10:47 | 12.952 | 29.9191 | 36.374 | 26.2976 | 0.99205 | 3526.2976 | 23.7024
2013-06-21 | 10:00 | 2013-06-21 10:00 | 23.1592 | 54.3292 | 16.839 | 2013-06-21 11:02 | 12.953 | 29.9214 | 35.805 | 24.4078 | 2.8819 | 3524.4078 | 25.5922
2013-06-21 | 10:15 | 2013-06-21 10:15 | 24.8639 | 56.0339 | 16.836 | 2013-06-21 11:17 | 12.95 | 29.9145 | 35.571 | 26.1194 | 1.1702 | 3526.1194 | 23.8806
2013-06-21 | 10:30 | 2013-06-21 10:30 | 24.9982 | 56.1682 | 16.836 | 2013-06-21 11:32 | 12.951 | 29.9168 | 34.948 | 26.2514 | 1.0382 | 3526.2514 | 23.7486
2013-06-21 | 10:45 | 2013-06-21 10:45 | 25.0331 | 56.2031 | 16.835 | 2013-06-21 11:47 | 12.951 | 29.9168 | 34.514 | 26.2863 | 1.0033 | 3526.2863 | 23.7137
2013-06-21 | 11:00 | 2013-06-21 11:00 | 25.0449 | 56.2149 | 16.833 | 2013-06-21 12:02 | 12.949 | 29.9122 | 34.052 | 26.3027 | 0.98692 | 3526.3027 | 23.6973
2013-06-21 | 11:15 | 2013-06-21 11:15 | 25.0566 | 56.2266 | 16.831 | 2013-06-21 12:17 | 12.951 | 29.9168 | 33.741 | 26.3098 | 0.97984 | 3526.3098 | 23.6902
2013-06-21 | 11:30 | 2013-06-21 11:30 | 25.0592 | 56.2292 | 16.83 | 2013-06-21 12:32 | 12.95 | 29.9145 | 33.288 | 26.3147 | 0.97493 | 3526.3147 | 23.6853
2013-06-21 | 11:45 | 2013-06-21 11:45 | 25.0669 | 56.2369 | 16.828 | 2013-06-21 12:47 | 12.948 | 29.9099 | 33.035 | 26.327 | 0.96261 | 3526.327 | 23.673
2013-06-21 | 12:00 | 2013-06-21 12:00 | 25.0699 | 56.2399 | 16.826 | 2013-06-21 13:02 | 12.95 | 29.9145 | 33.036 | 26.3254 | 0.96423 | 3526.3254 | 23.6746
2013-06-21 | 12:15 | 2013-06-21 12:15 | 25.0677 | 56.2377 | 16.824 | 2013-06-21 13:17 | 12.948 | 29.9099 | 32.847 | 26.3278 | 0.96181 | 3526.3278 | 23.6722
2013-06-21 | 12:30 | 2013-06-21 12:30 | 25.0699 | 56.2399 | 16.822 | 2013-06-21 13:32 | 12.948 | 29.9099 | 32.617 | 26.33 | 0.95961 | 3526.33 | 23.67
2013-06-21 | 12:45 | 2013-06-21 12:45 | 25.0688 | 56.2388 | 16.821 | 2013-06-21 13:47 | 12.947 | 29.9076 | 32.682 | 26.3312 | 0.9584 | 3526.3312 | 23.6688
2013-06-21 | 13:00 | 2013-06-21 13:00 | 25.0679 | 56.2379 | 16.82 | 2013-06-21 14:02 | 12.949 | 29.9122 | 32.918 | 26.3257 | 0.96392 | 3526.3257 | 23.6743
2013-06-21 | 13:15 | 2013-06-21 13:15 | 25.0679 | 56.2379 | 16.819 | 2013-06-21 14:17 | 12.945 | 29.903 | 33.187 | 26.335 | 0.95468 | 3526.3349 | 23.6651
2013-06-21 | 13:30 | 2013-06-21 13:30 | 25.0661 | 56.2361 | 16.818 | 2013-06-21 14:32 | 12.946 | 29.9053 | 33.274 | 26.3308 | 0.95879 | 3526.3308 | 23.6692
2013-06-21 | 13:45 | 2013-06-21 13:45 | 25.0645 | 56.2345 | 16.817 | 2013-06-21 14:47 | 12.944 | 29.9006 | 33.297 | 26.3339 | 0.95577 | 3526.3339 | 23.6661
2013-06-21 | 14:00 | 2013-06-21 14:00 | 25.0637 | 56.2337 | 16.817 | 2013-06-21 15:02 | 12.94 | 29.8914 | 33.475 | 26.3423 | 0.94733 | 3526.3423 | 23.6577
2013-06-21 | 14:15 | 2013-06-21 14:15 | 25.0631 | 56.2331 | 16.816 | 2013-06-21 15:17 | 12.939 | 29.8891 | 33.471 | 26.344 | 0.94562 | 3526.344 | 23.656
2013-06-21 | 14:30 | 2013-06-21 14:30 | 25.0621 | 56.2321 | 16.815 | 2013-06-21 15:32 | 12.943 | 29.8983 | 33.578 | 26.3338 | 0.95586 | 3526.3338 | 23.6662
2013-06-21 | 14:45 | 2013-06-21 14:45 | 25.0615 | 56.2315 | 16.815 | 2013-06-21 15:47 | 12.94 | 29.8914 | 33.542 | 26.3401 | 0.94953 | 3526.3401 | 23.6599
2013-06-21 | 15:00 | 2013-06-21 15:00 | 25.0518 | 56.2218 | 16.814 | 2013-06-21 16:02 | 12.941 | 29.8937 | 33.305 | 26.3281 | 0.96154 | 3526.3281 | 23.6719
2013-06-21 | 15:15 | 2013-06-21 15:15 | 25.0534 | 56.2234 | 16.813 | 2013-06-21 16:17 | 12.939 | 29.8891 | 33.117 | 26.3343 | 0.95532 | 3526.3343 | 23.6657
2013-06-21 | 15:30 | 2013-06-21 15:30 | 25.0553 | 56.2253 | 16.813 | 2013-06-21 16:32 | 12.938 | 29.8868 | 32.73 | 26.3385 | 0.95111 | 3526.3385 | 23.6615
2013-06-21 | 15:45 | 2013-06-21 15:45 | 25.0525 | 56.2225 | 16.812 | 2013-06-21 16:47 | 12.94 | 29.8914 | 32.424 | 26.3311 | 0.95853 | 3526.3311 | 23.6689
2013-06-21 | 16:00 | 2013-06-21 16:00 | 25.054 | 56.224 | 16.812 | 2013-06-21 17:02 | 12.939 | 29.8891 | 32.061 | 26.3349 | 0.95472 | 3526.3349 | 23.6651
2013-06-21 | 16:15 | 2013-06-21 16:15 | 25.0457 | 56.2157 | 16.811 | 2013-06-21 17:17 | 12.935 | 29.8799 | 31.746 | 26.3358 | 0.95378 | 3526.3358 | 23.6642
2013-06-21 | 16:30 | 2013-06-21 16:30 | 25.04 | 56.21 | 16.811 | 2013-06-21 17:32 | 12.934 | 29.8775 | 31.305 | 26.3325 | 0.95717 | 3526.3325 | 23.6675
2013-06-21 | 16:45 | 2013-06-21 16:45 | 25.0369 | 56.2069 | 16.81 | 2013-06-21 17:47 | 12.933 | 29.8752 | 31.177 | 26.3317 | 0.95796 | 3526.3317 | 23.6683
2013-06-21 | 17:00 | 2013-06-21 17:00 | 25.0368 | 56.2068 | 16.81 | 2013-06-21 18:02 | 12.932 | 29.8729 | 30.536 | 26.3339 | 0.95575 | 3526.3339 | 23.6661
2013-06-21 | 17:15 | 2013-06-21 17:15 | 25.0321 | 56.2021 | 16.81 | 2013-06-21 18:17 | 12.932 | 29.8729 | 29.8 | 26.3292 | 0.96045 | 3526.3292 | 23.6708
2013-06-21 | 17:30 | 2013-06-21 17:30 | 25.0348 | 56.2048 | 16.809 | 2013-06-21 18:32 | 12.933 | 29.8752 | 29.359 | 26.3296 | 0.96006 | 3526.3296 | 23.6704
2013-06-21 | 17:45 | 2013-06-21 17:45 | 25.0339 | 56.2039 | 16.809 | 2013-06-21 18:47 | 12.933 | 29.8752 | 28.857 | 26.3287 | 0.96096 | 3526.3287 | 23.6713
2013-06-21 | 18:00 | 2013-06-21 18:00 | 25.0322 | 56.2022 | 16.809 | 2013-06-21 19:02 | 12.937 | 29.8845 | 28.153 | 26.3177 | 0.9719 | 3526.3177 | 23.6823
2013-06-21 | 18:15 | 2013-06-21 18:15 | 25.0312 | 56.2012 | 16.808 | 2013-06-21 19:17 | 12.933 | 29.8752 | 27.225 | 26.326 | 0.96366 | 3526.326 | 23.674
2013-06-21 | 18:30 | 2013-06-21 18:30 | 25.0314 | 56.2014 | 16.808 | 2013-06-21 19:32 | 12.936 | 29.8822 | 26.156 | 26.3192 | 0.97039 | 3526.3192 | 23.6808
2013-06-21 | 18:45 | 2013-06-21 18:45 | 25.0316 | 56.2016 | 16.808 | 2013-06-21 19:47 | 12.938 | 29.8868 | 24.771 | 26.3148 | 0.97481 | 3526.3148 | 23.6852
2013-06-21 | 19:00 | 2013-06-21 19:00 | 25.0298 | 56.1998 | 16.807 | 2013-06-21 20:02 | 12.937 | 29.8845 | 22.708 | 26.3153 | 0.9743 | 3526.3153 | 23.6847
2013-06-21 | 19:15 | 2013-06-21 19:15 | 25.0284 | 56.1984 | 16.807 | 2013-06-21 20:17 | 12.938 | 29.8868 | 20.61 | 26.3116 | 0.97801 | 3526.3116 | 23.6884
2013-06-21 | 19:30 | 2013-06-21 19:30 | 25.0299 | 56.1999 | 16.806 | 2013-06-21 20:32 | 12.939 | 29.8891 | 18.985 | 26.3108 | 0.97882 | 3526.3108 | 23.6892
2013-06-21 | 19:45 | 2013-06-21 19:45 | 25.0317 | 56.2017 | 16.807 | 2013-06-21 20:47 | 12.94 | 29.8914 | 17.839 | 26.3103 | 0.97933 | 3526.3103 | 23.6897
2013-06-21 | 20:00 | 2013-06-21 20:00 | 25.0354 | 56.2054 | 16.806 | 2013-06-21 21:02 | 12.944 | 29.9006 | 16.716 | 26.3048 | 0.98487 | 3526.3048 | 23.6952
2013-06-21 | 20:15 | 2013-06-21 20:15 | 25.0283 | 56.1983 | 16.807 | 2013-06-21 21:17 | 12.942 | 29.896 | 15.709 | 26.3023 | 0.98735 | 3526.3023 | 23.6977
2013-06-21 | 20:30 | 2013-06-21 20:30 | 25.0341 | 56.2041 | 16.806 | 2013-06-21 21:32 | 12.944 | 29.9006 | 14.762 | 26.3035 | 0.98617 | 3526.3035 | 23.6965
2013-06-21 | 20:45 | 2013-06-21 20:45 | 25.0398 | 56.2098 | 16.806 | 2013-06-21 21:47 | 12.949 | 29.9122 | 14.002 | 26.2976 | 0.99202 | 3526.2976 | 23.7024
2013-06-21 | 21:00 | 2013-06-21 21:00 | 25.0411 | 56.2111 | 16.805 | 2013-06-21 22:02 | 12.947 | 29.9076 | 13.533 | 26.3035 | 0.9861 | 3526.3035 | 23.6965
2013-06-21 | 21:15 | 2013-06-21 21:15 | 24.5673 | 55.7373 | 16.808 | 2013-06-21 22:17 | 12.944 | 29.9006 | 13.298 | 25.8367 | 1.453 | 3525.8367 | 24.1633
2013-06-21 | 21:30 | 2013-06-21 21:30 | 22.1011 | 53.2711 | 16.828 | 2013-06-21 22:32 | 12.946 | 29.9053 | 13.113 | 23.3658 | 3.9238 | 3523.3658 | 26.6342
2013-06-21 | 21:45 | 2013-06-21 21:45 | 24.6903 | 55.8603 | 16.832 | 2013-06-21 22:47 | 12.947 | 29.9076 | 12.864 | 25.9527 | 1.3369 | 3525.9527 | 24.0473
2013-06-21 | 22:00 | 2013-06-21 22:00 | 24.9198 | 56.0898 | 16.831 | 2013-06-21 23:02 | 12.949 | 29.9122 | 12.712 | 26.1776 | 1.112 | 3526.1776 | 23.8224
2013-06-21 | 22:15 | 2013-06-21 22:15 | 24.9862 | 56.1562 | 16.83 | 2013-06-21 23:17 | 12.948 | 29.9099 | 12.53 | 26.2463 | 1.0433 | 3526.2463 | 23.7537
2013-06-21 | 22:30 | 2013-06-21 22:30 | 25.0135 | 56.1835 | 16.829 | 2013-06-21 23:32 | 12.951 | 29.9168 | 12.367 | 26.2667 | 1.0229 | 3526.2667 | 23.7333
2013-06-21 | 22:45 | 2013-06-21 22:45 | 25.0291 | 56.1991 | 16.827 | 2013-06-21 23:47 | 12.953 | 29.9214 | 12.087 | 26.2777 | 1.012 | 3526.2777 | 23.7223
2013-06-21 | 23:00 | 2013-06-21 23:00 | 25.0414 | 56.2114 | 16.825 | 2013-06-22 00:02 | 12.951 | 29.9168 | 11.731 | 26.2946 | 0.99504 | 3526.2946 | 23.7054
2013-06-21 | 23:15 | 2013-06-21 23:15 | 25.0449 | 56.2149 | 16.824 | 2013-06-22 00:17 | 12.949 | 29.9122 | 11.589 | 26.3027 | 0.98692 | 3526.3027 | 23.6973
2013-06-21 | 23:30 | 2013-06-21 23:30 | 25.0468 | 56.2168 | 16.821 | 2013-06-22 00:32 | 12.948 | 29.9099 | 11.507 | 26.3069 | 0.98271 | 3526.3069 | 23.6931
2013-06-21 | 23:45 | 2013-06-21 23:45 | 25.0486 | 56.2186 | 16.82 | 2013-06-22 00:47 | 12.95 | 29.9145 | 11.437 | 26.3041 | 0.98553 | 3526.3041 | 23.6959
2013-06-22 | 0:00 | 2013-06-22 | 25.0505 | 56.2205 | 16.818 | 2013-06-22 01:02 | 12.946 | 29.9053 | 11.4 | 26.3152 | 0.97439 | 3526.3152 | 23.6848
2013-06-22 | 0:15 | 2013-06-22 00:15 | 25.05 | 56.22 | 16.817 | 2013-06-22 01:17 | 12.945 | 29.903 | 11.437 | 26.317 | 0.97258 | 3526.3171 | 23.6829
2013-06-22 | 0:30 | 2013-06-22 00:30 | 25.0504 | 56.2204 | 16.816 | 2013-06-22 01:32 | 12.946 | 29.9053 | 11.37 | 26.3151 | 0.97449 | 3526.3151 | 23.6849
2013-06-22 | 0:45 | 2013-06-22 00:45 | 25.0447 | 56.2147 | 16.815 | 2013-06-22 01:47 | 12.943 | 29.8983 | 11.304 | 26.3164 | 0.97326 | 3526.3164 | 23.6836
2013-06-22 | 1:00 | 2013-06-22 01:00 | 25.0377 | 56.2077 | 16.815 | 2013-06-22 02:02 | 12.942 | 29.896 | 11.348 | 26.3117 | 0.97795 | 3526.3117 | 23.6883
2013-06-22 | 1:15 | 2013-06-22 01:15 | 25.0411 | 56.2111 | 16.814 | 2013-06-22 02:17 | 12.942 | 29.896 | 11.348 | 26.3151 | 0.97455 | 3526.3151 | 23.6849
2013-06-22 | 1:30 | 2013-06-22 01:30 | 25.0405 | 56.2105 | 16.813 | 2013-06-22 02:32 | 12.941 | 29.8937 | 11.388 | 26.3168 | 0.97284 | 3526.3168 | 23.6832
2013-06-22 | 1:45 | 2013-06-22 01:45 | 25.0411 | 56.2111 | 16.813 | 2013-06-22 02:47 | 12.938 | 29.8868 | 11.323 | 26.3243 | 0.96531 | 3526.3243 | 23.6757
2013-06-22 | 2:00 | 2013-06-22 02:00 | 25.04 | 56.21 | 16.812 | 2013-06-22 03:02 | 12.939 | 29.8891 | 11.239 | 26.3209 | 0.96872 | 3526.3209 | 23.6791
2013-06-22 | 2:15 | 2013-06-22 02:15 | 25.0399 | 56.2099 | 16.811 | 2013-06-22 03:17 | 12.938 | 29.8868 | 11.343 | 26.3231 | 0.96651 | 3526.3231 | 23.6769
2013-06-22 | 2:30 | 2013-06-22 02:30 | 25.0371 | 56.2071 | 16.81 | 2013-06-22 03:32 | 12.939 | 29.8891 | 11.514 | 26.318 | 0.97162 | 3526.318 | 23.682
2013-06-22 | 2:45 | 2013-06-22 02:45 | 25.0332 | 56.2032 | 16.81 | 2013-06-22 03:47 | 12.934 | 29.8775 | 11.715 | 26.3257 | 0.96397 | 3526.3257 | 23.6743
2013-06-22 | 3:00 | 2013-06-22 03:00 | 25.0348 | 56.2048 | 16.81 | 2013-06-22 04:02 | 12.934 | 29.8775 | 12.026 | 26.3273 | 0.96237 | 3526.3273 | 23.6727
2013-06-22 | 3:15 | 2013-06-22 03:15 | 25.0326 | 56.2026 | 16.809 | 2013-06-22 04:17 | 12.932 | 29.8729 | 12.239 | 26.3297 | 0.95995 | 3526.3297 | 23.6703
2013-06-22 | 3:30 | 2013-06-22 03:30 | 25.0318 | 56.2018 | 16.809 | 2013-06-22 04:32 | 12.934 | 29.8775 | 12.289 | 26.3243 | 0.96537 | 3526.3243 | 23.6757
2013-06-22 | 3:45 | 2013-06-22 03:45 | 25.0329 | 56.2029 | 16.809 | 2013-06-22 04:47 | 12.934 | 29.8775 | 12.376 | 26.3254 | 0.96427 | 3526.3254 | 23.6746
2013-06-22 | 4:00 | 2013-06-22 04:00 | 25.0311 | 56.2011 | 16.808 | 2013-06-22 05:02 | 12.935 | 29.8799 | 12.425 | 26.3212 | 0.96838 | 3526.3212 | 23.6788
2013-06-22 | 4:15 | 2013-06-22 04:15 | 25.0371 | 56.2071 | 16.807 | 2013-06-22 05:17 | 12.94 | 29.8914 | 12.26 | 26.3157 | 0.97393 | 3526.3157 | 23.6843
2013-06-22 | 4:30 | 2013-06-22 04:30 | 25.0309 | 56.2009 | 16.807 | 2013-06-22 05:32 | 12.941 | 29.8937 | 11.893 | 26.3072 | 0.98244 | 3526.3072 | 23.6928
2013-06-22 | 4:45 | 2013-06-22 04:45 | 25.0347 | 56.2047 | 16.807 | 2013-06-22 05:47 | 12.944 | 29.9006 | 11.518 | 26.3041 | 0.98557 | 3526.3041 | 23.6959
2013-06-22 | 5:00 | 2013-06-22 05:00 | 25.0344 | 56.2044 | 16.807 | 2013-06-22 06:02 | 12.943 | 29.8983 | 12.997 | 26.3061 | 0.98356 | 3526.3061 | 23.6939
2013-06-22 | 5:15 | 2013-06-22 05:15 | 25.0375 | 56.2075 | 16.807 | 2013-06-22 06:17 | 12.942 | 29.896 | 16.795 | 26.3115 | 0.97815 | 3526.3115 | 23.6885
2013-06-22 | 5:30 | 2013-06-22 05:30 | 25.0385 | 56.2085 | 16.806 | 2013-06-22 06:32 | 12.942 | 29.896 | 18.246 | 26.3125 | 0.97715 | 3526.3125 | 23.6875
2013-06-22 | 5:45 | 2013-06-22 05:45 | 25.0399 | 56.2099 | 16.806 | 2013-06-22 06:47 | 12.941 | 29.8937 | 21.984 | 26.3162 | 0.97344 | 3526.3162 | 23.6838
2013-06-22 | 6:00 | 2013-06-22 06:00 | 25.0381 | 56.2081 | 16.806 | 2013-06-22 07:02 | 12.943 | 29.8983 | 23.099 | 26.3098 | 0.97986 | 3526.3098 | 23.6902
2013-06-22 | 6:15 | 2013-06-22 06:15 | 25.0434 | 56.2134 | 16.805 | 2013-06-22 07:17 | 12.946 | 29.9053 | 26.611 | 26.3081 | 0.98149 | 3526.3081 | 23.6919
2013-06-22 | 6:30 | 2013-06-22 06:30 | 22.9737 | 54.1437 | 16.809 | 2013-06-22 07:32 | 12.948 | 29.9099 | 30.583 | 24.2338 | 3.0558 | 3524.2338 | 25.7662
2013-06-22 | 6:45 | 2013-06-22 06:45 | 24.8123 | 55.9823 | 16.811 | 2013-06-22 07:47 | 12.949 | 29.9122 | 33.319 | 26.0701 | 1.2195 | 3526.0701 | 23.9299
2013-06-22 | 7:00 | 2013-06-22 07:00 | 24.972 | 56.142 | 16.814 | 2013-06-22 08:02 | 12.949 | 29.9122 | 35.192 | 26.2298 | 1.0598 | 3526.2298 | 23.7702
2013-06-22 | 7:15 | 2013-06-22 07:15 | 24.1421 | 55.3121 | 16.824 | 2013-06-22 08:17 | 12.951 | 29.9168 | 36.469 | 25.3953 | 1.8943 | 3525.3953 | 24.6047
2013-06-22 | 7:30 | 2013-06-22 07:30 | 24.8886 | 56.0586 | 16.824 | 2013-06-22 08:32 | 12.951 | 29.9168 | 37.625 | 26.1418 | 1.1478 | 3526.1418 | 23.8582
2013-06-22 | 7:45 | 2013-06-22 07:45 | 24.9877 | 56.1577 | 16.827 | 2013-06-22 08:47 | 12.949 | 29.9122 | 38.25 | 26.2455 | 1.0441 | 3526.2455 | 23.7545
2013-06-22 | 8:00 | 2013-06-22 08:00 | 25.0194 | 56.1894 | 16.826 | 2013-06-22 09:02 | 12.952 | 29.9191 | 38.411 | 26.2703 | 1.0193 | 3526.2703 | 23.7297
2013-06-22 | 8:15 | 2013-06-22 08:15 | 25.0321 | 56.2021 | 16.824 | 2013-06-22 09:17 | 12.951 | 29.9168 | 38.468 | 26.2853 | 1.0043 | 3526.2853 | 23.7147
2013-06-22 | 8:30 | 2013-06-22 08:30 | 7.7301 | 38.9001 | 16.856 | 2013-06-22 09:32 | 12.951 | 29.9168 | 38.61 | 8.9833 | 18.3063 | 3508.9833 | 41.0167
2013-06-22 | 8:45 | 2013-06-22 08:45 | 13.1675 | 44.3375 | 16.935 | 2013-06-22 09:47 | 12.952 | 29.9191 | 38.79 | 14.4184 | 12.8712 | 3514.4184 | 35.5816
2013-06-22 | 9:00 | 2013-06-22 09:00 | 21.0498 | 52.2198 | 16.964 | 2013-06-22 10:02 | 12.953 | 29.9214 | 38.549 | 22.2984 | 4.9913 | 3522.2984 | 27.7016
2013-06-22 | 9:15 | 2013-06-22 09:15 | 24.164 | 55.334 | 16.917 | 2013-06-22 10:17 | 12.949 | 29.9122 | 38.316 | 25.4218 | 1.8678 | 3525.4218 | 24.5782
2013-06-22 | 9:30 | 2013-06-22 09:30 | 24.6593 | 55.8293 | 16.903 | 2013-06-22 10:32 | 12.95 | 29.9145 | 38.15 | 25.9148 | 1.3748 | 3525.9148 | 24.0852
2013-06-22 | 9:45 | 2013-06-22 09:45 | 24.8411 | 56.0111 | 16.895 | 2013-06-22 10:47 | 12.95 | 29.9145 | 37.708 | 26.0966 | 1.193 | 3526.0966 | 23.9034
2013-06-22 | 10:00 | 2013-06-22 10:00 | 24.9219 | 56.0919 | 16.89 | 2013-06-22 11:02 | 12.951 | 29.9168 | 37.466 | 26.1751 | 1.1145 | 3526.1751 | 23.8249
2013-06-22 | 10:15 | 2013-06-22 10:15 | 24.9699 | 56.1399 | 16.883 | 2013-06-22 11:17 | 12.953 | 29.9214 | 36.889 | 26.2185 | 1.0712 | 3526.2185 | 23.7815
2013-06-22 | 10:30 | 2013-06-22 10:30 | 24.9972 | 56.1672 | 16.878 | 2013-06-22 11:32 | 12.953 | 29.9214 | 36.006 | 26.2458 | 1.0439 | 3526.2458 | 23.7542
2013-06-22 | 10:45 | 2013-06-22 10:45 | 25.0142 | 56.1842 | 16.874 | 2013-06-22 11:47 | 12.951 | 29.9168 | 35.061 | 26.2674 | 1.0222 | 3526.2674 | 23.7326
2013-06-22 | 11:00 | 2013-06-22 11:00 | 25.0231 | 56.1931 | 16.87 | 2013-06-22 12:02 | 12.95 | 29.9145 | 34.471 | 26.2786 | 1.011 | 3526.2786 | 23.7214
2013-06-22 | 11:15 | 2013-06-22 11:15 | 25.0212 | 56.1912 | 16.865 | 2013-06-22 12:17 | 12.95 | 29.9145 | 33.961 | 26.2767 | 1.0129 | 3526.2767 | 23.7233
2013-06-22 | 11:30 | 2013-06-22 11:30 | 25.0263 | 56.1963 | 16.862 | 2013-06-22 12:32 | 12.949 | 29.9122 | 33.626 | 26.2841 | 1.0055 | 3526.2841 | 23.7159
2013-06-22 | 11:45 | 2013-06-22 11:45 | 25.0299 | 56.1999 | 16.859 | 2013-06-22 12:47 | 12.948 | 29.9099 | 33.308 | 26.29 | 0.99961 | 3526.29 | 23.71
2013-06-22 | 12:00 | 2013-06-22 12:00 | 25.0329 | 56.2029 | 16.856 | 2013-06-22 13:02 | 12.945 | 29.903 | 33.16 | 26.2999 | 0.98968 | 3526.3 | 23.7
2013-06-22 | 12:15 | 2013-06-22 12:15 | 13.8251 | 44.9951 | 16.885 | 2013-06-22 13:17 | 12.942 | 29.896 | 33.207 | 15.0991 | 12.1905 | 3515.0991 | 34.9009
2013-06-22 | 12:30 | 2013-06-22 12:30 | 24.3164 | 55.4864 | 16.888 | 2013-06-22 13:32 | 12.94 | 29.8914 | 33.186 | 25.595 | 1.6946 | 3525.595 | 24.405
2013-06-22 | 12:45 | 2013-06-22 12:45 | 23.2035 | 54.3735 | 16.906 | 2013-06-22 13:47 | 12.94 | 29.8914 | 33.339 | 24.4821 | 2.8075 | 3524.4821 | 25.5179
2013-06-22 | 13:00 | 2013-06-22 13:00 | 24.7125 | 55.8825 | 16.898 | 2013-06-22 14:02 | 12.94 | 29.8914 | 33.594 | 25.9911 | 1.2985 | 3525.9911 | 24.0089
2013-06-22 | 13:15 | 2013-06-22 13:15 | 24.883 | 56.053 | 16.896 | 2013-06-22 14:17 | 12.937 | 29.8845 | 33.931 | 26.1685 | 1.1211 | 3526.1685 | 23.8315
2013-06-22 | 13:30 | 2013-06-22 13:30 | 24.9374 | 56.1074 | 16.893 | 2013-06-22 14:32 | 12.933 | 29.8752 | 34.339 | 26.2322 | 1.0575 | 3526.2322 | 23.7678
2013-06-22 | 13:45 | 2013-06-22 13:45 | 24.5074 | 55.6774 | 16.898 | 2013-06-22 14:47 | 12.935 | 29.8799 | 34.36 | 25.7976 | 1.4921 | 3525.7976 | 24.2024
2013-06-22 | 14:00 | 2013-06-22 14:00 | 24.8734 | 56.0434 | 16.895 | 2013-06-22 15:02 | 12.934 | 29.8775 | 34.484 | 26.1659 | 1.1238 | 3526.1659 | 23.8341
2013-06-22 | 14:15 | 2013-06-22 14:15 | 24.9385 | 56.1085 | 16.892 | 2013-06-22 15:17 | 12.934 | 29.8775 | 34.534 | 26.231 | 1.0587 | 3526.231 | 23.769
2013-06-22 | 14:30 | 2013-06-22 14:30 | 24.9648 | 56.1348 | 16.885 | 2013-06-22 15:32 | 12.931 | 29.8706 | 34.669 | 26.2642 | 1.0254 | 3526.2642 | 23.7358
2013-06-22 | 14:45 | 2013-06-22 14:45 | 24.4341 | 55.6041 | 16.894 | 2013-06-22 15:47 | 12.931 | 29.8706 | 34.735 | 25.7335 | 1.5561 | 3525.7335 | 24.2665
2013-06-22 | 15:00 | 2013-06-22 15:00 | 24.8622 | 56.0322 | 16.889 | 2013-06-22 16:02 | 12.931 | 29.8706 | 34.804 | 26.1616 | 1.128 | 3526.1616 | 23.8384
2013-06-22 | 15:15 | 2013-06-22 15:15 | 24.9313 | 56.1013 | 16.887 | 2013-06-22 16:17 | 12.928 | 29.8637 | 34.693 | 26.2376 | 1.052 | 3526.2376 | 23.7624
2013-06-22 | 15:30 | 2013-06-22 15:30 | 24.9535 | 56.1235 | 16.883 | 2013-06-22 16:32 | 12.927 | 29.8614 | 34.762 | 26.2621 | 1.0275 | 3526.2621 | 23.7379
2013-06-22 | 15:45 | 2013-06-22 15:45 | 24.1841 | 55.3541 | 16.889 | 2013-06-22 16:47 | 12.927 | 29.8614 | 34.565 | 25.4927 | 1.7969 | 3525.4927 | 24.5073
2013-06-22 | 16:00 | 2013-06-22 16:00 | 24.8218 | 55.9918 | 16.885 | 2013-06-22 17:02 | 12.92 | 29.8452 | 34.336 | 26.1466 | 1.143 | 3526.1466 | 23.8534
2013-06-22 | 16:15 | 2013-06-22 16:15 | 24.1115 | 55.2815 | 16.902 | 2013-06-22 17:17 | 12.92 | 29.8452 | 33.796 | 25.4363 | 1.8533 | 3525.4363 | 24.5637
2013-06-22 | 16:30 | 2013-06-22 16:30 | 24.7729 | 55.9429 | 16.897 | 2013-06-22 17:32 | 12.923 | 29.8521 | 33.314 | 26.0908 | 1.1989 | 3526.0908 | 23.9092
2013-06-22 | 16:45 | 2013-06-22 16:45 | 24.8909 | 56.0609 | 16.893 | 2013-06-22 17:47 | 12.921 | 29.8475 | 32.656 | 26.2134 | 1.0762 | 3526.2134 | 23.7866
2013-06-22 | 17:00 | 2013-06-22 17:00 | 17.4556 | 48.6256 | 16.908 | 2013-06-22 18:02 | 12.921 | 29.8475 | 31.981 | 18.7781 | 8.5115 | 3518.7781 | 31.2219
2013-06-22 | 17:15 | 2013-06-22 17:15 | 24.6227 | 55.7927 | 16.894 | 2013-06-22 18:17 | 12.922 | 29.8498 | 31.152 | 25.9429 | 1.3468 | 3525.9429 | 24.0571
2013-06-22 | 17:30 | 2013-06-22 17:30 | 23.5273 | 54.6973 | 16.908 | 2013-06-22 18:32 | 12.926 | 29.8591 | 30.115 | 24.8382 | 2.4514 | 3524.8382 | 25.1618
2013-06-22 | 17:45 | 2013-06-22 17:45 | 24.7601 | 55.9301 | 16.903 | 2013-06-22 18:47 | 12.926 | 29.8591 | 29.259 | 26.071 | 1.2186 | 3526.071 | 23.929
2013-06-22 | 18:00 | 2013-06-22 18:00 | 24.9044 | 56.0744 | 16.9 | 2013-06-22 19:02 | 12.931 | 29.8706 | 28.28 | 26.2038 | 1.0858 | 3526.2038 | 23.7962
2013-06-22 | 18:15 | 2013-06-22 18:15 | 24.4843 | 55.6543 | 16.906 | 2013-06-22 19:17 | 12.93 | 29.8683 | 27.208 | 25.786 | 1.5036 | 3525.786 | 24.214
2013-06-22 | 18:30 | 2013-06-22 18:30 | 24.8664 | 56.0364 | 16.902 | 2013-06-22 19:32 | 12.931 | 29.8706 | 26.021 | 26.1658 | 1.1238 | 3526.1658 | 23.8342
2013-06-22 | 18:45 | 2013-06-22 18:45 | 24.9398 | 56.1098 | 16.899 | 2013-06-22 19:47 | 12.931 | 29.8706 | 24.603 | 26.2392 | 1.0504 | 3526.2392 | 23.7608
2013-06-22 | 19:00 | 2013-06-22 19:00 | 24.963 | 56.133 | 16.895 | 2013-06-22 20:02 | 12.933 | 29.8752 | 22.594 | 26.2578 | 1.0319 | 3526.2578 | 23.7422
2013-06-22 | 19:15 | 2013-06-22 19:15 | 20.8266 | 51.9966 | 16.916 | 2013-06-22 20:17 | 12.935 | 29.8799 | 20.526 | 22.1167 | 5.1729 | 3522.1168 | 27.8832
2013-06-22 | 19:30 | 2013-06-22 19:30 | 24.7251 | 55.8951 | 16.895 | 2013-06-22 20:32 | 12.935 | 29.8799 | 18.76 | 26.0152 | 1.2744 | 3526.0152 | 23.9848
2013-06-22 | 19:45 | 2013-06-22 19:45 | 24.9158 | 56.0858 | 16.892 | 2013-06-22 20:47 | 12.938 | 29.8868 | 17.367 | 26.199 | 1.0906 | 3526.199 | 23.801
2013-06-22 | 20:00 | 2013-06-22 20:00 | 24.9642 | 56.1342 | 16.891 | 2013-06-22 21:02 | 12.939 | 29.8891 | 16.195 | 26.2451 | 1.0445 | 3526.2451 | 23.7549
2013-06-22 | 20:15 | 2013-06-22 20:15 | 24.9821 | 56.1521 | 16.887 | 2013-06-22 21:17 | 12.94 | 29.8914 | 15.359 | 26.2607 | 1.0289 | 3526.2607 | 23.7393
2013-06-22 | 20:30 | 2013-06-22 20:30 | 24.9942 | 56.1642 | 16.882 | 2013-06-22 21:32 | 12.942 | 29.896 | 14.866 | 26.2682 | 1.0214 | 3526.2682 | 23.7318
2013-06-22 | 20:45 | 2013-06-22 20:45 | 24.5717 | 55.7417 | 16.886 | 2013-06-22 21:47 | 12.942 | 29.896 | 14.447 | 25.8457 | 1.4439 | 3525.8457 | 24.1543
2013-06-22 | 21:00 | 2013-06-22 21:00 | 24.9053 | 56.0753 | 16.885 | 2013-06-22 22:02 | 12.946 | 29.9053 | 14.236 | 26.17 | 1.1196 | 3526.17 | 23.83
2013-06-22 | 21:15 | 2013-06-22 21:15 | 24.9604 | 56.1304 | 16.883 | 2013-06-22 22:17 | 12.945 | 29.903 | 14.187 | 26.2275 | 1.0622 | 3526.2274 | 23.7726
2013-06-22 | 21:30 | 2013-06-22 21:30 | 17.0439 | 48.2139 | 16.887 | 2013-06-22 22:32 | 12.944 | 29.9006 | 13.869 | 18.3133 | 8.9764 | 3518.3133 | 31.6867
2013-06-22 | 21:45 | 2013-06-22 21:45 | 24.5578 | 55.7278 | 16.888 | 2013-06-22 22:47 | 12.943 | 29.8983 | 13.535 | 25.8295 | 1.4602 | 3525.8295 | 24.1705
2013-06-22 | 22:00 | 2013-06-22 22:00 | 23.2335 | 54.4035 | 16.904 | 2013-06-22 23:02 | 12.941 | 29.8937 | 13.188 | 24.5098 | 2.7798 | 3524.5098 | 25.4902
2013-06-22 | 22:15 | 2013-06-22 22:15 | 24.7272 | 55.8972 | 16.901 | 2013-06-22 23:17 | 12.943 | 29.8983 | 12.998 | 25.9989 | 1.2908 | 3525.9989 | 24.0011
2013-06-22 | 22:30 | 2013-06-22 22:30 | 24.8986 | 56.0686 | 16.898 | 2013-06-22 23:32 | 12.943 | 29.8983 | 12.931 | 26.1703 | 1.1194 | 3526.1703 | 23.8297
2013-06-22 | 22:45 | 2013-06-22 22:45 | 24.9494 | 56.1194 | 16.892 | 2013-06-22 23:47 | 12.944 | 29.9006 | 12.785 | 26.2188 | 1.0709 | 3526.2188 | 23.7812
2013-06-22 | 23:00 | 2013-06-22 23:00 | 24.973 | 56.143 | 16.886 | 2013-06-23 00:02 | 12.938 | 29.8868 | 12.621 | 26.2562 | 1.0334 | 3526.2562 | 23.7438
2013-06-22 | 23:15 | 2013-06-22 23:15 | 24.9809 | 56.1509 | 16.882 | 2013-06-23 00:17 | 12.939 | 29.8891 | 12.458 | 26.2618 | 1.0278 | 3526.2618 | 23.7382
2013-06-22 | 23:30 | 2013-06-22 23:30 | 24.9887 | 56.1587 | 16.878 | 2013-06-23 00:32 | 12.935 | 29.8799 | 12.175 | 26.2789 | 1.0108 | 3526.2789 | 23.7211
2013-06-22 | 23:45 | 2013-06-22 23:45 | 24.9904 | 56.1604 | 16.875 | 2013-06-23 00:47 | 12.935 | 29.8799 | 11.966 | 26.2806 | 1.0091 | 3526.2805 | 23.7195
2013-06-23 | 0:00 | 2013-06-23 | 24.9922 | 56.1622 | 16.871 | 2013-06-23 01:02 | 12.933 | 29.8752 | 11.739 | 26.287 | 1.0027 | 3526.287 | 23.713
2013-06-23 | 0:15 | 2013-06-23 00:15 | 24.9954 | 56.1654 | 16.866 | 2013-06-23 01:17 | 12.934 | 29.8775 | 11.431 | 26.2879 | 1.0018 | 3526.2879 | 23.7121
2013-06-23 | 0:30 | 2013-06-23 00:30 | 24.9966 | 56.1666 | 16.864 | 2013-06-23 01:32 | 12.932 | 29.8729 | 11.293 | 26.2937 | 0.99595 | 3526.2937 | 23.7063
2013-06-23 | 0:45 | 2013-06-23 00:45 | 24.9998 | 56.1698 | 16.861 | 2013-06-23 01:47 | 12.932 | 29.8729 | 10.879 | 26.2969 | 0.99275 | 3526.2969 | 23.7031
2013-06-23 | 1:00 | 2013-06-23 01:00 | 24.999 | 56.169 | 16.858 | 2013-06-23 02:02 | 12.93 | 29.8683 | 10.028 | 26.3007 | 0.98893 | 3526.3007 | 23.6993
2013-06-23 | 1:15 | 2013-06-23 01:15 | 24.9999 | 56.1699 | 16.856 | 2013-06-23 02:17 | 12.93 | 29.8683 | 9.305 | 26.3016 | 0.98803 | 3526.3016 | 23.6984
2013-06-23 | 1:30 | 2013-06-23 01:30 | 24.9996 | 56.1696 | 16.855 | 2013-06-23 02:32 | 12.929 | 29.866 | 9.542 | 26.3036 | 0.98602 | 3526.3036 | 23.6964
2013-06-23 | 1:45 | 2013-06-23 01:45 | 25.0005 | 56.1705 | 16.852 | 2013-06-23 02:47 | 12.93 | 29.8683 | 9.838 | 26.3022 | 0.98743 | 3526.3022 | 23.6978
2013-06-23 | 2:00 | 2013-06-23 02:00 | 25.0002 | 56.1702 | 16.851 | 2013-06-23 03:02 | 12.928 | 29.8637 | 9.518 | 26.3065 | 0.98311 | 3526.3065 | 23.6935
2013-06-23 | 2:15 | 2013-06-23 02:15 | 25.0005 | 56.1705 | 16.85 | 2013-06-23 03:17 | 12.929 | 29.866 | 8.822 | 26.3045 | 0.98512 | 3526.3045 | 23.6955
2013-06-23 | 2:30 | 2013-06-23 02:30 | 24.9985 | 56.1685 | 16.848 | 2013-06-23 03:32 | 12.928 | 29.8637 | 8.212 | 26.3048 | 0.98481 | 3526.3048 | 23.6952
2013-06-23 | 2:45 | 2013-06-23 02:45 | 24.9979 | 56.1679 | 16.847 | 2013-06-23 03:47 | 12.926 | 29.8591 | 8.154 | 26.3088 | 0.98079 | 3526.3088 | 23.6912
2013-06-23 | 3:00 | 2013-06-23 03:00 | 24.9993 | 56.1693 | 16.846 | 2013-06-23 04:02 | 12.925 | 29.8568 | 8.071 | 26.3126 | 0.97708 | 3526.3126 | 23.6874
2013-06-23 | 3:15 | 2013-06-23 03:15 | 24.997 | 56.167 | 16.844 | 2013-06-23 04:17 | 12.924 | 29.8544 | 8.263 | 26.3126 | 0.97707 | 3526.3126 | 23.6874
2013-06-23 | 3:30 | 2013-06-23 03:30 | 24.9951 | 56.1651 | 16.843 | 2013-06-23 04:32 | 12.926 | 29.8591 | 8.557 | 26.306 | 0.98359 | 3526.306 | 23.694
2013-06-23 | 3:45 | 2013-06-23 03:45 | 24.9953 | 56.1653 | 16.842 | 2013-06-23 04:47 | 12.926 | 29.8591 | 8.957 | 26.3062 | 0.98339 | 3526.3062 | 23.6938
2013-06-23 | 4:00 | 2013-06-23 04:00 | 24.998 | 56.168 | 16.841 | 2013-06-23 05:02 | 12.927 | 29.8614 | 9.301 | 26.3066 | 0.983 | 3526.3066 | 23.6934
2013-06-23 | 4:15 | 2013-06-23 04:15 | 24.9987 | 56.1687 | 16.84 | 2013-06-23 05:17 | 12.927 | 29.8614 | 9.521 | 26.3073 | 0.9823 | 3526.3073 | 23.6927
2013-06-23 | 4:30 | 2013-06-23 04:30 | 24.9893 | 56.1593 | 16.839 | 2013-06-23 05:32 | 12.928 | 29.8637 | 9.713 | 26.2956 | 0.99401 | 3526.2956 | 23.7044
2013-06-23 | 4:45 | 2013-06-23 04:45 | 24.9903 | 56.1603 | 16.837 | 2013-06-23 05:47 | 12.926 | 29.8591 | 9.819 | 26.3012 | 0.98839 | 3526.3012 | 23.6988
2013-06-23 | 5:00 | 2013-06-23 05:00 | 24.9908 | 56.1608 | 16.837 | 2013-06-23 06:02 | 12.926 | 29.8591 | 11.398 | 26.3017 | 0.98789 | 3526.3017 | 23.6983
2013-06-23 | 5:15 | 2013-06-23 05:15 | 24.9889 | 56.1589 | 16.836 | 2013-06-23 06:17 | 12.926 | 29.8591 | 15.694 | 26.2998 | 0.98979 | 3526.2998 | 23.7002
2013-06-23 | 5:30 | 2013-06-23 05:30 | 24.9884 | 56.1584 | 16.835 | 2013-06-23 06:32 | 12.924 | 29.8544 | 20.515 | 26.304 | 0.98567 | 3526.304 | 23.696
2013-06-23 | 5:45 | 2013-06-23 05:45 | 24.9848 | 56.1548 | 16.833 | 2013-06-23 06:47 | 12.922 | 29.8498 | 24.673 | 26.305 | 0.98465 | 3526.305 | 23.695
2013-06-23 | 6:00 | 2013-06-23 06:00 | 24.9848 | 56.1548 | 16.833 | 2013-06-23 07:02 | 12.92 | 29.8452 | 27.638 | 26.3096 | 0.98003 | 3526.3096 | 23.6904
2013-06-23 | 6:15 | 2013-06-23 06:15 | 24.9843 | 56.1543 | 16.832 | 2013-06-23 07:17 | 12.917 | 29.8383 | 30.169 | 26.316 | 0.9736 | 3526.316 | 23.684
2013-06-23 | 6:30 | 2013-06-23 06:30 | 24.9861 | 56.1561 | 16.831 | 2013-06-23 07:32 | 12.92 | 29.8452 | 31.925 | 26.3109 | 0.97873 | 3526.3109 | 23.6891
2013-06-23 | 6:45 | 2013-06-23 06:45 | 24.9863 | 56.1563 | 16.831 | 2013-06-23 07:47 | 12.923 | 29.8521 | 33.091 | 26.3042 | 0.98546 | 3526.3042 | 23.6958
2013-06-23 | 7:00 | 2013-06-23 07:00 | 24.9874 | 56.1574 | 16.83 | 2013-06-23 08:02 | 12.923 | 29.8521 | 34.098 | 26.3053 | 0.98436 | 3526.3053 | 23.6947
2013-06-23 | 7:15 | 2013-06-23 07:15 | 24.987 | 56.157 | 16.83 | 2013-06-23 08:17 | 12.922 | 29.8498 | 34.759 | 26.3072 | 0.98245 | 3526.3072 | 23.6928
2013-06-23 | 7:30 | 2013-06-23 07:30 | 24.3257 | 55.4957 | 16.835 | 2013-06-23 08:32 | 12.924 | 29.8544 | 35.295 | 25.6413 | 1.6484 | 3525.6413 | 24.3587
2013-06-23 | 7:45 | 2013-06-23 07:45 | 24.8497 | 56.0197 | 16.838 | 2013-06-23 08:47 | 12.921 | 29.8475 | 36.13 | 26.1722 | 1.1174 | 3526.1722 | 23.8278
2013-06-23 | 8:00 | 2013-06-23 08:00 | 24.9288 | 56.0988 | 16.84 | 2013-06-23 09:02 | 12.923 | 29.8521 | 36.53 | 26.2467 | 1.043 | 3526.2467 | 23.7533
2013-06-23 | 8:15 | 2013-06-23 08:15 | 24.954 | 56.124 | 16.84 | 2013-06-23 09:17 | 12.922 | 29.8498 | 36.455 | 26.2742 | 1.0154 | 3526.2742 | 23.7258
2013-06-23 | 8:30 | 2013-06-23 08:30 | 24.9629 | 56.1329 | 16.839 | 2013-06-23 09:32 | 12.925 | 29.8568 | 36.546 | 26.2762 | 1.0135 | 3526.2762 | 23.7238
2013-06-23 | 8:45 | 2013-06-23 08:45 | 24.9663 | 56.1363 | 16.837 | 2013-06-23 09:47 | 12.924 | 29.8544 | 36.565 | 26.2819 | 1.0078 | 3526.2819 | 23.7181
2013-06-23 | 9:00 | 2013-06-23 09:00 | 24.9703 | 56.1403 | 16.836 | 2013-06-23 10:02 | 12.924 | 29.8544 | 36.665 | 26.2859 | 1.0038 | 3526.2859 | 23.7141
2013-06-23 | 9:15 | 2013-06-23 09:15 | 24.9702 | 56.1402 | 16.835 | 2013-06-23 10:17 | 12.922 | 29.8498 | 36.286 | 26.2904 | 0.99925 | 3526.2904 | 23.7096
2013-06-23 | 9:30 | 2013-06-23 09:30 | 24.9703 | 56.1403 | 16.833 | 2013-06-23 10:32 | 12.925 | 29.8568 | 35.923 | 26.2836 | 1.0061 | 3526.2836 | 23.7164
2013-06-23 | 9:45 | 2013-06-23 09:45 | 24.9733 | 56.1433 | 16.832 | 2013-06-23 10:47 | 12.923 | 29.8521 | 35.066 | 26.2912 | 0.99846 | 3526.2912 | 23.7088
2013-06-23 | 10:00 | 2013-06-23 10:00 | 24.9699 | 56.1399 | 16.831 | 2013-06-23 11:02 | 12.922 | 29.8498 | 34.452 | 26.2901 | 0.99955 | 3526.2901 | 23.7099
2013-06-23 | 10:15 | 2013-06-23 10:15 | 24.9722 | 56.1422 | 16.83 | 2013-06-23 11:17 | 12.922 | 29.8498 | 33.668 | 26.2924 | 0.99725 | 3526.2924 | 23.7076
2013-06-23 | 10:30 | 2013-06-23 10:30 | 24.9721 | 56.1421 | 16.83 | 2013-06-23 11:32 | 12.921 | 29.8475 | 33.092 | 26.2946 | 0.99504 | 3526.2946 | 23.7054
2013-06-23 | 10:45 | 2013-06-23 10:45 | 24.971 | 56.141 | 16.828 | 2013-06-23 11:47 | 12.922 | 29.8498 | 32.331 | 26.2912 | 0.99845 | 3526.2912 | 23.7088
2013-06-23 | 11:00 | 2013-06-23 11:00 | 24.9688 | 56.1388 | 16.828 | 2013-06-23 12:02 | 12.921 | 29.8475 | 31.682 | 26.2913 | 0.99834 | 3526.2913 | 23.7087
2013-06-23 | 11:15 | 2013-06-23 11:15 | 24.97 | 56.14 | 16.827 | 2013-06-23 12:17 | 12.922 | 29.8498 | 31.407 | 26.2902 | 0.99945 | 3526.2902 | 23.7098
2013-06-23 | 11:30 | 2013-06-23 11:30 | 24.9694 | 56.1394 | 16.826 | 2013-06-23 12:32 | 12.919 | 29.8429 | 31.219 | 26.2965 | 0.99312 | 3526.2965 | 23.7035
2013-06-23 | 11:45 | 2013-06-23 11:45 | 24.9669 | 56.1369 | 16.826 | 2013-06-23 12:47 | 12.918 | 29.8406 | 30.899 | 26.2963 | 0.99331 | 3526.2963 | 23.7037
2013-06-23 | 12:00 | 2013-06-23 12:00 | 24.962 | 56.132 | 16.825 | 2013-06-23 13:02 | 12.921 | 29.8475 | 30.749 | 26.2845 | 1.0051 | 3526.2845 | 23.7155
2013-06-23 | 12:15 | 2013-06-23 12:15 | 24.9662 | 56.1362 | 16.825 | 2013-06-23 13:17 | 12.92 | 29.8452 | 30.673 | 26.291 | 0.99863 | 3526.291 | 23.709
2013-06-23 | 12:30 | 2013-06-23 12:30 | 24.9664 | 56.1364 | 16.823 | 2013-06-23 13:32 | 12.919 | 29.8429 | 30.388 | 26.2935 | 0.99612 | 3526.2935 | 23.7065
2013-06-23 | 12:45 | 2013-06-23 12:45 | 24.4155 | 55.5855 | 16.829 | 2013-06-23 13:47 | 12.919 | 29.8429 | 30.502 | 25.7426 | 1.547 | 3525.7426 | 24.2574
2013-06-23 | 13:00 | 2013-06-23 13:00 | 24.8536 | 56.0236 | 16.832 | 2013-06-23 14:02 | 12.92 | 29.8452 | 30.653 | 26.1784 | 1.1112 | 3526.1784 | 23.8216
2013-06-23 | 13:15 | 2013-06-23 13:15 | 24.9194 | 56.0894 | 16.833 | 2013-06-23 14:17 | 12.912 | 29.8267 | 30.845 | 26.2627 | 1.027 | 3526.2627 | 23.7373
2013-06-23 | 13:30 | 2013-06-23 13:30 | 24.9424 | 56.1124 | 16.833 | 2013-06-23 14:32 | 12.917 | 29.8383 | 30.726 | 26.2741 | 1.0155 | 3526.2741 | 23.7259
2013-06-23 | 13:45 | 2013-06-23 13:45 | 24.9495 | 56.1195 | 16.832 | 2013-06-23 14:47 | 12.914 | 29.8313 | 30.935 | 26.2882 | 1.0015 | 3526.2882 | 23.7118
2013-06-23 | 14:00 | 2013-06-23 14:00 | 24.9547 | 56.1247 | 16.831 | 2013-06-23 15:02 | 12.912 | 29.8267 | 31.099 | 26.298 | 0.99165 | 3526.298 | 23.702
2013-06-23 | 14:15 | 2013-06-23 14:15 | 24.9578 | 56.1278 | 16.83 | 2013-06-23 15:17 | 12.911 | 29.8244 | 30.535 | 26.3034 | 0.98624 | 3526.3034 | 23.6966
2013-06-23 | 14:30 | 2013-06-23 14:30 | 24.9498 | 56.1198 | 16.829 | 2013-06-23 15:32 | 12.91 | 29.8221 | 30.993 | 26.2977 | 0.99193 | 3526.2977 | 23.7023
2013-06-23 | 14:45 | 2013-06-23 14:45 | 24.9495 | 56.1195 | 16.828 | 2013-06-23 15:47 | 12.91 | 29.8221 | 31.341 | 26.2974 | 0.99223 | 3526.2974 | 23.7026
2013-06-23 | 15:00 | 2013-06-23 15:00 | 24.9487 | 56.1187 | 16.827 | 2013-06-23 16:02 | 12.907 | 29.8152 | 31.182 | 26.3035 | 0.9861 | 3526.3035 | 23.6965
2013-06-23 | 15:15 | 2013-06-23 15:15 | 24.9496 | 56.1196 | 16.826 | 2013-06-23 16:17 | 12.907 | 29.8152 | 30.917 | 26.3044 | 0.9852 | 3526.3044 | 23.6956
2013-06-23 | 15:30 | 2013-06-23 15:30 | 24.9426 | 56.1126 | 16.825 | 2013-06-23 16:32 | 12.902 | 29.8036 | 30.567 | 26.309 | 0.98065 | 3526.309 | 23.691
2013-06-23 | 15:45 | 2013-06-23 15:45 | 24.9478 | 56.1178 | 16.825 | 2013-06-23 16:47 | 12.898 | 29.7944 | 30.18 | 26.3234 | 0.96621 | 3526.3234 | 23.6766
2013-06-23 | 16:00 | 2013-06-23 16:00 | 24.9427 | 56.1127 | 16.824 | 2013-06-23 17:02 | 12.903 | 29.8059 | 30.057 | 26.3068 | 0.98286 | 3526.3068 | 23.6932
2013-06-23 | 16:15 | 2013-06-23 16:15 | 24.9473 | 56.1173 | 16.823 | 2013-06-23 17:17 | 12.902 | 29.8036 | 28.749 | 26.3137 | 0.97595 | 3526.3137 | 23.6863
2013-06-23 | 16:30 | 2013-06-23 16:30 | 24.946 | 56.116 | 16.823 | 2013-06-23 17:32 | 12.901 | 29.8013 | 28.599 | 26.3147 | 0.97494 | 3526.3147 | 23.6853
2013-06-23 | 16:45 | 2013-06-23 16:45 | 24.9412 | 56.1112 | 16.823 | 2013-06-23 17:47 | 12.899 | 29.7967 | 29.047 | 26.3145 | 0.97512 | 3526.3145 | 23.6855
2013-06-23 | 17:00 | 2013-06-23 17:00 | 24.942 | 56.112 | 16.822 | 2013-06-23 18:02 | 12.903 | 29.8059 | 28.477 | 26.3061 | 0.98356 | 3526.3061 | 23.6939
2013-06-23 | 17:15 | 2013-06-23 17:15 | 24.9438 | 56.1138 | 16.82 | 2013-06-23 18:17 | 12.903 | 29.8059 | 27.267 | 26.3079 | 0.98176 | 3526.3079 | 23.6921
2013-06-23 | 17:30 | 2013-06-23 17:30 | 24.9413 | 56.1113 | 16.821 | 2013-06-23 18:32 | 12.903 | 29.8059 | 26.565 | 26.3054 | 0.98426 | 3526.3054 | 23.6946
2013-06-23 | 17:45 | 2013-06-23 17:45 | 24.9411 | 56.1111 | 16.82 | 2013-06-23 18:47 | 12.903 | 29.8059 | 26.46 | 26.3052 | 0.98446 | 3526.3052 | 23.6948
2013-06-23 | 18:00 | 2013-06-23 18:00 | 24.5333 | 55.7033 | 16.825 | 2013-06-23 19:02 | 12.908 | 29.8175 | 25.837 | 25.8858 | 1.4038 | 3525.8858 | 24.1142
2013-06-23 | 18:15 | 2013-06-23 18:15 | 24.8451 | 56.0151 | 16.828 | 2013-06-23 19:17 | 12.905 | 29.8105 | 24.966 | 26.2046 | 1.0851 | 3526.2045 | 23.7955
2013-06-23 | 18:30 | 2013-06-23 18:30 | 24.9034 | 56.0734 | 16.83 | 2013-06-23 19:32 | 12.905 | 29.8105 | 23.563 | 26.2629 | 1.0268 | 3526.2629 | 23.7371
2013-06-23 | 18:45 | 2013-06-23 18:45 | 24.9222 | 56.0922 | 16.829 | 2013-06-23 19:47 | 12.909 | 29.8198 | 21.582 | 26.2724 | 1.0172 | 3526.2724 | 23.7276
2013-06-23 | 19:00 | 2013-06-23 19:00 | 24.9276 | 56.0976 | 16.829 | 2013-06-23 20:02 | 12.907 | 29.8152 | 19.655 | 26.2824 | 1.0072 | 3526.2824 | 23.7176
2013-06-23 | 19:15 | 2013-06-23 19:15 | 24.9349 | 56.1049 | 16.828 | 2013-06-23 20:17 | 12.912 | 29.8267 | 17.945 | 26.2782 | 1.0114 | 3526.2782 | 23.7218
2013-06-23 | 19:30 | 2013-06-23 19:30 | 24.9387 | 56.1087 | 16.826 | 2013-06-23 20:32 | 12.912 | 29.8267 | 16.618 | 26.282 | 1.0077 | 3526.282 | 23.718
2013-06-23 | 19:45 | 2013-06-23 19:45 | 17.4631 | 48.6331 | 16.838 | 2013-06-23 20:47 | 12.909 | 29.8198 | 15.588 | 18.8133 | 8.4763 | 3518.8133 | 31.1867
2013-06-23 | 20:00 | 2013-06-23 20:00 | 24.529 | 55.699 | 16.835 | 2013-06-23 21:02 | 12.909 | 29.8198 | 14.786 | 25.8792 | 1.4104 | 3525.8792 | 24.1208
2013-06-23 | 20:15 | 2013-06-23 20:15 | 24.8207 | 55.9907 | 16.837 | 2013-06-23 21:17 | 12.912 | 29.8267 | 14.299 | 26.164 | 1.1256 | 3526.164 | 23.836
2013-06-23 | 20:30 | 2013-06-23 20:30 | 24.8862 | 56.0562 | 16.837 | 2013-06-23 21:32 | 12.914 | 29.8313 | 14.214 | 26.2249 | 1.0648 | 3526.2249 | 23.7751
2013-06-23 | 20:45 | 2013-06-23 20:45 | 24.9105 | 56.0805 | 16.835 | 2013-06-23 21:47 | 12.911 | 29.8244 | 14.145 | 26.2561 | 1.0335 | 3526.2561 | 23.7439
2013-06-23 | 21:00 | 2013-06-23 21:00 | 24.9256 | 56.0956 | 16.833 | 2013-06-23 22:02 | 12.917 | 29.8383 | 13.95 | 26.2573 | 1.0323 | 3526.2573 | 23.7427
2013-06-23 | 21:15 | 2013-06-23 21:15 | 24.9376 | 56.1076 | 16.832 | 2013-06-23 22:17 | 12.919 | 29.8429 | 13.593 | 26.2647 | 1.0249 | 3526.2647 | 23.7353
2013-06-23 | 21:30 | 2013-06-23 21:30 | 24.9448 | 56.1148 | 16.831 | 2013-06-23 22:32 | 12.921 | 29.8475 | 13.093 | 26.2673 | 1.0223 | 3526.2673 | 23.7327
2013-06-23 | 21:45 | 2013-06-23 21:45 | 24.945 | 56.115 | 16.83 | 2013-06-23 22:47 | 12.921 | 29.8475 | 12.574 | 26.2675 | 1.0221 | 3526.2675 | 23.7325
2013-06-23 | 22:00 | 2013-06-23 22:00 | 24.9454 | 56.1154 | 16.829 | 2013-06-23 23:02 | 12.918 | 29.8406 | 12.132 | 26.2748 | 1.0148 | 3526.2748 | 23.7252
2013-06-23 | 22:15 | 2013-06-23 22:15 | 24.947 | 56.117 | 16.827 | 2013-06-23 23:17 | 12.919 | 29.8429 | 11.86 | 26.2741 | 1.0155 | 3526.2741 | 23.7259
2013-06-23 | 22:30 | 2013-06-23 22:30 | 24.9495 | 56.1195 | 16.827 | 2013-06-23 23:32 | 12.919 | 29.8429 | 11.614 | 26.2766 | 1.013 | 3526.2766 | 23.7234
2013-06-23 | 22:45 | 2013-06-23 22:45 | 24.9536 | 56.1236 | 16.825 | 2013-06-23 23:47 | 12.921 | 29.8475 | 11.353 | 26.2761 | 1.0135 | 3526.2761 | 23.7239
2013-06-23 | 23:00 | 2013-06-23 23:00 | 24.9563 | 56.1263 | 16.824 | 2013-06-24 00:02 | 12.922 | 29.8498 | 11.169 | 26.2765 | 1.0131 | 3526.2765 | 23.7235
2013-06-23 | 23:15 | 2013-06-23 23:15 | 24.9626 | 56.1326 | 16.823 | 2013-06-24 00:17 | 12.925 | 29.8568 | 10.966 | 26.2758 | 1.0138 | 3526.2758 | 23.7242
2013-06-23 | 23:30 | 2013-06-23 23:30 | 24.9597 | 56.1297 | 16.823 | 2013-06-24 00:32 | 12.924 | 29.8544 | 10.773 | 26.2753 | 1.0144 | 3526.2753 | 23.7247
2013-06-23 | 23:45 | 2013-06-23 23:45 | 24.9618 | 56.1318 | 16.822 | 2013-06-24 00:47 | 12.927 | 29.8614 | 10.625 | 26.2704 | 1.0192 | 3526.2704 | 23.7296
2013-06-24 | 0:00 | 2013-06-24 | 24.9586 | 56.1286 | 16.821 | 2013-06-24 01:02 | 12.922 | 29.8498 | 10.675 | 26.2788 | 1.0108 | 3526.2788 | 23.7212
2013-06-24 | 0:15 | 2013-06-24 00:15 | 24.9587 | 56.1287 | 16.82 | 2013-06-24 01:17 | 12.921 | 29.8475 | 10.877 | 26.2812 | 1.0084 | 3526.2812 | 23.7188
2013-06-24 | 0:30 | 2013-06-24 00:30 | 24.9611 | 56.1311 | 16.82 | 2013-06-24 01:32 | 12.924 | 29.8544 | 11.103 | 26.2767 | 1.013 | 3526.2767 | 23.7233
2013-06-24 | 0:45 | 2013-06-24 00:45 | 24.9632 | 56.1332 | 16.82 | 2013-06-24 01:47 | 12.922 | 29.8498 | 11.27 | 26.2834 | 1.0062 | 3526.2834 | 23.7166
2013-06-24 | 1:00 | 2013-06-24 01:00 | 24.9595 | 56.1295 | 16.818 | 2013-06-24 02:02 | 12.919 | 29.8429 | 11.407 | 26.2866 | 1.003 | 3526.2866 | 23.7134
2013-06-24 | 1:15 | 2013-06-24 01:15 | 24.9587 | 56.1287 | 16.818 | 2013-06-24 02:17 | 12.918 | 29.8406 | 11.455 | 26.2881 | 1.0015 | 3526.2881 | 23.7119
2013-06-24 | 1:30 | 2013-06-24 01:30 | 24.9561 | 56.1261 | 16.817 | 2013-06-24 02:32 | 12.916 | 29.836 | 11.374 | 26.2901 | 0.99949 | 3526.2901 | 23.7099
2013-06-24 | 1:45 | 2013-06-24 01:45 | 24.9587 | 56.1287 | 16.817 | 2013-06-24 02:47 | 12.917 | 29.8383 | 11.254 | 26.2904 | 0.9992 | 3526.2904 | 23.7096
2013-06-24 | 2:00 | 2013-06-24 02:00 | 24.958 | 56.128 | 16.816 | 2013-06-24 03:02 | 12.916 | 29.836 | 11.187 | 26.292 | 0.99759 | 3526.292 | 23.708
2013-06-24 | 2:15 | 2013-06-24 02:15 | 24.9616 | 56.1316 | 16.816 | 2013-06-24 03:17 | 12.917 | 29.8383 | 11.17 | 26.2933 | 0.9963 | 3526.2933 | 23.7067
2013-06-24 | 2:30 | 2013-06-24 02:30 | 24.9616 | 56.1316 | 16.816 | 2013-06-24 03:32 | 12.918 | 29.8406 | 11.209 | 26.291 | 0.99861 | 3526.291 | 23.709
2013-06-24 | 2:45 | 2013-06-24 02:45 | 24.9636 | 56.1336 | 16.815 | 2013-06-24 03:47 | 12.917 | 29.8383 | 11.289 | 26.2953 | 0.9943 | 3526.2953 | 23.7047
2013-06-24 | 3:00 | 2013-06-24 03:00 | 24.9645 | 56.1345 | 16.815 | 2013-06-24 04:02 | 12.921 | 29.8475 | 11.294 | 26.287 | 1.0026 | 3526.287 | 23.713
2013-06-24 | 3:15 | 2013-06-24 03:15 | 24.9655 | 56.1355 | 16.814 | 2013-06-24 04:17 | 12.918 | 29.8406 | 11.203 | 26.2949 | 0.99471 | 3526.2949 | 23.7051
2013-06-24 | 3:30 | 2013-06-24 03:30 | 24.9706 | 56.1406 | 16.814 | 2013-06-24 04:32 | 12.921 | 29.8475 | 11.022 | 26.2931 | 0.99654 | 3526.2931 | 23.7069
2013-06-24 | 3:45 | 2013-06-24 03:45 | 24.9731 | 56.1431 | 16.813 | 2013-06-24 04:47 | 12.922 | 29.8498 | 11.01 | 26.2933 | 0.99635 | 3526.2933 | 23.7067
2013-06-24 | 4:00 | 2013-06-24 04:00 | 24.9789 | 56.1489 | 16.814 | 2013-06-24 05:02 | 12.925 | 29.8568 | 10.937 | 26.2921 | 0.99748 | 3526.2922 | 23.7078
2013-06-24 | 4:15 | 2013-06-24 04:15 | 24.9723 | 56.1423 | 16.813 | 2013-06-24 05:17 | 12.927 | 29.8614 | 10.851 | 26.2809 | 1.0087 | 3526.2809 | 23.7191
2013-06-24 | 4:30 | 2013-06-24 04:30 | 24.9765 | 56.1465 | 16.813 | 2013-06-24 05:32 | 12.925 | 29.8568 | 10.698 | 26.2898 | 0.99988 | 3526.2897 | 23.7103
2013-06-24 | 4:45 | 2013-06-24 04:45 | 24.9813 | 56.1513 | 16.812 | 2013-06-24 05:47 | 12.931 | 29.8706 | 10.721 | 26.2807 | 1.0089 | 3526.2807 | 23.7193
2013-06-24 | 5:00 | 2013-06-24 05:00 | 24.9857 | 56.1557 | 16.813 | 2013-06-24 06:02 | 12.932 | 29.8729 | 11.99 | 26.2828 | 1.0068 | 3526.2828 | 23.7172
2013-06-24 | 5:15 | 2013-06-24 05:15 | 24.9876 | 56.1576 | 16.812 | 2013-06-24 06:17 | 12.934 | 29.8775 | 14.613 | 26.2801 | 1.0096 | 3526.2801 | 23.7199
2013-06-24 | 5:30 | 2013-06-24 05:30 | 24.9887 | 56.1587 | 16.811 | 2013-06-24 06:32 | 12.934 | 29.8775 | 18.316 | 26.2812 | 1.0085 | 3526.2812 | 23.7188
2013-06-24 | 5:45 | 2013-06-24 05:45 | 24.9925 | 56.1625 | 16.811 | 2013-06-24 06:47 | 12.933 | 29.8752 | 19.649 | 26.2873 | 1.0024 | 3526.2873 | 23.7127
2013-06-24 | 6:00 | 2013-06-24 06:00 | 24.996 | 56.166 | 16.811 | 2013-06-24 07:02 | 12.934 | 29.8775 | 22.88 | 26.2885 | 1.0012 | 3526.2885 | 23.7115
2013-06-24 | 6:15 | 2013-06-24 06:15 | 24.9997 | 56.1697 | 16.811 | 2013-06-24 07:17 | 12.933 | 29.8752 | 25.629 | 26.2945 | 0.99516 | 3526.2945 | 23.7055
2013-06-24 | 6:30 | 2013-06-24 06:30 | 25.0061 | 56.1761 | 16.81 | 2013-06-24 07:32 | 12.935 | 29.8799 | 27.769 | 26.2963 | 0.99338 | 3526.2962 | 23.7038
2013-06-24 | 6:45 | 2013-06-24 06:45 | 25.0103 | 56.1803 | 16.81 | 2013-06-24 07:47 | 12.939 | 29.8891 | 28.537 | 26.2912 | 0.99842 | 3526.2912 | 23.7088
2013-06-24 | 7:00 | 2013-06-24 07:00 | 18.6471 | 49.8171 | 16.818 | 2013-06-24 08:02 | 12.941 | 29.8937 | 29.78 | 19.9234 | 7.3662 | 3519.9234 | 30.0766
2013-06-24 | 7:15 | 2013-06-24 07:15 | 24.6902 | 55.8602 | 16.815 | 2013-06-24 08:17 | 12.941 | 29.8937 | 31.091 | 25.9665 | 1.3231 | 3525.9665 | 24.0335
2013-06-24 | 7:30 | 2013-06-24 07:30 | 24.923 | 56.093 | 16.817 | 2013-06-24 08:32 | 12.943 | 29.8983 | 32.283 | 26.1947 | 1.095 | 3526.1947 | 23.8053
2013-06-24 | 7:45 | 2013-06-24 07:45 | 24.1307 | 55.3007 | 16.837 | 2013-06-24 08:47 | 12.942 | 29.896 | 33.446 | 25.4047 | 1.8849 | 3525.4047 | 24.5953
2013-06-24 | 8:00 | 2013-06-24 08:00 | 24.8102 | 55.9802 | 16.837 | 2013-06-24 09:02 | 12.945 | 29.903 | 34.584 | 26.0772 | 1.2124 | 3526.0772 | 23.9228
2013-06-24 | 8:15 | 2013-06-24 08:15 | 24.9317 | 56.1017 | 16.837 | 2013-06-24 09:17 | 12.945 | 29.903 | 35.302 | 26.1988 | 1.0909 | 3526.1988 | 23.8012
2013-06-24 | 8:30 | 2013-06-24 08:30 | 24.971 | 56.141 | 16.836 | 2013-06-24 09:32 | 12.947 | 29.9076 | 35.246 | 26.2334 | 1.0562 | 3526.2334 | 23.7666
2013-06-24 | 8:45 | 2013-06-24 08:45 | 24.9883 | 56.1583 | 16.835 | 2013-06-24 09:47 | 12.945 | 29.903 | 35.353 | 26.2553 | 1.0343 | 3526.2553 | 23.7447
2013-06-24 | 9:00 | 2013-06-24 09:00 | 24.9998 | 56.1698 | 16.833 | 2013-06-24 10:02 | 12.946 | 29.9053 | 35.49 | 26.2645 | 1.0251 | 3526.2645 | 23.7355
2013-06-24 | 9:15 | 2013-06-24 09:15 | 14.7478 | 45.9178 | 16.862 | 2013-06-24 10:17 | 12.946 | 29.9053 | 35.218 | 16.0125 | 11.2771 | 3516.0125 | 33.9875
2013-06-24 | 9:30 | 2013-06-24 09:30 | 18.8401 | 50.0101 | 16.91 | 2013-06-24 10:32 | 12.949 | 29.9122 | 33.916 | 20.0979 | 7.1917 | 3520.0979 | 29.9021
2013-06-24 | 9:45 | 2013-06-24 09:45 | 11.9475 | 43.1175 | 16.969 | 2013-06-24 10:47 | 12.952 | 29.9191 | 33.757 | 13.1984 | 14.0912 | 3513.1984 | 36.8016
2013-06-24 | 10:00 | 2013-06-24 10:00 | 13.8656 | 45.0356 | 17.043 | 2013-06-24 11:02 | 12.95 | 29.9145 | 32.758 | 15.1211 | 12.1685 | 3515.1211 | 34.8789
2013-06-24 | 10:15 | 2013-06-24 10:15 | 18.2954 | 49.4654 | 17.058 | 2013-06-24 11:17 | 12.948 | 29.9099 | 32.053 | 19.5555 | 7.7341 | 3519.5555 | 30.4445
2013-06-24 | 10:30 | 2013-06-24 10:30 | 20.5593 | 51.7293 | 17.063 | 2013-06-24 11:32 | 12.947 | 29.9076 | 31.724 | 21.8217 | 5.4679 | 3521.8217 | 28.1783
2013-06-24 | 10:45 | 2013-06-24 10:45 | 24.0907 | 55.2607 | 17.027 | 2013-06-24 11:47 | 12.947 | 29.9076 | 30.998 | 25.3531 | 1.9365 | 3525.3531 | 24.6469
2013-06-24 | 11:00 | 2013-06-24 11:00 | 24.5932 | 55.7632 | 16.998 | 2013-06-24 12:02 | 12.949 | 29.9122 | 29.884 | 25.851 | 1.4386 | 3525.851 | 24.149
2013-06-24 | 11:15 | 2013-06-24 11:15 | 24.7713 | 55.9413 | 16.981 | 2013-06-24 12:17 | 12.947 | 29.9076 | 29.46 | 26.0337 | 1.2559 | 3526.0337 | 23.9663
2013-06-24 | 11:30 | 2013-06-24 11:30 | 24.8617 | 56.0317 | 16.97 | 2013-06-24 12:32 | 12.947 | 29.9076 | 29.22 | 26.1241 | 1.1655 | 3526.1241 | 23.8759
2013-06-24 | 11:45 | 2013-06-24 11:45 | 24.9142 | 56.0842 | 16.958 | 2013-06-24 12:47 | 12.949 | 29.9122 | 28.879 | 26.172 | 1.1176 | 3526.172 | 23.828
2013-06-24 | 12:00 | 2013-06-24 12:00 | 24.9429 | 56.1129 | 16.949 | 2013-06-24 13:02 | 12.95 | 29.9145 | 28.743 | 26.1984 | 1.0912 | 3526.1984 | 23.8016
2013-06-24 | 12:15 | 2013-06-24 12:15 | 24.9615 | 56.1315 | 16.94 | 2013-06-24 13:17 | 12.949 | 29.9122 | 28.754 | 26.2193 | 1.0703 | 3526.2193 | 23.7807
2013-06-24 | 12:30 | 2013-06-24 12:30 | 24.9783 | 56.1483 | 16.933 | 2013-06-24 13:32 | 12.948 | 29.9099 | 28.663 | 26.2384 | 1.0512 | 3526.2384 | 23.7616
2013-06-24 | 12:45 | 2013-06-24 12:45 | 24.9876 | 56.1576 | 16.927 | 2013-06-24 13:47 | 12.947 | 29.9076 | 28.768 | 26.25 | 1.0396 | 3526.25 | 23.75
2013-06-24 | 13:00 | 2013-06-24 13:00 | 24.992 | 56.162 | 16.922 | 2013-06-24 14:02 | 12.949 | 29.9122 | 29.058 | 26.2498 | 1.0398 | 3526.2498 | 23.7502
2013-06-24 | 13:15 | 2013-06-24 13:15 | 24.334 | 55.504 | 16.921 | 2013-06-24 14:17 | 12.948 | 29.9099 | 29.031 | 25.5941 | 1.6955 | 3525.5941 | 24.4059
2013-06-24 | 13:30 | 2013-06-24 13:30 | 24.8627 | 56.0327 | 16.917 | 2013-06-24 14:32 | 12.947 | 29.9076 | 29.148 | 26.1251 | 1.1645 | 3526.1251 | 23.8749
2013-06-24 | 13:45 | 2013-06-24 13:45 | 24.9484 | 56.1184 | 16.914 | 2013-06-24 14:47 | 12.947 | 29.9076 | 29.462 | 26.2108 | 1.0788 | 3526.2108 | 23.7892
2013-06-24 | 14:00 | 2013-06-24 14:00 | 24.9795 | 56.1495 | 16.911 | 2013-06-24 15:02 | 12.945 | 29.903 | 29.451 | 26.2466 | 1.0431 | 3526.2465 | 23.7535
2013-06-24 | 14:15 | 2013-06-24 14:15 | 24.9908 | 56.1608 | 16.908 | 2013-06-24 15:17 | 12.946 | 29.9053 | 29.259 | 26.2555 | 1.0341 | 3526.2555 | 23.7445
2013-06-24 | 14:30 | 2013-06-24 14:30 | 25.0032 | 56.1732 | 16.904 | 2013-06-24 15:32 | 12.945 | 29.903 | 29.253 | 26.2703 | 1.0194 | 3526.2703 | 23.7297
2013-06-24 | 14:45 | 2013-06-24 14:45 | 25.009 | 56.179 | 16.9 | 2013-06-24 15:47 | 12.946 | 29.9053 | 29.159 | 26.2737 | 1.0159 | 3526.2737 | 23.7263
2013-06-24 | 15:00 | 2013-06-24 15:00 | 25.0115 | 56.1815 | 16.896 | 2013-06-24 16:02 | 12.949 | 29.9122 | 28.731 | 26.2693 | 1.0203 | 3526.2693 | 23.7307
2013-06-24 | 15:15 | 2013-06-24 15:15 | 25.015 | 56.185 | 16.892 | 2013-06-24 16:17 | 12.947 | 29.9076 | 28.152 | 26.2774 | 1.0122 | 3526.2774 | 23.7226
2013-06-24 | 15:30 | 2013-06-24 15:30 | 22.1402 | 53.3102 | 16.903 | 2013-06-24 16:32 | 12.948 | 29.9099 | 28.254 | 23.4003 | 3.8893 | 3523.4003 | 26.5997
2013-06-24 | 15:45 | 2013-06-24 15:45 | 24.7885 | 55.9585 | 16.889 | 2013-06-24 16:47 | 12.943 | 29.8983 | 27.978 | 26.0602 | 1.2295 | 3526.0602 | 23.9398
2013-06-24 | 16:00 | 2013-06-24 16:00 | 24.9435 | 56.1135 | 16.888 | 2013-06-24 17:02 | 12.944 | 29.9006 | 26.883 | 26.2129 | 1.0768 | 3526.2129 | 23.7871
2013-06-24 | 16:15 | 2013-06-24 16:15 | 24.9857 | 56.1557 | 16.887 | 2013-06-24 17:17 | 12.947 | 29.9076 | 25.921 | 26.2481 | 1.0415 | 3526.2481 | 23.7519
2013-06-24 | 16:30 | 2013-06-24 16:30 | 25.0008 | 56.1708 | 16.884 | 2013-06-24 17:32 | 12.948 | 29.9099 | 24.939 | 26.2609 | 1.0287 | 3526.2609 | 23.7391
2013-06-24 | 16:45 | 2013-06-24 16:45 | 25.0008 | 56.1708 | 16.881 | 2013-06-24 17:47 | 12.946 | 29.9053 | 24.52 | 26.2655 | 1.0241 | 3526.2655 | 23.7345
2013-06-24 | 17:00 | 2013-06-24 17:00 | 25.0071 | 56.1771 | 16.877 | 2013-06-24 18:02 | 12.945 | 29.903 | 23.63 | 26.2742 | 1.0155 | 3526.2742 | 23.7258
2013-06-24 | 17:15 | 2013-06-24 17:15 | 25.0115 | 56.1815 | 16.875 | 2013-06-24 18:17 | 12.949 | 29.9122 | 22.41 | 26.2693 | 1.0203 | 3526.2693 | 23.7307
2013-06-24 | 17:30 | 2013-06-24 17:30 | 25.0142 | 56.1842 | 16.872 | 2013-06-24 18:32 | 12.947 | 29.9076 | 21.232 | 26.2766 | 1.013 | 3526.2766 | 23.7234
2013-06-24 | 17:45 | 2013-06-24 17:45 | 25.0163 | 56.1863 | 16.869 | 2013-06-24 18:47 | 12.948 | 29.9099 | 20.523 | 26.2764 | 1.0132 | 3526.2764 | 23.7236
2013-06-24 | 18:00 | 2013-06-24 18:00 | 25.0162 | 56.1862 | 16.867 | 2013-06-24 19:02 | 12.949 | 29.9122 | 20.035 | 26.274 | 1.0156 | 3526.274 | 23.726
2013-06-24 | 18:15 | 2013-06-24 18:15 | 25.0154 | 56.1854 | 16.864 | 2013-06-24 19:17 | 12.945 | 29.903 | 19.958 | 26.2825 | 1.0072 | 3526.2825 | 23.7175
2013-06-24 | 18:30 | 2013-06-24 18:30 | 25.0154 | 56.1854 | 16.862 | 2013-06-24 19:32 | 12.945 | 29.903 | 19.387 | 26.2825 | 1.0072 | 3526.2825 | 23.7175
2013-06-24 | 18:45 | 2013-06-24 18:45 | 25.0166 | 56.1866 | 16.861 | 2013-06-24 19:47 | 12.95 | 29.9145 | 19.145 | 26.2721 | 1.0175 | 3526.2721 | 23.7279
2013-06-24 | 19:00 | 2013-06-24 19:00 | 25.0149 | 56.1849 | 16.858 | 2013-06-24 20:02 | 12.948 | 29.9099 | 18.215 | 26.275 | 1.0146 | 3526.275 | 23.725
2013-06-24 | 19:15 | 2013-06-24 19:15 | 25.0141 | 56.1841 | 16.857 | 2013-06-24 20:17 | 12.949 | 29.9122 | 17.156 | 26.2719 | 1.0177 | 3526.2719 | 23.7281
2013-06-24 | 19:30 | 2013-06-24 19:30 | 24.5594 | 55.7294 | 16.862 | 2013-06-24 20:32 | 12.948 | 29.9099 | 16.276 | 25.8195 | 1.4701 | 3525.8195 | 24.1805
2013-06-24 | 19:45 | 2013-06-24 19:45 | 24.9084 | 56.0784 | 16.863 | 2013-06-24 20:47 | 12.947 | 29.9076 | 15.566 | 26.1708 | 1.1188 | 3526.1708 | 23.8292
2013-06-24 | 20:00 | 2013-06-24 20:00 | 24.9697 | 56.1397 | 16.864 | 2013-06-24 21:02 | 12.95 | 29.9145 | 15.005 | 26.2252 | 1.0644 | 3526.2252 | 23.7748
2013-06-24 | 20:15 | 2013-06-24 20:15 | 24.9972 | 56.1672 | 16.862 | 2013-06-24 21:17 | 12.953 | 29.9214 | 14.572 | 26.2458 | 1.0439 | 3526.2458 | 23.7542
2013-06-24 | 20:30 | 2013-06-24 20:30 | 25.0071 | 56.1771 | 16.86 | 2013-06-24 21:32 | 12.954 | 29.9237 | 14.172 | 26.2534 | 1.0363 | 3526.2534 | 23.7466
2013-06-24 | 20:45 | 2013-06-24 20:45 | 25.0152 | 56.1852 | 16.857 | 2013-06-24 21:47 | 12.956 | 29.9284 | 13.818 | 26.2568 | 1.0328 | 3526.2568 | 23.7432
2013-06-24 | 21:00 | 2013-06-24 21:00 | 22.4812 | 53.6512 | 16.87 | 2013-06-24 22:02 | 12.96 | 29.9376 | 13.563 | 23.7136 | 3.576 | 3523.7136 | 26.2864
2013-06-24 | 21:15 | 2013-06-24 21:15 | 24.6721 | 55.8421 | 16.869 | 2013-06-24 22:17 | 12.957 | 29.9307 | 13.282 | 25.9114 | 1.3782 | 3525.9114 | 24.0886
2013-06-24 | 21:30 | 2013-06-24 21:30 | 24.8981 | 56.0681 | 16.868 | 2013-06-24 22:32 | 12.957 | 29.9307 | 13.008 | 26.1374 | 1.1522 | 3526.1374 | 23.8626
2013-06-24 | 21:45 | 2013-06-24 21:45 | 24.963 | 56.133 | 16.866 | 2013-06-24 22:47 | 12.957 | 29.9307 | 12.764 | 26.2023 | 1.0873 | 3526.2023 | 23.7977
2013-06-24 | 22:00 | 2013-06-24 22:00 | 24.9922 | 56.1622 | 16.865 | 2013-06-24 23:02 | 12.96 | 29.9376 | 12.493 | 26.2246 | 1.065 | 3526.2246 | 23.7754
2013-06-24 | 22:15 | 2013-06-24 22:15 | 25.0075 | 56.1775 | 16.862 | 2013-06-24 23:17 | 12.961 | 29.9399 | 12.219 | 26.2376 | 1.052 | 3526.2376 | 23.7624
2013-06-24 | 22:30 | 2013-06-24 22:30 | 25.0179 | 56.1879 | 16.86 | 2013-06-24 23:32 | 12.964 | 29.9468 | 11.9 | 26.2411 | 1.0486 | 3526.2411 | 23.7589
2013-06-24 | 22:45 | 2013-06-24 22:45 | 25.0288 | 56.1988 | 16.858 | 2013-06-24 23:47 | 12.966 | 29.9515 | 11.545 | 26.2473 | 1.0423 | 3526.2473 | 23.7527
2013-06-24 | 23:00 | 2013-06-24 23:00 | 25.0303 | 56.2003 | 16.855 | 2013-06-25 00:02 | 12.966 | 29.9515 | 11.139 | 26.2488 | 1.0408 | 3526.2488 | 23.7512
2013-06-24 | 23:15 | 2013-06-24 23:15 | 25.0316 | 56.2016 | 16.854 | 2013-06-25 00:17 | 12.966 | 29.9515 | 10.918 | 26.2501 | 1.0395 | 3526.2501 | 23.7499
2013-06-24 | 23:30 | 2013-06-24 23:30 | 25.0351 | 56.2051 | 16.852 | 2013-06-25 00:32 | 12.965 | 29.9491 | 10.769 | 26.256 | 1.0337 | 3526.256 | 23.744
2013-06-24 | 23:45 | 2013-06-24 23:45 | 25.0364 | 56.2064 | 16.85 | 2013-06-25 00:47 | 12.965 | 29.9491 | 10.664 | 26.2573 | 1.0324 | 3526.2573 | 23.7427
2013-06-25 | 0:00 | 2013-06-25 | 25.0364 | 56.2064 | 16.849 | 2013-06-25 01:02 | 12.966 | 29.9515 | 10.698 | 26.2549 | 1.0347 | 3526.2549 | 23.7451
2013-06-25 | 0:15 | 2013-06-25 00:15 | 25.0282 | 56.1982 | 16.848 | 2013-06-25 01:17 | 12.963 | 29.9445 | 10.896 | 26.2537 | 1.036 | 3526.2537 | 23.7463
2013-06-25 | 0:30 | 2013-06-25 00:30 | 25.0314 | 56.2014 | 16.846 | 2013-06-25 01:32 | 12.962 | 29.9422 | 10.995 | 26.2592 | 1.0304 | 3526.2592 | 23.7408
2013-06-25 | 0:45 | 2013-06-25 00:45 | 25.0393 | 56.2093 | 16.844 | 2013-06-25 01:47 | 12.97 | 29.9607 | 10.869 | 26.2486 | 1.041 | 3526.2486 | 23.7514
2013-06-25 | 1:00 | 2013-06-25 01:00 | 25.0415 | 56.2115 | 16.844 | 2013-06-25 02:02 | 12.968 | 29.9561 | 10.487 | 26.2554 | 1.0342 | 3526.2554 | 23.7446
2013-06-25 | 1:15 | 2013-06-25 01:15 | 25.043 | 56.213 | 16.842 | 2013-06-25 02:17 | 12.967 | 29.9538 | 10.083 | 26.2592 | 1.0304 | 3526.2592 | 23.7408
2013-06-25 | 1:30 | 2013-06-25 01:30 | 25.0409 | 56.2109 | 16.841 | 2013-06-25 02:32 | 12.965 | 29.9491 | 9.803 | 26.2618 | 1.0279 | 3526.2618 | 23.7382
2013-06-25 | 1:45 | 2013-06-25 01:45 | 25.0396 | 56.2096 | 16.839 | 2013-06-25 02:47 | 12.962 | 29.9422 | 9.721 | 26.2674 | 1.0222 | 3526.2674 | 23.7326
2013-06-25 | 2:00 | 2013-06-25 02:00 | 25.04 | 56.21 | 16.839 | 2013-06-25 03:02 | 12.965 | 29.9491 | 10.177 | 26.2609 | 1.0288 | 3526.2609 | 23.7391
2013-06-25 | 2:15 | 2013-06-25 02:15 | 25.0417 | 56.2117 | 16.838 | 2013-06-25 03:17 | 12.963 | 29.9445 | 10.534 | 26.2672 | 1.0225 | 3526.2672 | 23.7328
2013-06-25 | 2:30 | 2013-06-25 02:30 | 25.0417 | 56.2117 | 16.837 | 2013-06-25 03:32 | 12.962 | 29.9422 | 10.664 | 26.2695 | 1.0201 | 3526.2695 | 23.7305
2013-06-25 | 2:45 | 2013-06-25 02:45 | 25.0462 | 56.2162 | 16.836 | 2013-06-25 03:47 | 12.963 | 29.9445 | 10.867 | 26.2717 | 1.018 | 3526.2717 | 23.7283
2013-06-25 | 3:00 | 2013-06-25 03:00 | 25.0488 | 56.2188 | 16.835 | 2013-06-25 04:02 | 12.965 | 29.9491 | 10.884 | 26.2697 | 1.02 | 3526.2697 | 23.7303
2013-06-25 | 3:15 | 2013-06-25 03:15 | 25.0497 | 56.2197 | 16.834 | 2013-06-25 04:17 | 12.963 | 29.9445 | 10.957 | 26.2752 | 1.0145 | 3526.2752 | 23.7248
2013-06-25 | 3:30 | 2013-06-25 03:30 | 25.0525 | 56.2225 | 16.833 | 2013-06-25 04:32 | 12.965 | 29.9491 | 11 | 26.2733 | 1.0163 | 3526.2733 | 23.7267
2013-06-25 | 3:45 | 2013-06-25 03:45 | 25.0567 | 56.2267 | 16.833 | 2013-06-25 04:47 | 12.966 | 29.9515 | 10.96 | 26.2752 | 1.0144 | 3526.2752 | 23.7248
2013-06-25 | 4:00 | 2013-06-25 04:00 | 25.0583 | 56.2283 | 16.832 | 2013-06-25 05:02 | 12.965 | 29.9491 | 10.894 | 26.2792 | 1.0105 | 3526.2791 | 23.7209
2013-06-25 | 4:15 | 2013-06-25 04:15 | 8.9372 | 40.1072 | 16.842 | 2013-06-25 05:17 | 12.966 | 29.9515 | 10.853 | 10.1557 | 17.1339 | 3510.1557 | 39.8443
2013-06-25 | 4:30 | 2013-06-25 04:30 | 7.2522 | 38.4222 | 16.969 | 2013-06-25 05:32 | 12.967 | 29.9538 | 10.832 | 8.4684 | 18.8212 | 3508.4684 | 41.5316
2013-06-25 | 4:45 | 2013-06-25 04:45 | 6.3424 | 37.5124 | 17.124 | 2013-06-25 05:47 | 12.975 | 29.9722 | 10.837 | 7.5402 | 19.7495 | 3507.5401 | 42.4599
2013-06-25 | 5:00 | 2013-06-25 05:00 | 4.767 | 35.937 | 17.225 | 2013-06-25 06:02 | 12.975 | 29.9722 | 12.063 | 5.9648 | 21.3249 | 3505.9648 | 44.0352
2013-06-25 | 5:15 | 2013-06-25 05:15 | 5.0144 | 36.1844 | 17.313 | 2013-06-25 06:17 | 12.975 | 29.9722 | 15.75 | 6.2122 | 21.0775 | 3506.2121 | 43.7879
2013-06-25 | 5:30 | 2013-06-25 05:30 | 4.8596 | 36.0296 | 17.366 | 2013-06-25 06:32 | 12.974 | 29.9699 | 19.547 | 6.0597 | 21.23 | 3506.0597 | 43.9403
2013-06-25 | 5:45 | 2013-06-25 05:45 | 4.6911 | 35.8611 | 17.396 | 2013-06-25 06:47 | 12.979 | 29.9815 | 22.287 | 5.8796 | 21.41 | 3505.8796 | 44.1204
2013-06-25 | 6:00 | 2013-06-25 06:00 | 4.6493 | 35.8193 | 17.415 | 2013-06-25 07:02 | 12.978 | 29.9792 | 24.937 | 5.8401 | 21.4495 | 3505.8401 | 44.1599
2013-06-25 | 6:15 | 2013-06-25 06:15 | 4.6604 | 35.8304 | 17.427 | 2013-06-25 07:17 | 12.978 | 29.9792 | 27.596 | 5.8512 | 21.4384 | 3505.8512 | 44.1488
2013-06-25 | 6:30 | 2013-06-25 06:30 | 4.6132 | 35.7832 | 17.437 | 2013-06-25 07:32 | 12.977 | 29.9769 | 29.783 | 5.8063 | 21.4833 | 3505.8063 | 44.1937
2013-06-25 | 6:45 | 2013-06-25 06:45 | 4.7179 | 35.8879 | 17.446 | 2013-06-25 07:47 | 12.979 | 29.9815 | 31.098 | 5.9064 | 21.3832 | 3505.9064 | 44.0936
2013-06-25 | 7:00 | 2013-06-25 07:00 | 3.7726 | 34.9426 | 17.444 | 2013-06-25 08:02 | 12.979 | 29.9815 | 32.405 | 4.9611 | 22.3285 | 3504.9611 | 45.0389
2013-06-25 | 7:15 | 2013-06-25 07:15 | 6.2853 | 37.4553 | 17.415 | 2013-06-25 08:17 | 12.979 | 29.9815 | 33.75 | 7.4738 | 19.8158 | 3507.4738 | 42.5262
2013-06-25 | 7:30 | 2013-06-25 07:30 | 13.4475 | 44.6175 | 17.419 | 2013-06-25 08:32 | 12.981 | 29.9861 | 34.505 | 14.6314 | 12.6582 | 3514.6314 | 35.3686
2013-06-25 | 7:45 | 2013-06-25 07:45 | 23.0727 | 54.2427 | 17.256 | 2013-06-25 08:47 | 12.98 | 29.9838 | 35.054 | 24.2589 | 3.0307 | 3524.2589 | 25.7411
2013-06-25 | 8:00 | 2013-06-25 08:00 | 24.1558 | 55.3258 | 17.142 | 2013-06-25 09:02 | 12.982 | 29.9884 | 35.099 | 25.3374 | 1.9522 | 3525.3374 | 24.6626
2013-06-25 | 8:15 | 2013-06-25 08:15 | 24.5376 | 55.7076 | 17.11 | 2013-06-25 09:17 | 12.978 | 29.9792 | 34.965 | 25.7284 | 1.5612 | 3525.7284 | 24.2716
2013-06-25 | 8:30 | 2013-06-25 08:30 | 24.7242 | 55.8942 | 17.095 | 2013-06-25 09:32 | 12.98 | 29.9838 | 34.809 | 25.9104 | 1.3792 | 3525.9104 | 24.0896
2013-06-25 | 8:45 | 2013-06-25 08:45 | 24.8309 | 56.0009 | 17.084 | 2013-06-25 09:47 | 12.976 | 29.9746 | 34.646 | 26.0263 | 1.2633 | 3526.0263 | 23.9737
2013-06-25 | 9:00 | 2013-06-25 09:00 | 24.897 | 56.067 | 17.077 | 2013-06-25 10:02 | 12.979 | 29.9815 | 34.486 | 26.0855 | 1.2041 | 3526.0855 | 23.9145
2013-06-25 | 9:15 | 2013-06-25 09:15 | 24.9427 | 56.1127 | 17.066 | 2013-06-25 10:17 | 12.984 | 29.993 | 34.47 | 26.1197 | 1.17 | 3526.1197 | 23.8803
2013-06-25 | 9:30 | 2013-06-25 09:30 | 24.9717 | 56.1417 | 17.056 | 2013-06-25 10:32 | 12.984 | 29.993 | 34.648 | 26.1487 | 1.141 | 3526.1487 | 23.8513
2013-06-25 | 9:45 | 2013-06-25 09:45 | 24.9913 | 56.1613 | 17.047 | 2013-06-25 10:47 | 12.983 | 29.9907 | 34.647 | 26.1706 | 1.1191 | 3526.1706 | 23.8294
2013-06-25 | 10:00 | 2013-06-25 10:00 | 25.0055 | 56.1755 | 17.037 | 2013-06-25 11:02 | 12.98 | 29.9838 | 34.18 | 26.1917 | 1.0979 | 3526.1917 | 23.8083
2013-06-25 | 10:15 | 2013-06-25 10:15 | 25.0181 | 56.1881 | 17.028 | 2013-06-25 11:17 | 12.984 | 29.993 | 33.616 | 26.1951 | 1.0946 | 3526.1951 | 23.8049
2013-06-25 | 10:30 | 2013-06-25 10:30 | 25.0254 | 56.1954 | 17.021 | 2013-06-25 11:32 | 12.983 | 29.9907 | 33.137 | 26.2047 | 1.085 | 3526.2047 | 23.7953
2013-06-25 | 10:45 | 2013-06-25 10:45 | 25.0261 | 56.1961 | 17.015 | 2013-06-25 11:47 | 12.98 | 29.9838 | 32.77 | 26.2123 | 1.0773 | 3526.2123 | 23.7877
2013-06-25 | 11:00 | 2013-06-25 11:00 | 25.0334 | 56.2034 | 17.007 | 2013-06-25 12:02 | 12.982 | 29.9884 | 32.361 | 26.215 | 1.0746 | 3526.215 | 23.785
2013-06-25 | 11:15 | 2013-06-25 11:15 | 25.0356 | 56.2056 | 17 | 2013-06-25 12:17 | 12.98 | 29.9838 | 32.011 | 26.2218 | 1.0678 | 3526.2218 | 23.7782
2013-06-25 | 11:30 | 2013-06-25 11:30 | 25.035 | 56.205 | 16.995 | 2013-06-25 12:32 | 12.98 | 29.9838 | 31.853 | 26.2212 | 1.0684 | 3526.2212 | 23.7788
2013-06-25 | 11:45 | 2013-06-25 11:45 | 25.036 | 56.206 | 16.988 | 2013-06-25 12:47 | 12.975 | 29.9722 | 31.485 | 26.2338 | 1.0559 | 3526.2337 | 23.7663
2013-06-25 | 12:00 | 2013-06-25 12:00 | 25.0386 | 56.2086 | 16.982 | 2013-06-25 13:02 | 12.978 | 29.9792 | 31.364 | 26.2294 | 1.0602 | 3526.2294 | 23.7706
2013-06-25 | 12:15 | 2013-06-25 12:15 | 25.0417 | 56.2117 | 16.976 | 2013-06-25 13:17 | 12.976 | 29.9746 | 31.56 | 26.2371 | 1.0525 | 3526.2371 | 23.7629
2013-06-25 | 12:30 | 2013-06-25 12:30 | 25.0398 | 56.2098 | 16.971 | 2013-06-25 13:32 | 12.977 | 29.9769 | 31.929 | 26.2329 | 1.0567 | 3526.2329 | 23.7671
2013-06-25 | 12:45 | 2013-06-25 12:45 | 14.7318 | 45.9018 | 16.981 | 2013-06-25 13:47 | 12.977 | 29.9769 | 32.254 | 15.9249 | 11.3647 | 3515.9249 | 34.0751
2013-06-25 | 13:00 | 2013-06-25 13:00 | 20.994 | 52.164 | 17.001 | 2013-06-25 14:02 | 12.971 | 29.963 | 32.741 | 22.201 | 5.0886 | 3522.201 | 27.799
2013-06-25 | 13:15 | 2013-06-25 13:15 | 24.496 | 55.666 | 17.008 | 2013-06-25 14:17 | 12.971 | 29.963 | 33.09 | 25.703 | 1.5866 | 3525.703 | 24.297
2013-06-25 | 13:30 | 2013-06-25 13:30 | 24.8379 | 56.0079 | 17.004 | 2013-06-25 14:32 | 12.974 | 29.9699 | 33.03 | 26.038 | 1.2517 | 3526.038 | 23.962
2013-06-25 | 13:45 | 2013-06-25 13:45 | 24.9393 | 56.1093 | 16.999 | 2013-06-25 14:47 | 12.972 | 29.9653 | 33.089 | 26.144 | 1.1456 | 3526.144 | 23.856
2013-06-25 | 14:00 | 2013-06-25 14:00 | 24.9825 | 56.1525 | 16.991 | 2013-06-25 15:02 | 12.969 | 29.9584 | 33.299 | 26.1941 | 1.0955 | 3526.1941 | 23.8059
2013-06-25 | 14:15 | 2013-06-25 14:15 | 25.0028 | 56.1728 | 16.984 | 2013-06-25 15:17 | 12.966 | 29.9515 | 33.457 | 26.2213 | 1.0683 | 3526.2213 | 23.7787
2013-06-25 | 14:30 | 2013-06-25 14:30 | 25.0123 | 56.1823 | 16.977 | 2013-06-25 15:32 | 12.966 | 29.9515 | 33.466 | 26.2308 | 1.0588 | 3526.2308 | 23.7692
2013-06-25 | 14:45 | 2013-06-25 14:45 | 25.0204 | 56.1904 | 16.969 | 2013-06-25 15:47 | 12.965 | 29.9491 | 33.416 | 26.2412 | 1.0484 | 3526.2413 | 23.7587
2013-06-25 | 15:00 | 2013-06-25 15:00 | 25.0256 | 56.1956 | 16.964 | 2013-06-25 16:02 | 12.965 | 29.9491 | 33.274 | 26.2464 | 1.0432 | 3526.2465 | 23.7535
2013-06-25 | 15:15 | 2013-06-25 15:15 | 25.0185 | 56.1885 | 16.958 | 2013-06-25 16:17 | 12.964 | 29.9468 | 33.334 | 26.2417 | 1.048 | 3526.2417 | 23.7583
2013-06-25 | 15:30 | 2013-06-25 15:30 | 25.0244 | 56.1944 | 16.953 | 2013-06-25 16:32 | 12.965 | 29.9491 | 33.571 | 26.2453 | 1.0444 | 3526.2452 | 23.7548
2013-06-25 | 15:45 | 2013-06-25 15:45 | 25.0236 | 56.1936 | 16.948 | 2013-06-25 16:47 | 12.96 | 29.9376 | 33.429 | 26.256 | 1.0336 | 3526.256 | 23.744
2013-06-25 | 16:00 | 2013-06-25 16:00 | 25.0262 | 56.1962 | 16.944 | 2013-06-25 17:02 | 12.957 | 29.9307 | 33.205 | 26.2655 | 1.0241 | 3526.2655 | 23.7345
2013-06-25 | 16:15 | 2013-06-25 16:15 | 25.0237 | 56.1937 | 16.939 | 2013-06-25 17:17 | 12.958 | 29.933 | 32.759 | 26.2607 | 1.0289 | 3526.2607 | 23.7393
2013-06-25 | 16:30 | 2013-06-25 16:30 | 25.0261 | 56.1961 | 16.935 | 2013-06-25 17:32 | 12.959 | 29.9353 | 32.647 | 26.2608 | 1.0288 | 3526.2608 | 23.7392
2013-06-25 | 16:45 | 2013-06-25 16:45 | 25.0301 | 56.2001 | 16.932 | 2013-06-25 17:47 | 12.96 | 29.9376 | 32.42 | 26.2625 | 1.0271 | 3526.2625 | 23.7375
2013-06-25 | 17:00 | 2013-06-25 17:00 | 25.0316 | 56.2016 | 16.928 | 2013-06-25 18:02 | 12.959 | 29.9353 | 31.722 | 26.2663 | 1.0233 | 3526.2663 | 23.7337
2013-06-25 | 17:15 | 2013-06-25 17:15 | 25.0356 | 56.2056 | 16.925 | 2013-06-25 18:17 | 12.961 | 29.9399 | 31.051 | 26.2657 | 1.0239 | 3526.2657 | 23.7343
2013-06-25 | 17:30 | 2013-06-25 17:30 | 25.038 | 56.208 | 16.922 | 2013-06-25 18:32 | 12.962 | 29.9422 | 30.476 | 26.2658 | 1.0238 | 3526.2658 | 23.7342
2013-06-25 | 17:45 | 2013-06-25 17:45 | 25.0367 | 56.2067 | 16.919 | 2013-06-25 18:47 | 12.961 | 29.9399 | 29.875 | 26.2668 | 1.0228 | 3526.2668 | 23.7332
2013-06-25 | 18:00 | 2013-06-25 18:00 | 25.0402 | 56.2102 | 16.917 | 2013-06-25 19:02 | 12.964 | 29.9468 | 29.191 | 26.2634 | 1.0263 | 3526.2634 | 23.7366
2013-06-25 | 18:15 | 2013-06-25 18:15 | 25.0421 | 56.2121 | 16.913 | 2013-06-25 19:17 | 12.965 | 29.9491 | 28.26 | 26.263 | 1.0267 | 3526.2629 | 23.7371
2013-06-25 | 18:30 | 2013-06-25 18:30 | 25.0415 | 56.2115 | 16.911 | 2013-06-25 19:32 | 12.968 | 29.9561 | 27.132 | 26.2554 | 1.0342 | 3526.2554 | 23.7446
2013-06-25 | 18:45 | 2013-06-25 18:45 | 25.0412 | 56.2112 | 16.908 | 2013-06-25 19:47 | 12.968 | 29.9561 | 25.745 | 26.2551 | 1.0345 | 3526.2551 | 23.7449
2013-06-25 | 19:00 | 2013-06-25 19:00 | 25.0425 | 56.2125 | 16.906 | 2013-06-25 20:02 | 12.969 | 29.9584 | 23.891 | 26.2541 | 1.0355 | 3526.2541 | 23.7459
2013-06-25 | 19:15 | 2013-06-25 19:15 | 25.0427 | 56.2127 | 16.904 | 2013-06-25 20:17 | 12.967 | 29.9538 | 21.932 | 26.2589 | 1.0307 | 3526.2589 | 23.7411
2013-06-25 | 19:30 | 2013-06-25 19:30 | 25.0444 | 56.2144 | 16.902 | 2013-06-25 20:32 | 12.97 | 29.9607 | 20.318 | 26.2537 | 1.0359 | 3526.2537 | 23.7463
2013-06-25 | 19:45 | 2013-06-25 19:45 | 25.0479 | 56.2179 | 16.9 | 2013-06-25 20:47 | 12.973 | 29.9676 | 19.103 | 26.2503 | 1.0394 | 3526.2503 | 23.7497
2013-06-25 | 20:00 | 2013-06-25 20:00 | 25.0506 | 56.2206 | 16.898 | 2013-06-25 21:02 | 12.973 | 29.9676 | 18.154 | 26.253 | 1.0367 | 3526.253 | 23.747
2013-06-25 | 20:15 | 2013-06-25 20:15 | 23.749 | 54.919 | 16.901 | 2013-06-25 21:17 | 12.976 | 29.9746 | 17.428 | 24.9444 | 2.3452 | 3524.9444 | 25.0556
2013-06-25 | 20:30 | 2013-06-25 20:30 | 24.8634 | 56.0334 | 16.903 | 2013-06-25 21:32 | 12.979 | 29.9815 | 16.771 | 26.0519 | 1.2377 | 3526.0519 | 23.9481
2013-06-25 | 20:45 | 2013-06-25 20:45 | 24.9903 | 56.1603 | 16.906 | 2013-06-25 21:47 | 12.979 | 29.9815 | 16.236 | 26.1788 | 1.1108 | 3526.1788 | 23.8212
2013-06-25 | 21:00 | 2013-06-25 21:00 | 25.0268 | 56.1968 | 16.906 | 2013-06-25 22:02 | 12.982 | 29.9884 | 15.752 | 26.2084 | 1.0812 | 3526.2084 | 23.7916
2013-06-25 | 21:15 | 2013-06-25 21:15 | 25.0441 | 56.2141 | 16.905 | 2013-06-25 22:17 | 12.982 | 29.9884 | 15.273 | 26.2257 | 1.0639 | 3526.2257 | 23.7743
2013-06-25 | 21:30 | 2013-06-25 21:30 | 25.0502 | 56.2202 | 16.902 | 2013-06-25 22:32 | 12.981 | 29.9861 | 14.844 | 26.2341 | 1.0555 | 3526.2341 | 23.7659
2013-06-25 | 21:45 | 2013-06-25 21:45 | 23.9729 | 55.1429 | 16.913 | 2013-06-25 22:47 | 12.98 | 29.9838 | 14.487 | 25.1591 | 2.1305 | 3525.1591 | 24.8409
2013-06-25 | 22:00 | 2013-06-25 22:00 | 16.3798 | 47.5498 | 16.935 | 2013-06-25 23:02 | 12.981 | 29.9861 | 14.197 | 17.5637 | 9.7259 | 3517.5637 | 32.4363
2013-06-25 | 22:15 | 2013-06-25 22:15 | 24.59 | 55.76 | 16.933 | 2013-06-25 23:17 | 12.981 | 29.9861 | 14.042 | 25.7739 | 1.5157 | 3525.7739 | 24.2261
2013-06-25 | 22:30 | 2013-06-25 22:30 | 24.9158 | 56.0858 | 16.935 | 2013-06-25 23:32 | 12.983 | 29.9907 | 13.811 | 26.0951 | 1.1946 | 3526.0951 | 23.9049
2013-06-25 | 22:45 | 2013-06-25 22:45 | 24.9936 | 56.1636 | 16.934 | 2013-06-25 23:47 | 12.985 | 29.9953 | 13.657 | 26.1683 | 1.1214 | 3526.1683 | 23.8317
2013-06-25 | 23:00 | 2013-06-25 23:00 | 25.0273 | 56.1973 | 16.929 | 2013-06-26 00:02 | 12.986 | 29.9977 | 13.314 | 26.1996 | 1.09 | 3526.1996 | 23.8004
2013-06-25 | 23:15 | 2013-06-25 23:15 | 25.043 | 56.213 | 16.926 | 2013-06-26 00:17 | 12.987 | 30 | 13.053 | 26.213 | 1.0766 | 3526.213 | 23.787
2013-06-25 | 23:30 | 2013-06-25 23:30 | 25.0553 | 56.2253 | 16.921 | 2013-06-26 00:32 | 12.989 | 30.0046 | 12.796 | 26.2207 | 1.0689 | 3526.2207 | 23.7793
2013-06-25 | 23:45 | 2013-06-25 23:45 | 25.0598 | 56.2298 | 16.917 | 2013-06-26 00:47 | 12.989 | 30.0046 | 12.54 | 26.2252 | 1.0644 | 3526.2252 | 23.7748
2013-06-26 | 0:00 | 2013-06-26 | 25.0629 | 56.2329 | 16.912 | 2013-06-26 01:02 | 12.987 | 30 | 12.44 | 26.2329 | 1.0567 | 3526.2329 | 23.7671
2013-06-26 | 0:15 | 2013-06-26 00:15 | 25.0666 | 56.2366 | 16.908 | 2013-06-26 01:17 | 12.989 | 30.0046 | 12.266 | 26.232 | 1.0576 | 3526.232 | 23.768
2013-06-26 | 0:30 | 2013-06-26 00:30 | 25.0691 | 56.2391 | 16.905 | 2013-06-26 01:32 | 12.989 | 30.0046 | 12.229 | 26.2345 | 1.0551 | 3526.2345 | 23.7655
2013-06-26 | 0:45 | 2013-06-26 00:45 | 25.073 | 56.243 | 16.902 | 2013-06-26 01:47 | 12.991 | 30.0092 | 12.324 | 26.2338 | 1.0558 | 3526.2338 | 23.7662
2013-06-26 | 1:00 | 2013-06-26 01:00 | 25.0724 | 56.2424 | 16.899 | 2013-06-26 02:02 | 12.99 | 30.0069 | 12.461 | 26.2355 | 1.0541 | 3526.2355 | 23.7645
2013-06-26 | 1:15 | 2013-06-26 01:15 | 25.073 | 56.243 | 16.896 | 2013-06-26 02:17 | 12.99 | 30.0069 | 12.615 | 26.2361 | 1.0535 | 3526.2361 | 23.7639
2013-06-26 | 1:30 | 2013-06-26 01:30 | 25.0739 | 56.2439 | 16.894 | 2013-06-26 02:32 | 12.989 | 30.0046 | 12.468 | 26.2393 | 1.0503 | 3526.2393 | 23.7607
2013-06-26 | 1:45 | 2013-06-26 01:45 | 25.0737 | 56.2437 | 16.892 | 2013-06-26 02:47 | 12.988 | 30.0023 | 12.313 | 26.2414 | 1.0482 | 3526.2414 | 23.7586
2013-06-26 | 2:00 | 2013-06-26 02:00 | 25.0744 | 56.2444 | 16.889 | 2013-06-26 03:02 | 12.989 | 30.0046 | 12.388 | 26.2398 | 1.0498 | 3526.2398 | 23.7602
2013-06-26 | 2:15 | 2013-06-26 02:15 | 25.0792 | 56.2492 | 16.887 | 2013-06-26 03:17 | 12.988 | 30.0023 | 12.456 | 26.2469 | 1.0427 | 3526.2469 | 23.7531
2013-06-26 | 2:30 | 2013-06-26 02:30 | 25.0795 | 56.2495 | 16.885 | 2013-06-26 03:32 | 12.987 | 30 | 12.5 | 26.2495 | 1.0401 | 3526.2495 | 23.7505
2013-06-26 | 2:45 | 2013-06-26 02:45 | 25.0853 | 56.2553 | 16.883 | 2013-06-26 03:47 | 12.988 | 30.0023 | 12.365 | 26.253 | 1.0366 | 3526.253 | 23.747
2013-06-26 | 3:00 | 2013-06-26 03:00 | 25.0863 | 56.2563 | 16.881 | 2013-06-26 04:02 | 12.99 | 30.0069 | 12.22 | 26.2494 | 1.0402 | 3526.2494 | 23.7506
2013-06-26 | 3:15 | 2013-06-26 03:15 | 25.0864 | 56.2564 | 16.879 | 2013-06-26 04:17 | 12.987 | 30 | 12.05 | 26.2564 | 1.0332 | 3526.2564 | 23.7436
2013-06-26 | 3:30 | 2013-06-26 03:30 | 25.0871 | 56.2571 | 16.878 | 2013-06-26 04:32 | 12.99 | 30.0069 | 11.895 | 26.2502 | 1.0394 | 3526.2502 | 23.7498
2013-06-26 | 3:45 | 2013-06-26 03:45 | 25.0902 | 56.2602 | 16.876 | 2013-06-26 04:47 | 12.989 | 30.0046 | 11.84 | 26.2556 | 1.034 | 3526.2556 | 23.7444
2013-06-26 | 4:00 | 2013-06-26 04:00 | 25.0948 | 56.2648 | 16.875 | 2013-06-26 05:02 | 12.995 | 30.0184 | 11.789 | 26.2464 | 1.0433 | 3526.2463 | 23.7537
2013-06-26 | 4:15 | 2013-06-26 04:15 | 25.0974 | 56.2674 | 16.873 | 2013-06-26 05:17 | 12.994 | 30.0161 | 11.803 | 26.2513 | 1.0384 | 3526.2513 | 23.7487
2013-06-26 | 4:30 | 2013-06-26 04:30 | 25.1011 | 56.2711 | 16.872 | 2013-06-26 05:32 | 12.994 | 30.0161 | 11.785 | 26.255 | 1.0347 | 3526.255 | 23.745
2013-06-26 | 4:45 | 2013-06-26 04:45 | 25.1005 | 56.2705 | 16.871 | 2013-06-26 05:47 | 12.996 | 30.0208 | 11.802 | 26.2497 | 1.0399 | 3526.2497 | 23.7503
2013-06-26 | 5:00 | 2013-06-26 05:00 | 25.1048 | 56.2748 | 16.87 | 2013-06-26 06:02 | 12.998 | 30.0254 | 13.057 | 26.2494 | 1.0402 | 3526.2494 | 23.7506
2013-06-26 | 5:15 | 2013-06-26 05:15 | 25.1072 | 56.2772 | 16.868 | 2013-06-26 06:17 | 13 | 30.03 | 16.866 | 26.2472 | 1.0424 | 3526.2472 | 23.7528
2013-06-26 | 5:30 | 2013-06-26 05:30 | 25.1084 | 56.2784 | 16.867 | 2013-06-26 06:32 | 12.995 | 30.0184 | 21.873 | 26.26 | 1.0297 | 3526.26 | 23.74
2013-06-26 | 5:45 | 2013-06-26 05:45 | 25.1072 | 56.2772 | 16.866 | 2013-06-26 06:47 | 12.992 | 30.0115 | 26.173 | 26.2657 | 1.024 | 3526.2657 | 23.7343
2013-06-26 | 6:00 | 2013-06-26 06:00 | 25.1086 | 56.2786 | 16.865 | 2013-06-26 07:02 | 12.991 | 30.0092 | 30.682 | 26.2694 | 1.0202 | 3526.2694 | 23.7306
2013-06-26 | 6:15 | 2013-06-26 06:15 | 25.11 | 56.28 | 16.864 | 2013-06-26 07:17 | 12.993 | 30.0138 | 34.225 | 26.2662 | 1.0235 | 3526.2662 | 23.7338
2013-06-26 | 6:30 | 2013-06-26 06:30 | 22.4264 | 53.5964 | 16.874 | 2013-06-26 07:32 | 12.991 | 30.0092 | 37.359 | 23.5872 | 3.7024 | 3523.5872 | 26.4128
2013-06-26 | 6:45 | 2013-06-26 06:45 | 24.8651 | 56.0351 | 16.871 | 2013-06-26 07:47 | 12.994 | 30.0161 | 39.376 | 26.019 | 1.2707 | 3526.019 | 23.981
2013-06-26 | 7:00 | 2013-06-26 07:00 | 25.0323 | 56.2023 | 16.874 | 2013-06-26 08:02 | 12.993 | 30.0138 | 40.646 | 26.1885 | 1.1012 | 3526.1885 | 23.8115
2013-06-26 | 7:15 | 2013-06-26 07:15 | 25.078 | 56.248 | 16.875 | 2013-06-26 08:17 | 12.994 | 30.0161 | 42.615 | 26.2319 | 1.0578 | 3526.2319 | 23.7681
2013-06-26 | 7:30 | 2013-06-26 07:30 | 25.0954 | 56.2654 | 16.875 | 2013-06-26 08:32 | 12.998 | 30.0254 | 43.813 | 26.24 | 1.0496 | 3526.24 | 23.76
2013-06-26 | 7:45 | 2013-06-26 07:45 | 25.106 | 56.276 | 16.873 | 2013-06-26 08:47 | 12.999 | 30.0277 | 44.18 | 26.2483 | 1.0413 | 3526.2483 | 23.7517
2013-06-26 | 8:00 | 2013-06-26 08:00 | 25.1107 | 56.2807 | 16.873 | 2013-06-26 09:02 | 13 | 30.03 | 44.414 | 26.2507 | 1.0389 | 3526.2507 | 23.7493
2013-06-26 | 8:15 | 2013-06-26 08:15 | 25.113 | 56.283 | 16.872 | 2013-06-26 09:17 | 13 | 30.03 | 44.732 | 26.253 | 1.0366 | 3526.253 | 23.747
2013-06-26 | 8:30 | 2013-06-26 08:30 | 24.639 | 55.809 | 16.876 | 2013-06-26 09:32 | 12.999 | 30.0277 | 45.301 | 25.7813 | 1.5083 | 3525.7813 | 24.2187
2013-06-26 | 8:45 | 2013-06-26 08:45 | 25.0072 | 56.1772 | 16.88 | 2013-06-26 09:47 | 12.999 | 30.0277 | 45.391 | 26.1495 | 1.1401 | 3526.1495 | 23.8505
2013-06-26 | 9:00 | 2013-06-26 09:00 | 25.0709 | 56.2409 | 16.881 | 2013-06-26 10:02 | 12.998 | 30.0254 | 44.268 | 26.2155 | 1.0741 | 3526.2155 | 23.7845
2013-06-26 | 9:15 | 2013-06-26 09:15 | 25.0899 | 56.2599 | 16.881 | 2013-06-26 10:17 | 13 | 30.03 | 43.86 | 26.2299 | 1.0597 | 3526.2299 | 23.7701
2013-06-26 | 9:30 | 2013-06-26 09:30 | 25.1014 | 56.2714 | 16.879 | 2013-06-26 10:32 | 13.002 | 30.0346 | 43.208 | 26.2368 | 1.0529 | 3526.2368 | 23.7632
2013-06-26 | 9:45 | 2013-06-26 09:45 | 25.1048 | 56.2748 | 16.877 | 2013-06-26 10:47 | 13.003 | 30.0369 | 42.577 | 26.2379 | 1.0518 | 3526.2379 | 23.7621
2013-06-26 | 10:00 | 2013-06-26 10:00 | 25.1048 | 56.2748 | 16.875 | 2013-06-26 11:02 | 13.002 | 30.0346 | 42.022 | 26.2402 | 1.0495 | 3526.2402 | 23.7598
2013-06-26 | 10:15 | 2013-06-26 10:15 | 25.105 | 56.275 | 16.872 | 2013-06-26 11:17 | 12.999 | 30.0277 | 41.376 | 26.2473 | 1.0423 | 3526.2473 | 23.7527
2013-06-26 | 10:30 | 2013-06-26 10:30 | 25.1022 | 56.2722 | 16.87 | 2013-06-26 11:32 | 12.998 | 30.0254 | 40.967 | 26.2468 | 1.0428 | 3526.2468 | 23.7532
2013-06-26 | 10:45 | 2013-06-26 10:45 | 25.1017 | 56.2717 | 16.868 | 2013-06-26 11:47 | 12.998 | 30.0254 | 40.59 | 26.2463 | 1.0433 | 3526.2463 | 23.7537
2013-06-26 | 11:00 | 2013-06-26 11:00 | 25.1017 | 56.2717 | 16.866 | 2013-06-26 12:02 | 13.001 | 30.0323 | 40.095 | 26.2394 | 1.0502 | 3526.2394 | 23.7606
2013-06-26 | 11:15 | 2013-06-26 11:15 | 25.1012 | 56.2712 | 16.865 | 2013-06-26 12:17 | 13.001 | 30.0323 | 39.742 | 26.2389 | 1.0507 | 3526.2389 | 23.7611
2013-06-26 | 11:30 | 2013-06-26 11:30 | 25.0999 | 56.2699 | 16.863 | 2013-06-26 12:32 | 12.996 | 30.0208 | 39.514 | 26.2491 | 1.0405 | 3526.2491 | 23.7509
2013-06-26 | 11:45 | 2013-06-26 11:45 | 25.0967 | 56.2667 | 16.862 | 2013-06-26 12:47 | 12.998 | 30.0254 | 38.972 | 26.2413 | 1.0483 | 3526.2413 | 23.7587
2013-06-26 | 12:00 | 2013-06-26 12:00 | 25.0954 | 56.2654 | 16.861 | 2013-06-26 13:02 | 12.999 | 30.0277 | 38.841 | 26.2377 | 1.0519 | 3526.2377 | 23.7623
2013-06-26 | 12:15 | 2013-06-26 12:15 | 25.0914 | 56.2614 | 16.86 | 2013-06-26 13:17 | 12.996 | 30.0208 | 38.643 | 26.2406 | 1.049 | 3526.2406 | 23.7594
2013-06-26 | 12:30 | 2013-06-26 12:30 | 25.0948 | 56.2648 | 16.859 | 2013-06-26 13:32 | 12.996 | 30.0208 | 38.577 | 26.244 | 1.0456 | 3526.244 | 23.756
2013-06-26 | 12:45 | 2013-06-26 12:45 | 25.0937 | 56.2637 | 16.858 | 2013-06-26 13:47 | 12.996 | 30.0208 | 38.553 | 26.2429 | 1.0467 | 3526.2429 | 23.7571
2013-06-26 | 13:00 | 2013-06-26 13:00 | 25.0926 | 56.2626 | 16.857 | 2013-06-26 14:02 | 12.997 | 30.0231 | 38.426 | 26.2395 | 1.0501 | 3526.2395 | 23.7605
2013-06-26 | 13:15 | 2013-06-26 13:15 | 25.0911 | 56.2611 | 16.855 | 2013-06-26 14:17 | 12.994 | 30.0161 | 38.56 | 26.245 | 1.0447 | 3526.245 | 23.755
2013-06-26 | 13:30 | 2013-06-26 13:30 | 25.0886 | 56.2586 | 16.855 | 2013-06-26 14:32 | 12.992 | 30.0115 | 38.707 | 26.2471 | 1.0426 | 3526.2471 | 23.7529
2013-06-26 | 13:45 | 2013-06-26 13:45 | 25.0879 | 56.2579 | 16.854 | 2013-06-26 14:47 | 12.992 | 30.0115 | 38.892 | 26.2464 | 1.0432 | 3526.2464 | 23.7536
2013-06-26 | 14:00 | 2013-06-26 14:00 | 25.0865 | 56.2565 | 16.853 | 2013-06-26 15:02 | 12.991 | 30.0092 | 39.134 | 26.2473 | 1.0423 | 3526.2473 | 23.7527
2013-06-26 | 14:15 | 2013-06-26 14:15 | 25.0851 | 56.2551 | 16.853 | 2013-06-26 15:17 | 12.99 | 30.0069 | 39.102 | 26.2482 | 1.0414 | 3526.2482 | 23.7518
2013-06-26 | 14:30 | 2013-06-26 14:30 | 25.0844 | 56.2544 | 16.852 | 2013-06-26 15:32 | 12.991 | 30.0092 | 39.179 | 26.2452 | 1.0444 | 3526.2452 | 23.7548
2013-06-26 | 14:45 | 2013-06-26 14:45 | 25.0847 | 56.2547 | 16.851 | 2013-06-26 15:47 | 12.99 | 30.0069 | 39.25 | 26.2478 | 1.0418 | 3526.2478 | 23.7522
2013-06-26 | 15:00 | 2013-06-26 15:00 | 25.0838 | 56.2538 | 16.85 | 2013-06-26 16:02 | 12.989 | 30.0046 | 39.298 | 26.2492 | 1.0404 | 3526.2492 | 23.7508
2013-06-26 | 15:15 | 2013-06-26 15:15 | 25.0834 | 56.2534 | 16.85 | 2013-06-26 16:17 | 12.986 | 29.9977 | 39.204 | 26.2557 | 1.0339 | 3526.2557 | 23.7443
2013-06-26 | 15:30 | 2013-06-26 15:30 | 25.0842 | 56.2542 | 16.849 | 2013-06-26 16:32 | 12.989 | 30.0046 | 38.925 | 26.2496 | 1.04 | 3526.2496 | 23.7504
2013-06-26 | 15:45 | 2013-06-26 15:45 | 25.0833 | 56.2533 | 16.849 | 2013-06-26 16:47 | 12.987 | 30 | 38.646 | 26.2533 | 1.0363 | 3526.2533 | 23.7467
2013-06-26 | 16:00 | 2013-06-26 16:00 | 25.0832 | 56.2532 | 16.847 | 2013-06-26 17:02 | 12.984 | 29.993 | 38.461 | 26.2602 | 1.0295 | 3526.2602 | 23.7398
2013-06-26 | 16:15 | 2013-06-26 16:15 | 25.0811 | 56.2511 | 16.846 | 2013-06-26 17:17 | 12.983 | 29.9907 | 38.232 | 26.2604 | 1.0293 | 3526.2604 | 23.7396
2013-06-26 | 16:30 | 2013-06-26 16:30 | 25.0851 | 56.2551 | 16.846 | 2013-06-26 17:32 | 12.983 | 29.9907 | 37.793 | 26.2644 | 1.0253 | 3526.2644 | 23.7356
2013-06-26 | 16:45 | 2013-06-26 16:45 | 25.0829 | 56.2529 | 16.845 | 2013-06-26 17:47 | 12.983 | 29.9907 | 37.402 | 26.2622 | 1.0275 | 3526.2622 | 23.7378
2013-06-26 | 17:00 | 2013-06-26 17:00 | 25.0835 | 56.2535 | 16.844 | 2013-06-26 18:02 | 12.985 | 29.9953 | 36.877 | 26.2582 | 1.0315 | 3526.2582 | 23.7418
2013-06-26 | 17:15 | 2013-06-26 17:15 | 25.0833 | 56.2533 | 16.844 | 2013-06-26 18:17 | 12.985 | 29.9953 | 36.196 | 26.258 | 1.0317 | 3526.258 | 23.742
2013-06-26 | 17:30 | 2013-06-26 17:30 | 25.0873 | 56.2573 | 16.844 | 2013-06-26 18:32 | 12.984 | 29.993 | 35.473 | 26.2643 | 1.0254 | 3526.2643 | 23.7357
2013-06-26 | 17:45 | 2013-06-26 17:45 | 25.0917 | 56.2617 | 16.843 | 2013-06-26 18:47 | 12.987 | 30 | 34.857 | 26.2617 | 1.0279 | 3526.2617 | 23.7383
2013-06-26 | 18:00 | 2013-06-26 18:00 | 25.0978 | 56.2678 | 16.842 | 2013-06-26 19:02 | 12.99 | 30.0069 | 34.055 | 26.2609 | 1.0287 | 3526.2609 | 23.7391
2013-06-26 | 18:15 | 2013-06-26 18:15 | 25.1005 | 56.2705 | 16.842 | 2013-06-26 19:17 | 12.993 | 30.0138 | 32.954 | 26.2567 | 1.033 | 3526.2567 | 23.7433
2013-06-26 | 18:30 | 2013-06-26 18:30 | 25.1029 | 56.2729 | 16.841 | 2013-06-26 19:32 | 12.993 | 30.0138 | 31.696 | 26.2591 | 1.0306 | 3526.2591 | 23.7409
2013-06-26 | 18:45 | 2013-06-26 18:45 | 22.119 | 53.289 | 16.841 | 2013-06-26 19:47 | 12.999 | 30.0277 | 30.279 | 23.2613 | 4.0283 | 3523.2613 | 26.7387
2013-06-26 | 19:00 | 2013-06-26 19:00 | 24.6869 | 55.8569 | 16.844 | 2013-06-26 20:02 | 12.996 | 30.0208 | 28.375 | 25.8361 | 1.4535 | 3525.8361 | 24.1639
2013-06-26 | 19:15 | 2013-06-26 19:15 | 25.0002 | 56.1702 | 16.849 | 2013-06-26 20:17 | 12.997 | 30.0231 | 26.446 | 26.1471 | 1.1425 | 3526.1471 | 23.8529
2013-06-26 | 19:30 | 2013-06-26 19:30 | 25.0654 | 56.2354 | 16.852 | 2013-06-26 20:32 | 13.004 | 30.0392 | 24.833 | 26.1962 | 1.0935 | 3526.1962 | 23.8038
2013-06-26 | 19:45 | 2013-06-26 19:45 | 25.0888 | 56.2588 | 16.852 | 2013-06-26 20:47 | 13.003 | 30.0369 | 23.58 | 26.2219 | 1.0678 | 3526.2219 | 23.7781
2013-06-26 | 20:00 | 2013-06-26 20:00 | 25.1045 | 56.2745 | 16.851 | 2013-06-26 21:02 | 13.005 | 30.0416 | 22.497 | 26.233 | 1.0567 | 3526.233 | 23.767
2013-06-26 | 20:15 | 2013-06-26 20:15 | 25.1136 | 56.2836 | 16.85 | 2013-06-26 21:17 | 13.011 | 30.0554 | 21.561 | 26.2282 | 1.0614 | 3526.2282 | 23.7718
2013-06-26 | 20:30 | 2013-06-26 20:30 | 25.1213 | 56.2913 | 16.85 | 2013-06-26 21:32 | 13.013 | 30.06 | 20.888 | 26.2313 | 1.0584 | 3526.2313 | 23.7687
2013-06-26 | 20:45 | 2013-06-26 20:45 | 25.1254 | 56.2954 | 16.849 | 2013-06-26 21:47 | 13.016 | 30.067 | 20.525 | 26.2284 | 1.0612 | 3526.2284 | 23.7716
2013-06-26 | 21:00 | 2013-06-26 21:00 | 25.1319 | 56.3019 | 16.848 | 2013-06-26 22:02 | 13.017 | 30.0693 | 20.263 | 26.2326 | 1.057 | 3526.2326 | 23.7674
2013-06-26 | 21:15 | 2013-06-26 21:15 | 25.134 | 56.304 | 16.846 | 2013-06-26 22:17 | 13.02 | 30.0762 | 19.743 | 26.2278 | 1.0618 | 3526.2278 | 23.7722
2013-06-26 | 21:30 | 2013-06-26 21:30 | 25.1375 | 56.3075 | 16.845 | 2013-06-26 22:32 | 13.017 | 30.0693 | 19.203 | 26.2382 | 1.0514 | 3526.2382 | 23.7618
2013-06-26 | 21:45 | 2013-06-26 21:45 | 17.5632 | 48.7332 | 16.851 | 2013-06-26 22:47 | 13.02 | 30.0762 | 18.621 | 18.657 | 8.6326 | 3518.657 | 31.343
2013-06-26 | 22:00 | 2013-06-26 22:00 | 24.2378 | 55.4078 | 16.864 | 2013-06-26 23:02 | 13.021 | 30.0785 | 18.29 | 25.3293 | 1.9603 | 3525.3293 | 24.6707
2013-06-26 | 22:15 | 2013-06-26 22:15 | 24.924 | 56.094 | 16.868 | 2013-06-26 23:17 | 13.024 | 30.0854 | 18.145 | 26.0086 | 1.2811 | 3526.0086 | 23.9914
2013-06-26 | 22:30 | 2013-06-26 22:30 | 25.0505 | 56.2205 | 16.867 | 2013-06-26 23:32 | 13.022 | 30.0808 | 17.736 | 26.1397 | 1.15 | 3526.1397 | 23.8603
2013-06-26 | 22:45 | 2013-06-26 22:45 | 25.0944 | 56.2644 | 16.866 | 2013-06-26 23:47 | 13.021 | 30.0785 | 17.203 | 26.1859 | 1.1037 | 3526.1859 | 23.8141
2013-06-26 | 23:00 | 2013-06-26 23:00 | 25.1125 | 56.2825 | 16.865 | 2013-06-27 00:02 | 13.022 | 30.0808 | 16.922 | 26.2017 | 1.088 | 3526.2017 | 23.7983
2013-06-26 | 23:15 | 2013-06-26 23:15 | 25.1235 | 56.2935 | 16.862 | 2013-06-27 00:17 | 13.021 | 30.0785 | 16.802 | 26.215 | 1.0746 | 3526.215 | 23.785
2013-06-26 | 23:30 | 2013-06-26 23:30 | 25.13 | 56.3 | 16.859 | 2013-06-27 00:32 | 13.025 | 30.0877 | 16.413 | 26.2122 | 1.0774 | 3526.2123 | 23.7877
2013-06-26 | 23:45 | 2013-06-26 23:45 | 25.1323 | 56.3023 | 16.857 | 2013-06-27 00:47 | 13.025 | 30.0877 | 16.132 | 26.2146 | 1.0751 | 3526.2146 | 23.7854
2013-06-27 | 0:00 | 2013-06-27 | 25.1355 | 56.3055 | 16.855 | 2013-06-27 01:02 | 13.025 | 30.0877 | 16.562 | 26.2178 | 1.0719 | 3526.2177 | 23.7823
2013-06-27 | 0:15 | 2013-06-27 00:15 | 25.1349 | 56.3049 | 16.853 | 2013-06-27 01:17 | 13.021 | 30.0785 | 16.948 | 26.2264 | 1.0632 | 3526.2264 | 23.7736
2013-06-27 | 0:30 | 2013-06-27 00:30 | 25.1348 | 56.3048 | 16.852 | 2013-06-27 01:32 | 13.021 | 30.0785 | 16.962 | 26.2263 | 1.0633 | 3526.2263 | 23.7737
2013-06-27 | 0:45 | 2013-06-27 00:45 | 25.1366 | 56.3066 | 16.851 | 2013-06-27 01:47 | 13.023 | 30.0831 | 16.994 | 26.2235 | 1.0662 | 3526.2235 | 23.7765
2013-06-27 | 1:00 | 2013-06-27 01:00 | 25.1356 | 56.3056 | 16.849 | 2013-06-27 02:02 | 13.024 | 30.0854 | 16.806 | 26.2202 | 1.0695 | 3526.2202 | 23.7798
2013-06-27 | 1:15 | 2013-06-27 01:15 | 25.1351 | 56.3051 | 16.848 | 2013-06-27 02:17 | 13.02 | 30.0762 | 16.412 | 26.2289 | 1.0607 | 3526.2289 | 23.7711
2013-06-27 | 1:30 | 2013-06-27 01:30 | 25.1365 | 56.3065 | 16.846 | 2013-06-27 02:32 | 13.02 | 30.0762 | 16.028 | 26.2303 | 1.0593 | 3526.2303 | 23.7697
2013-06-27 | 1:45 | 2013-06-27 01:45 | 25.1398 | 56.3098 | 16.846 | 2013-06-27 02:47 | 13.022 | 30.0808 | 15.751 | 26.229 | 1.0606 | 3526.229 | 23.771
2013-06-27 | 2:00 | 2013-06-27 02:00 | 25.1413 | 56.3113 | 16.845 | 2013-06-27 03:02 | 13.021 | 30.0785 | 15.618 | 26.2328 | 1.0568 | 3526.2328 | 23.7672
2013-06-27 | 2:15 | 2013-06-27 02:15 | 25.1428 | 56.3128 | 16.844 | 2013-06-27 03:17 | 13.023 | 30.0831 | 15.571 | 26.2297 | 1.06 | 3526.2297 | 23.7703
2013-06-27 | 2:30 | 2013-06-27 02:30 | 25.1464 | 56.3164 | 16.843 | 2013-06-27 03:32 | 13.023 | 30.0831 | 15.512 | 26.2333 | 1.0564 | 3526.2333 | 23.7667
2013-06-27 | 2:45 | 2013-06-27 02:45 | 25.1426 | 56.3126 | 16.842 | 2013-06-27 03:47 | 13.022 | 30.0808 | 15.268 | 26.2318 | 1.0578 | 3526.2318 | 23.7682
2013-06-27 | 3:00 | 2013-06-27 03:00 | 25.1444 | 56.3144 | 16.842 | 2013-06-27 04:02 | 13.024 | 30.0854 | 14.828 | 26.229 | 1.0607 | 3526.229 | 23.771
2013-06-27 | 3:15 | 2013-06-27 03:15 | 25.1469 | 56.3169 | 16.84 | 2013-06-27 04:17 | 13.02 | 30.0762 | 14.541 | 26.2407 | 1.0489 | 3526.2407 | 23.7593
2013-06-27 | 3:30 | 2013-06-27 03:30 | 25.146 | 56.316 | 16.84 | 2013-06-27 04:32 | 13.022 | 30.0808 | 14.355 | 26.2352 | 1.0544 | 3526.2352 | 23.7648
2013-06-27 | 3:45 | 2013-06-27 03:45 | 25.1491 | 56.3191 | 16.84 | 2013-06-27 04:47 | 13.022 | 30.0808 | 14.282 | 26.2383 | 1.0513 | 3526.2383 | 23.7617
2013-06-27 | 4:00 | 2013-06-27 04:00 | 25.1512 | 56.3212 | 16.839 | 2013-06-27 05:02 | 13.021 | 30.0785 | 14.208 | 26.2427 | 1.0469 | 3526.2427 | 23.7573
2013-06-27 | 4:15 | 2013-06-27 04:15 | 25.1536 | 56.3236 | 16.838 | 2013-06-27 05:17 | 13.027 | 30.0924 | 14.149 | 26.2312 | 1.0584 | 3526.2312 | 23.7688
2013-06-27 | 4:30 | 2013-06-27 04:30 | 25.1591 | 56.3291 | 16.838 | 2013-06-27 05:32 | 13.025 | 30.0877 | 14.088 | 26.2413 | 1.0483 | 3526.2413 | 23.7587
2013-06-27 | 4:45 | 2013-06-27 04:45 | 25.162 | 56.332 | 16.836 | 2013-06-27 05:47 | 13.025 | 30.0877 | 14.143 | 26.2443 | 1.0454 | 3526.2443 | 23.7557
2013-06-27 | 5:00 | 2013-06-27 05:00 | 25.1637 | 56.3337 | 16.836 | 2013-06-27 06:02 | 13.028 | 30.0947 | 15.01 | 26.239 | 1.0506 | 3526.239 | 23.761
2013-06-27 | 5:15 | 2013-06-27 05:15 | 25.1634 | 56.3334 | 16.836 | 2013-06-27 06:17 | 13.028 | 30.0947 | 18.058 | 26.2387 | 1.0509 | 3526.2387 | 23.7613
2013-06-27 | 5:30 | 2013-06-27 05:30 | 25.1672 | 56.3372 | 16.835 | 2013-06-27 06:32 | 13.029 | 30.097 | 23.13 | 26.2402 | 1.0494 | 3526.2402 | 23.7598
2013-06-27 | 5:45 | 2013-06-27 05:45 | 25.1644 | 56.3344 | 16.835 | 2013-06-27 06:47 | 13.025 | 30.0877 | 27.841 | 26.2467 | 1.043 | 3526.2467 | 23.7533
2013-06-27 | 6:00 | 2013-06-27 06:00 | 25.1679 | 56.3379 | 16.835 | 2013-06-27 07:02 | 13.027 | 30.0924 | 32.272 | 26.2455 | 1.0441 | 3526.2455 | 23.7545
2013-06-27 | 6:15 | 2013-06-27 06:15 | 25.1742 | 56.3442 | 16.834 | 2013-06-27 07:17 | 13.028 | 30.0947 | 36.298 | 26.2495 | 1.0401 | 3526.2495 | 23.7505
2013-06-27 | 6:30 | 2013-06-27 06:30 | 24.7603 | 55.9303 | 16.838 | 2013-06-27 07:32 | 13.029 | 30.097 | 39.745 | 25.8333 | 1.4563 | 3525.8333 | 24.1667
2013-06-27 | 6:45 | 2013-06-27 06:45 | 25.0809 | 56.2509 | 16.842 | 2013-06-27 07:47 | 13.03 | 30.0993 | 42.379 | 26.1516 | 1.138 | 3526.1516 | 23.8484
2013-06-27 | 7:00 | 2013-06-27 07:00 | 25.1415 | 56.3115 | 16.844 | 2013-06-27 08:02 | 13.03 | 30.0993 | 43.55 | 26.2122 | 1.0774 | 3526.2122 | 23.7878
2013-06-27 | 7:15 | 2013-06-27 07:15 | 25.1632 | 56.3332 | 16.845 | 2013-06-27 08:17 | 13.032 | 30.1039 | 45.281 | 26.2293 | 1.0603 | 3526.2293 | 23.7707
2013-06-27 | 7:30 | 2013-06-27 07:30 | 25.1657 | 56.3357 | 16.844 | 2013-06-27 08:32 | 13.033 | 30.1062 | 46.135 | 26.2295 | 1.0602 | 3526.2295 | 23.7705
2013-06-27 | 7:45 | 2013-06-27 07:45 | 25.1757 | 56.3457 | 16.843 | 2013-06-27 08:47 | 13.033 | 30.1062 | 46.375 | 26.2395 | 1.0502 | 3526.2395 | 23.7605
2013-06-27 | 8:00 | 2013-06-27 08:00 | 25.1792 | 56.3492 | 16.841 | 2013-06-27 09:02 | 13.034 | 30.1085 | 46.912 | 26.2407 | 1.049 | 3526.2407 | 23.7593
2013-06-27 | 8:15 | 2013-06-27 08:15 | 25.182 | 56.352 | 16.84 | 2013-06-27 09:17 | 13.035 | 30.1109 | 46.866 | 26.2412 | 1.0485 | 3526.2411 | 23.7589
2013-06-27 | 8:30 | 2013-06-27 08:30 | 22.6177 | 53.7877 | 16.859 | 2013-06-27 09:32 | 13.036 | 30.1132 | 46.936 | 23.6745 | 3.6151 | 3523.6745 | 26.3255
2013-06-27 | 8:45 | 2013-06-27 08:45 | 24.7972 | 55.9672 | 16.865 | 2013-06-27 09:47 | 13.033 | 30.1062 | 47.312 | 25.861 | 1.4287 | 3525.861 | 24.139
2013-06-27 | 9:00 | 2013-06-27 09:00 | 25.0409 | 56.2109 | 16.865 | 2013-06-27 10:02 | 13.035 | 30.1109 | 47.503 | 26.1 | 1.1896 | 3526.1001 | 23.8999
2013-06-27 | 9:15 | 2013-06-27 09:15 | 25.1103 | 56.2803 | 16.863 | 2013-06-27 10:17 | 13.035 | 30.1109 | 46.923 | 26.1694 | 1.1202 | 3526.1694 | 23.8306
2013-06-27 | 9:30 | 2013-06-27 09:30 | 25.1394 | 56.3094 | 16.862 | 2013-06-27 10:32 | 13.034 | 30.1085 | 46.321 | 26.2009 | 1.0888 | 3526.2009 | 23.7991
2013-06-27 | 9:45 | 2013-06-27 09:45 | 25.1532 | 56.3232 | 16.859 | 2013-06-27 10:47 | 13.036 | 30.1132 | 45.661 | 26.21 | 1.0796 | 3526.21 | 23.79
2013-06-27 | 10:00 | 2013-06-27 10:00 | 25.1635 | 56.3335 | 16.857 | 2013-06-27 11:02 | 13.037 | 30.1155 | 44.948 | 26.218 | 1.0716 | 3526.218 | 23.782
2013-06-27 | 10:15 | 2013-06-27 10:15 | 25.1655 | 56.3355 | 16.854 | 2013-06-27 11:17 | 13.036 | 30.1132 | 44.623 | 26.2223 | 1.0673 | 3526.2223 | 23.7777
2013-06-27 | 10:30 | 2013-06-27 10:30 | 25.1639 | 56.3339 | 16.852 | 2013-06-27 11:32 | 13.033 | 30.1062 | 43.636 | 26.2277 | 1.062 | 3526.2277 | 23.7723
2013-06-27 | 10:45 | 2013-06-27 10:45 | 19.3348 | 50.5048 | 16.854 | 2013-06-27 11:47 | 13.031 | 30.1016 | 42.801 | 20.4032 | 6.8864 | 3520.4032 | 29.5968
2013-06-27 | 11:00 | 2013-06-27 11:00 | 24.7285 | 55.8985 | 16.864 | 2013-06-27 12:02 | 13.03 | 30.0993 | 41.976 | 25.7992 | 1.4904 | 3525.7992 | 24.2008
2013-06-27 | 11:15 | 2013-06-27 11:15 | 25.0506 | 56.2206 | 16.867 | 2013-06-27 12:17 | 13.028 | 30.0947 | 41.319 | 26.1259 | 1.1637 | 3526.1259 | 23.8741
2013-06-27 | 11:30 | 2013-06-27 11:30 | 17.3426 | 48.5126 | 16.88 | 2013-06-27 12:32 | 13.028 | 30.0947 | 40.709 | 18.4179 | 8.8717 | 3518.4179 | 31.5821
2013-06-27 | 11:45 | 2013-06-27 11:45 | 24.7123 | 55.8823 | 16.884 | 2013-06-27 12:47 | 13.029 | 30.097 | 40.309 | 25.7853 | 1.5043 | 3525.7853 | 24.2147
2013-06-27 | 12:00 | 2013-06-27 12:00 | 25.0361 | 56.2061 | 16.885 | 2013-06-27 13:02 | 13.029 | 30.097 | 39.708 | 26.1091 | 1.1805 | 3526.1091 | 23.8909
2013-06-27 | 12:15 | 2013-06-27 12:15 | 25.0995 | 56.2695 | 16.884 | 2013-06-27 13:17 | 13.029 | 30.097 | 39.518 | 26.1725 | 1.1171 | 3526.1725 | 23.8275
2013-06-27 | 12:30 | 2013-06-27 12:30 | 25.122 | 56.292 | 16.88 | 2013-06-27 13:32 | 13.028 | 30.0947 | 39.756 | 26.1973 | 1.0923 | 3526.1973 | 23.8027
2013-06-27 | 12:45 | 2013-06-27 12:45 | 25.131 | 56.301 | 16.877 | 2013-06-27 13:47 | 13.025 | 30.0877 | 39.82 | 26.2133 | 1.0764 | 3526.2132 | 23.7868
2013-06-27 | 13:00 | 2013-06-27 13:00 | 25.1388 | 56.3088 | 16.873 | 2013-06-27 14:02 | 13.026 | 30.0901 | 39.882 | 26.2187 | 1.0709 | 3526.2187 | 23.7813
2013-06-27 | 13:15 | 2013-06-27 13:15 | 25.139 | 56.309 | 16.87 | 2013-06-27 14:17 | 13.025 | 30.0877 | 39.967 | 26.2212 | 1.0684 | 3526.2213 | 23.7787
2013-06-27 | 13:30 | 2013-06-27 13:30 | 25.1422 | 56.3122 | 16.867 | 2013-06-27 14:32 | 13.021 | 30.0785 | 40.169 | 26.2337 | 1.0559 | 3526.2337 | 23.7663
2013-06-27 | 13:45 | 2013-06-27 13:45 | 25.1407 | 56.3107 | 16.863 | 2013-06-27 14:47 | 13.024 | 30.0854 | 40.238 | 26.2253 | 1.0644 | 3526.2253 | 23.7747
2013-06-27 | 14:00 | 2013-06-27 14:00 | 25.1412 | 56.3112 | 16.861 | 2013-06-27 15:02 | 13.024 | 30.0854 | 40.34 | 26.2258 | 1.0639 | 3526.2258 | 23.7742
2013-06-27 | 14:15 | 2013-06-27 14:15 | 25.1405 | 56.3105 | 16.858 | 2013-06-27 15:17 | 13.021 | 30.0785 | 40.425 | 26.232 | 1.0576 | 3526.232 | 23.768
2013-06-27 | 14:30 | 2013-06-27 14:30 | 25.1414 | 56.3114 | 16.857 | 2013-06-27 15:32 | 13.023 | 30.0831 | 40.282 | 26.2283 | 1.0614 | 3526.2283 | 23.7717
2013-06-27 | 14:45 | 2013-06-27 14:45 | 14.4003 | 45.5703 | 16.923 | 2013-06-27 15:47 | 13.021 | 30.0785 | 39.698 | 15.4918 | 11.7978 | 3515.4918 | 34.5082
2013-06-27 | 15:00 | 2013-06-27 15:00 | 24.2791 | 55.4491 | 16.923 | 2013-06-27 16:02 | 13.022 | 30.0808 | 39.289 | 25.3683 | 1.9214 | 3525.3683 | 24.6317
2013-06-27 | 15:15 | 2013-06-27 15:15 | 24.8566 | 56.0266 | 16.915 | 2013-06-27 16:17 | 13.018 | 30.0716 | 39.301 | 25.955 | 1.3346 | 3525.955 | 24.045
2013-06-27 | 15:30 | 2013-06-27 15:30 | 25.0034 | 56.1734 | 16.906 | 2013-06-27 16:32 | 13.017 | 30.0693 | 39.175 | 26.1041 | 1.1855 | 3526.1041 | 23.8959
2013-06-27 | 15:45 | 2013-06-27 15:45 | 25.0622 | 56.2322 | 16.899 | 2013-06-27 16:47 | 13.016 | 30.067 | 39.003 | 26.1652 | 1.1244 | 3526.1652 | 23.8348
2013-06-27 | 16:00 | 2013-06-27 16:00 | 25.0893 | 56.2593 | 16.893 | 2013-06-27 17:02 | 13.017 | 30.0693 | 38.876 | 26.19 | 1.0996 | 3526.19 | 23.81
2013-06-27 | 16:15 | 2013-06-27 16:15 | 25.1077 | 56.2777 | 16.887 | 2013-06-27 17:17 | 13.019 | 30.0739 | 38.325 | 26.2038 | 1.0858 | 3526.2038 | 23.7962
2013-06-27 | 16:30 | 2013-06-27 16:30 | 25.1155 | 56.2855 | 16.882 | 2013-06-27 17:32 | 13.014 | 30.0623 | 37.051 | 26.2232 | 1.0665 | 3526.2232 | 23.7768
2013-06-27 | 16:45 | 2013-06-27 16:45 | 25.1211 | 56.2911 | 16.878 | 2013-06-27 17:47 | 13.015 | 30.0647 | 36.044 | 26.2264 | 1.0632 | 3526.2265 | 23.7735
2013-06-27 | 17:00 | 2013-06-27 17:00 | 25.1297 | 56.2997 | 16.875 | 2013-06-27 18:02 | 13.016 | 30.067 | 35.426 | 26.2327 | 1.0569 | 3526.2327 | 23.7673
2013-06-27 | 17:15 | 2013-06-27 17:15 | 25.1303 | 56.3003 | 16.872 | 2013-06-27 18:17 | 13.014 | 30.0623 | 35.15 | 26.238 | 1.0517 | 3526.238 | 23.762
2013-06-27 | 17:30 | 2013-06-27 17:30 | 23.7585 | 54.9285 | 16.892 | 2013-06-27 18:32 | 13.016 | 30.067 | 34.285 | 24.8615 | 2.4281 | 3524.8615 | 25.1385
2013-06-27 | 17:45 | 2013-06-27 17:45 | 24.9488 | 56.1188 | 16.889 | 2013-06-27 18:47 | 13.019 | 30.0739 | 33.239 | 26.0449 | 1.2447 | 3526.0449 | 23.9551
2013-06-27 | 18:00 | 2013-06-27 18:00 | 25.0741 | 56.2441 | 16.891 | 2013-06-27 19:02 | 13.019 | 30.0739 | 32.898 | 26.1702 | 1.1194 | 3526.1702 | 23.8298
2013-06-27 | 18:15 | 2013-06-27 18:15 | 25.1085 | 56.2785 | 16.891 | 2013-06-27 19:17 | 13.02 | 30.0762 | 32.499 | 26.2023 | 1.0873 | 3526.2023 | 23.7977
2013-06-27 | 18:30 | 2013-06-27 18:30 | 25.1209 | 56.2909 | 16.887 | 2013-06-27 19:32 | 13.018 | 30.0716 | 31.543 | 26.2193 | 1.0703 | 3526.2193 | 23.7807
2013-06-27 | 18:45 | 2013-06-27 18:45 | 25.1329 | 56.3029 | 16.884 | 2013-06-27 19:47 | 13.02 | 30.0762 | 29.616 | 26.2267 | 1.0629 | 3526.2267 | 23.7733
2013-06-27 | 19:00 | 2013-06-27 19:00 | 25.1363 | 56.3063 | 16.88 | 2013-06-27 20:02 | 13.021 | 30.0785 | 27.611 | 26.2278 | 1.0618 | 3526.2278 | 23.7722
2013-06-27 | 19:15 | 2013-06-27 19:15 | 25.1412 | 56.3112 | 16.877 | 2013-06-27 20:17 | 13.019 | 30.0739 | 25.906 | 26.2373 | 1.0523 | 3526.2373 | 23.7627
2013-06-27 | 19:30 | 2013-06-27 19:30 | 25.1498 | 56.3198 | 16.875 | 2013-06-27 20:32 | 13.025 | 30.0877 | 24.615 | 26.2321 | 1.0576 | 3526.2321 | 23.7679
2013-06-27 | 19:45 | 2013-06-27 19:45 | 20.0903 | 51.2603 | 16.892 | 2013-06-27 20:47 | 13.022 | 30.0808 | 23.492 | 21.1795 | 6.1102 | 3521.1795 | 28.8205
2013-06-27 | 20:00 | 2013-06-27 20:00 | 24.8686 | 56.0386 | 16.88 | 2013-06-27 21:02 | 13.027 | 30.0924 | 22.635 | 25.9462 | 1.3434 | 3525.9462 | 24.0538
2013-06-27 | 20:15 | 2013-06-27 20:15 | 23.4575 | 54.6275 | 16.904 | 2013-06-27 21:17 | 13.029 | 30.097 | 21.953 | 24.5305 | 2.7591 | 3524.5305 | 25.4695
2013-06-27 | 20:30 | 2013-06-27 20:30 | 24.8787 | 56.0487 | 16.905 | 2013-06-27 21:32 | 13.03 | 30.0993 | 21.179 | 25.9494 | 1.3402 | 3525.9494 | 24.0506
2013-06-27 | 20:45 | 2013-06-27 20:45 | 25.0528 | 56.2228 | 16.902 | 2013-06-27 21:47 | 13.034 | 30.1085 | 20.351 | 26.1143 | 1.1754 | 3526.1143 | 23.8857
2013-06-27 | 21:00 | 2013-06-27 21:00 | 25.1089 | 56.2789 | 16.898 | 2013-06-27 22:02 | 13.034 | 30.1085 | 19.555 | 26.1704 | 1.1193 | 3526.1704 | 23.8296
2013-06-27 | 21:15 | 2013-06-27 21:15 | 25.1295 | 56.2995 | 16.893 | 2013-06-27 22:17 | 13.034 | 30.1085 | 18.816 | 26.191 | 1.0987 | 3526.191 | 23.809
2013-06-27 | 21:30 | 2013-06-27 21:30 | 25.1443 | 56.3143 | 16.889 | 2013-06-27 22:32 | 13.037 | 30.1155 | 18.087 | 26.1988 | 1.0908 | 3526.1988 | 23.8012
2013-06-27 | 21:45 | 2013-06-27 21:45 | 25.1518 | 56.3218 | 16.884 | 2013-06-27 22:47 | 13.034 | 30.1085 | 17.614 | 26.2133 | 1.0764 | 3526.2133 | 23.7867
2013-06-27 | 22:00 | 2013-06-27 22:00 | 25.1565 | 56.3265 | 16.879 | 2013-06-27 23:02 | 13.036 | 30.1132 | 17.629 | 26.2133 | 1.0763 | 3526.2133 | 23.7867
2013-06-27 | 22:15 | 2013-06-27 22:15 | 25.159 | 56.329 | 16.876 | 2013-06-27 23:17 | 13.034 | 30.1085 | 17.961 | 26.2205 | 1.0692 | 3526.2205 | 23.7795
2013-06-27 | 22:30 | 2013-06-27 22:30 | 25.1596 | 56.3296 | 16.873 | 2013-06-27 23:32 | 13.035 | 30.1109 | 18.079 | 26.2187 | 1.0709 | 3526.2188 | 23.7812
2013-06-27 | 22:45 | 2013-06-27 22:45 | 25.1582 | 56.3282 | 16.871 | 2013-06-27 23:47 | 13.036 | 30.1132 | 17.824 | 26.215 | 1.0746 | 3526.215 | 23.785
2013-06-27 | 23:00 | 2013-06-27 23:00 | 25.1563 | 56.3263 | 16.869 | 2013-06-28 00:02 | 13.034 | 30.1085 | 17.333 | 26.2178 | 1.0719 | 3526.2178 | 23.7822
2013-06-27 | 23:15 | 2013-06-27 23:15 | 25.1561 | 56.3261 | 16.866 | 2013-06-28 00:17 | 13.033 | 30.1062 | 16.807 | 26.2199 | 1.0698 | 3526.2199 | 23.7801
2013-06-27 | 23:30 | 2013-06-27 23:30 | 25.1501 | 56.3201 | 16.864 | 2013-06-28 00:32 | 13.029 | 30.097 | 16.364 | 26.2231 | 1.0665 | 3526.2231 | 23.7769
2013-06-27 | 23:45 | 2013-06-27 23:45 | 25.1447 | 56.3147 | 16.863 | 2013-06-28 00:47 | 13.029 | 30.097 | 16.591 | 26.2177 | 1.0719 | 3526.2177 | 23.7823
2013-06-28 | 0:00 | 2013-06-28 | 25.1469 | 56.3169 | 16.861 | 2013-06-28 01:02 | 13.03 | 30.0993 | 17.105 | 26.2176 | 1.072 | 3526.2176 | 23.7824
2013-06-28 | 0:15 | 2013-06-28 00:15 | 25.1435 | 56.3135 | 16.859 | 2013-06-28 01:17 | 13.029 | 30.097 | 17.133 | 26.2165 | 1.0731 | 3526.2165 | 23.7835
2013-06-28 | 0:30 | 2013-06-28 00:30 | 25.1374 | 56.3074 | 16.857 | 2013-06-28 01:32 | 13.024 | 30.0854 | 16.971 | 26.222 | 1.0677 | 3526.222 | 23.778
2013-06-28 | 0:45 | 2013-06-28 00:45 | 25.1326 | 56.3026 | 16.855 | 2013-06-28 01:47 | 13.02 | 30.0762 | 16.283 | 26.2264 | 1.0632 | 3526.2264 | 23.7736
2013-06-28 | 1:00 | 2013-06-28 01:00 | 25.1279 | 56.2979 | 16.855 | 2013-06-28 02:02 | 13.02 | 30.0762 | 15.982 | 26.2217 | 1.0679 | 3526.2217 | 23.7783
2013-06-28 | 1:15 | 2013-06-28 01:15 | 25.1232 | 56.2932 | 16.853 | 2013-06-28 02:17 | 13.017 | 30.0693 | 15.966 | 26.2239 | 1.0657 | 3526.2239 | 23.7761
2013-06-28 | 1:30 | 2013-06-28 01:30 | 7.5429 | 38.7129 | 16.926 | 2013-06-28 02:32 | 13.015 | 30.0647 | 15.461 | 8.6483 | 18.6414 | 3508.6483 | 41.3517
2013-06-28 | 1:45 | 2013-06-28 01:45 | 6.4084 | 37.5784 | 17.129 | 2013-06-28 02:47 | 13.013 | 30.06 | 15.328 | 7.5184 | 19.7713 | 3507.5184 | 42.4816
2013-06-28 | 2:00 | 2013-06-28 02:00 | 5.8766 | 37.0466 | 17.273 | 2013-06-28 03:02 | 13.014 | 30.0623 | 15.14 | 6.9843 | 20.3054 | 3506.9843 | 43.0157
2013-06-28 | 2:15 | 2013-06-28 02:15 | 5.7846 | 36.9546 | 17.349 | 2013-06-28 03:17 | 13.014 | 30.0623 | 15.278 | 6.8923 | 20.3974 | 3506.8923 | 43.1077
2013-06-28 | 2:30 | 2013-06-28 02:30 | 5.6852 | 36.8552 | 17.396 | 2013-06-28 03:32 | 13.015 | 30.0647 | 15.778 | 6.7906 | 20.4991 | 3506.7906 | 43.2094
2013-06-28 | 2:45 | 2013-06-28 02:45 | 5.4462 | 36.6162 | 17.42 | 2013-06-28 03:47 | 13.01 | 30.0531 | 15.82 | 6.5631 | 20.7265 | 3506.5631 | 43.4369
2013-06-28 | 3:00 | 2013-06-28 03:00 | 5.3841 | 36.5541 | 17.436 | 2013-06-28 04:02 | 13.011 | 30.0554 | 15.582 | 6.4987 | 20.7909 | 3506.4987 | 43.5013
2013-06-28 | 3:15 | 2013-06-28 03:15 | 5.5328 | 36.7028 | 17.45 | 2013-06-28 04:17 | 13.009 | 30.0508 | 15.156 | 6.652 | 20.6376 | 3506.652 | 43.348
2013-06-28 | 3:30 | 2013-06-28 03:30 | 19.8921 | 51.0621 | 17.335 | 2013-06-28 04:32 | 13.01 | 30.0531 | 14.674 | 21.009 | 6.2806 | 3521.009 | 28.991
2013-06-28 | 3:45 | 2013-06-28 03:45 | 23.6287 | 54.7987 | 17.16 | 2013-06-28 04:47 | 13.012 | 30.0577 | 14.724 | 24.741 | 2.5487 | 3524.741 | 25.259
2013-06-28 | 4:00 | 2013-06-28 04:00 | 24.3651 | 55.5351 | 17.104 | 2013-06-28 05:02 | 13.01 | 30.0531 | 14.493 | 25.482 | 1.8076 | 3525.482 | 24.518
2013-06-28 | 4:15 | 2013-06-28 04:15 | 24.6648 | 55.8348 | 17.085 | 2013-06-28 05:17 | 13.012 | 30.0577 | 14.283 | 25.7771 | 1.5126 | 3525.7771 | 24.2229
2013-06-28 | 4:30 | 2013-06-28 04:30 | 24.816 | 55.986 | 17.072 | 2013-06-28 05:32 | 13.013 | 30.06 | 14.196 | 25.926 | 1.3637 | 3525.926 | 24.074
2013-06-28 | 4:45 | 2013-06-28 04:45 | 24.9049 | 56.0749 | 17.062 | 2013-06-28 05:47 | 13.014 | 30.0623 | 14.008 | 26.0126 | 1.2771 | 3526.0126 | 23.9874
2013-06-28 | 5:00 | 2013-06-28 05:00 | 24.9598 | 56.1298 | 17.052 | 2013-06-28 06:02 | 13.014 | 30.0623 | 14.668 | 26.0675 | 1.2222 | 3526.0675 | 23.9325
2013-06-28 | 5:15 | 2013-06-28 05:15 | 24.9959 | 56.1659 | 17.044 | 2013-06-28 06:17 | 13.011 | 30.0554 | 18.96 | 26.1105 | 1.1791 | 3526.1105 | 23.8895
2013-06-28 | 5:30 | 2013-06-28 05:30 | 25.0265 | 56.1965 | 17.036 | 2013-06-28 06:32 | 13.011 | 30.0554 | 23.748 | 26.1411 | 1.1485 | 3526.1411 | 23.8589
2013-06-28 | 5:45 | 2013-06-28 05:45 | 25.0498 | 56.2198 | 17.026 | 2013-06-28 06:47 | 13.012 | 30.0577 | 28.098 | 26.1621 | 1.1275 | 3526.1621 | 23.8379
2013-06-28 | 6:00 | 2013-06-28 06:00 | 25.0657 | 56.2357 | 17.016 | 2013-06-28 07:02 | 13.012 | 30.0577 | 32.172 | 26.178 | 1.1117 | 3526.178 | 23.822
2013-06-28 | 6:15 | 2013-06-28 06:15 | 25.0777 | 56.2477 | 17.008 | 2013-06-28 07:17 | 13.014 | 30.0623 | 35.517 | 26.1854 | 1.1043 | 3526.1854 | 23.8146
2013-06-28 | 6:30 | 2013-06-28 06:30 | 25.0871 | 56.2571 | 17.001 | 2013-06-28 07:32 | 13.011 | 30.0554 | 38.203 | 26.2017 | 1.0879 | 3526.2017 | 23.7983
2013-06-28 | 6:45 | 2013-06-28 06:45 | 25.0969 | 56.2669 | 16.996 | 2013-06-28 07:47 | 13.015 | 30.0647 | 39.987 | 26.2023 | 1.0874 | 3526.2022 | 23.7978
2013-06-28 | 7:00 | 2013-06-28 07:00 | 24.6041 | 55.7741 | 16.994 | 2013-06-28 08:02 | 13.017 | 30.0693 | 41.502 | 25.7048 | 1.5848 | 3525.7048 | 24.2952
2013-06-28 | 7:15 | 2013-06-28 07:15 | 25.002 | 56.172 | 16.992 | 2013-06-28 08:17 | 13.014 | 30.0623 | 42.655 | 26.1097 | 1.18 | 3526.1097 | 23.8903
2013-06-28 | 7:30 | 2013-06-28 07:30 | 25.0682 | 56.2382 | 16.989 | 2013-06-28 08:32 | 13.016 | 30.067 | 43.573 | 26.1712 | 1.1184 | 3526.1712 | 23.8288
2013-06-28 | 7:45 | 2013-06-28 07:45 | 25.0944 | 56.2644 | 16.985 | 2013-06-28 08:47 | 13.019 | 30.0739 | 44.828 | 26.1905 | 1.0991 | 3526.1905 | 23.8095
2013-06-28 | 8:00 | 2013-06-28 08:00 | 25.1062 | 56.2762 | 16.979 | 2013-06-28 09:02 | 13.016 | 30.067 | 45.248 | 26.2092 | 1.0804 | 3526.2092 | 23.7908
2013-06-28 | 8:15 | 2013-06-28 08:15 | 25.1087 | 56.2787 | 16.973 | 2013-06-28 09:17 | 13.016 | 30.067 | 45.947 | 26.2117 | 1.0779 | 3526.2117 | 23.7883
2013-06-28 | 8:30 | 2013-06-28 08:30 | 25.1089 | 56.2789 | 16.97 | 2013-06-28 09:32 | 13.015 | 30.0647 | 46.421 | 26.2142 | 1.0754 | 3526.2142 | 23.7858
2013-06-28 | 8:45 | 2013-06-28 08:45 | 25.1092 | 56.2792 | 16.964 | 2013-06-28 09:47 | 13.017 | 30.0693 | 47.007 | 26.2099 | 1.0797 | 3526.2099 | 23.7901
2013-06-28 | 9:00 | 2013-06-28 09:00 | 25.114 | 56.284 | 16.959 | 2013-06-28 10:02 | 13.013 | 30.06 | 47.658 | 26.224 | 1.0657 | 3526.224 | 23.776
2013-06-28 | 9:15 | 2013-06-28 09:15 | 25.1097 | 56.2797 | 16.954 | 2013-06-28 10:17 | 13.012 | 30.0577 | 46.87 | 26.222 | 1.0676 | 3526.222 | 23.778
2013-06-28 | 9:30 | 2013-06-28 09:30 | 25.1088 | 56.2788 | 16.951 | 2013-06-28 10:32 | 13.011 | 30.0554 | 45.917 | 26.2234 | 1.0662 | 3526.2234 | 23.7766
2013-06-28 | 9:45 | 2013-06-28 09:45 | 25.1076 | 56.2776 | 16.947 | 2013-06-28 10:47 | 13.011 | 30.0554 | 45.234 | 26.2222 | 1.0674 | 3526.2222 | 23.7778
2013-06-28 | 10:00 | 2013-06-28 10:00 | 25.1071 | 56.2771 | 16.943 | 2013-06-28 11:02 | 13.009 | 30.0508 | 44.778 | 26.2263 | 1.0633 | 3526.2263 | 23.7737
2013-06-28 | 10:15 | 2013-06-28 10:15 | 25.1095 | 56.2795 | 16.939 | 2013-06-28 11:17 | 13.013 | 30.06 | 44.15 | 26.2195 | 1.0702 | 3526.2195 | 23.7805
2013-06-28 | 10:30 | 2013-06-28 10:30 | 25.1051 | 56.2751 | 16.935 | 2013-06-28 11:32 | 13.009 | 30.0508 | 43.509 | 26.2243 | 1.0653 | 3526.2243 | 23.7757
2013-06-28 | 10:45 | 2013-06-28 10:45 | 25.0992 | 56.2692 | 16.932 | 2013-06-28 11:47 | 13.008 | 30.0485 | 43.122 | 26.2207 | 1.0689 | 3526.2207 | 23.7793
2013-06-28 | 11:00 | 2013-06-28 11:00 | 25.0927 | 56.2627 | 16.927 | 2013-06-28 12:02 | 13.003 | 30.0369 | 42.471 | 26.2258 | 1.0639 | 3526.2258 | 23.7742
2013-06-28 | 11:15 | 2013-06-28 11:15 | 25.0936 | 56.2636 | 16.924 | 2013-06-28 12:17 | 13.005 | 30.0416 | 41.933 | 26.222 | 1.0676 | 3526.222 | 23.778
2013-06-28 | 11:30 | 2013-06-28 11:30 | 25.0904 | 56.2604 | 16.921 | 2013-06-28 12:32 | 13.002 | 30.0346 | 41.326 | 26.2258 | 1.0638 | 3526.2258 | 23.7742
2013-06-28 | 11:45 | 2013-06-28 11:45 | 25.0854 | 56.2554 | 16.917 | 2013-06-28 12:47 | 13.004 | 30.0392 | 40.636 | 26.2162 | 1.0735 | 3526.2162 | 23.7838
2013-06-28 | 12:00 | 2013-06-28 12:00 | 25.0825 | 56.2525 | 16.915 | 2013-06-28 13:02 | 13.001 | 30.0323 | 40.277 | 26.2202 | 1.0694 | 3526.2202 | 23.7798
2013-06-28 | 12:15 | 2013-06-28 12:15 | 25.0784 | 56.2484 | 16.912 | 2013-06-28 13:17 | 12.998 | 30.0254 | 40.046 | 26.223 | 1.0666 | 3526.223 | 23.777
2013-06-28 | 12:30 | 2013-06-28 12:30 | 25.0771 | 56.2471 | 16.909 | 2013-06-28 13:32 | 12.996 | 30.0208 | 39.959 | 26.2263 | 1.0633 | 3526.2263 | 23.7737
2013-06-28 | 12:45 | 2013-06-28 12:45 | 25.0675 | 56.2375 | 16.907 | 2013-06-28 13:47 | 12.992 | 30.0115 | 40.152 | 26.226 | 1.0637 | 3526.226 | 23.774
2013-06-28 | 13:00 | 2013-06-28 13:00 | 25.0664 | 56.2364 | 16.905 | 2013-06-28 14:02 | 12.994 | 30.0161 | 40.235 | 26.2203 | 1.0694 | 3526.2203 | 23.7797
2013-06-28 | 13:15 | 2013-06-28 13:15 | 25.0623 | 56.2323 | 16.902 | 2013-06-28 14:17 | 12.994 | 30.0161 | 40.281 | 26.2162 | 1.0735 | 3526.2162 | 23.7838
2013-06-28 | 13:30 | 2013-06-28 13:30 | 25.0588 | 56.2288 | 16.902 | 2013-06-28 14:32 | 12.993 | 30.0138 | 40.347 | 26.215 | 1.0747 | 3526.215 | 23.785
2013-06-28 | 13:45 | 2013-06-28 13:45 | 25.057 | 56.227 | 16.899 | 2013-06-28 14:47 | 12.989 | 30.0046 | 40.318 | 26.2224 | 1.0672 | 3526.2224 | 23.7776
2013-06-28 | 14:00 | 2013-06-28 14:00 | 25.0551 | 56.2251 | 16.897 | 2013-06-28 15:02 | 12.986 | 29.9977 | 40.549 | 26.2274 | 1.0622 | 3526.2274 | 23.7726
2013-06-28 | 14:15 | 2013-06-28 14:15 | 25.0515 | 56.2215 | 16.896 | 2013-06-28 15:17 | 12.988 | 30.0023 | 40.523 | 26.2192 | 1.0704 | 3526.2192 | 23.7808
2013-06-28 | 14:30 | 2013-06-28 14:30 | 25.0501 | 56.2201 | 16.894 | 2013-06-28 15:32 | 12.985 | 29.9953 | 40.533 | 26.2248 | 1.0649 | 3526.2247 | 23.7753
2013-06-28 | 14:45 | 2013-06-28 14:45 | 25.0519 | 56.2219 | 16.892 | 2013-06-28 15:47 | 12.986 | 29.9977 | 40.63 | 26.2242 | 1.0654 | 3526.2242 | 23.7758
2013-06-28 | 15:00 | 2013-06-28 15:00 | 25.0438 | 56.2138 | 16.891 | 2013-06-28 16:02 | 12.985 | 29.9953 | 40.408 | 26.2185 | 1.0712 | 3526.2184 | 23.7816
2013-06-28 | 15:15 | 2013-06-28 15:15 | 25.0438 | 56.2138 | 16.889 | 2013-06-28 16:17 | 12.984 | 29.993 | 40.26 | 26.2208 | 1.0689 | 3526.2208 | 23.7792
2013-06-28 | 15:30 | 2013-06-28 15:30 | 25.041 | 56.211 | 16.887 | 2013-06-28 16:32 | 12.98 | 29.9838 | 40.161 | 26.2272 | 1.0624 | 3526.2272 | 23.7728
2013-06-28 | 15:45 | 2013-06-28 15:45 | 25.0403 | 56.2103 | 16.887 | 2013-06-28 16:47 | 12.976 | 29.9746 | 39.989 | 26.2357 | 1.0539 | 3526.2357 | 23.7643
2013-06-28 | 16:00 | 2013-06-28 16:00 | 25.0367 | 56.2067 | 16.885 | 2013-06-28 17:02 | 12.979 | 29.9815 | 39.537 | 26.2252 | 1.0644 | 3526.2252 | 23.7748
2013-06-28 | 16:15 | 2013-06-28 16:15 | 25.0358 | 56.2058 | 16.884 | 2013-06-28 17:17 | 12.979 | 29.9815 | 39.051 | 26.2243 | 1.0653 | 3526.2243 | 23.7757
2013-06-28 | 16:30 | 2013-06-28 16:30 | 25.0309 | 56.2009 | 16.882 | 2013-06-28 17:32 | 12.975 | 29.9722 | 38.491 | 26.2287 | 1.061 | 3526.2287 | 23.7713
2013-06-28 | 16:45 | 2013-06-28 16:45 | 25.0305 | 56.2005 | 16.881 | 2013-06-28 17:47 | 12.973 | 29.9676 | 37.797 | 26.2329 | 1.0568 | 3526.2329 | 23.7671
2013-06-28 | 17:00 | 2013-06-28 17:00 | 25.0267 | 56.1967 | 16.88 | 2013-06-28 18:02 | 12.973 | 29.9676 | 36.938 | 26.2291 | 1.0606 | 3526.2291 | 23.7709
2013-06-28 | 17:15 | 2013-06-28 17:15 | 25.0262 | 56.1962 | 16.878 | 2013-06-28 18:17 | 12.971 | 29.963 | 35.959 | 26.2332 | 1.0564 | 3526.2332 | 23.7668
2013-06-28 | 17:30 | 2013-06-28 17:30 | 25.0191 | 56.1891 | 16.877 | 2013-06-28 18:32 | 12.967 | 29.9538 | 35.104 | 26.2353 | 1.0543 | 3526.2353 | 23.7647
2013-06-28 | 17:45 | 2013-06-28 17:45 | 24.1109 | 55.2809 | 16.877 | 2013-06-28 18:47 | 12.974 | 29.9699 | 34.066 | 25.311 | 1.9787 | 3525.311 | 24.689
2013-06-28 | 18:00 | 2013-06-28 18:00 | 24.8816 | 56.0516 | 16.877 | 2013-06-28 19:02 | 12.977 | 29.9769 | 33.145 | 26.0747 | 1.2149 | 3526.0747 | 23.9253
2013-06-28 | 18:15 | 2013-06-28 18:15 | 24.9765 | 56.1465 | 16.88 | 2013-06-28 19:17 | 12.979 | 29.9815 | 32.231 | 26.165 | 1.1246 | 3526.165 | 23.835
2013-06-28 | 18:30 | 2013-06-28 18:30 | 25.0051 | 56.1751 | 16.88 | 2013-06-28 19:32 | 12.977 | 29.9769 | 31.345 | 26.1982 | 1.0914 | 3526.1982 | 23.8018
2013-06-28 | 18:45 | 2013-06-28 18:45 | 25.0183 | 56.1883 | 16.879 | 2013-06-28 19:47 | 12.978 | 29.9792 | 30.385 | 26.2091 | 1.0805 | 3526.2091 | 23.7909
2013-06-28 | 19:00 | 2013-06-28 19:00 | 25.0289 | 56.1989 | 16.878 | 2013-06-28 20:02 | 12.983 | 29.9907 | 28.905 | 26.2082 | 1.0815 | 3526.2082 | 23.7918
2013-06-28 | 19:15 | 2013-06-28 19:15 | 25.0342 | 56.2042 | 16.876 | 2013-06-28 20:17 | 12.984 | 29.993 | 27.347 | 26.2112 | 1.0785 | 3526.2112 | 23.7888
2013-06-28 | 19:30 | 2013-06-28 19:30 | 25.037 | 56.207 | 16.875 | 2013-06-28 20:32 | 12.984 | 29.993 | 25.983 | 26.214 | 1.0757 | 3526.214 | 23.786
2013-06-28 | 19:45 | 2013-06-28 19:45 | 25.0418 | 56.2118 | 16.874 | 2013-06-28 20:47 | 12.985 | 29.9953 | 24.855 | 26.2164 | 1.0732 | 3526.2164 | 23.7836
2013-06-28 | 20:00 | 2013-06-28 20:00 | 25.0409 | 56.2109 | 16.872 | 2013-06-28 21:02 | 12.987 | 30 | 23.975 | 26.2109 | 1.0787 | 3526.2109 | 23.7891
2013-06-28 | 20:15 | 2013-06-28 20:15 | 25.0412 | 56.2112 | 16.872 | 2013-06-28 21:17 | 12.986 | 29.9977 | 23.287 | 26.2135 | 1.0761 | 3526.2135 | 23.7865
2013-06-28 | 20:30 | 2013-06-28 20:30 | 25.0441 | 56.2141 | 16.87 | 2013-06-28 21:32 | 12.985 | 29.9953 | 22.742 | 26.2188 | 1.0709 | 3526.2188 | 23.7812
2013-06-28 | 20:45 | 2013-06-28 20:45 | 25.0476 | 56.2176 | 16.868 | 2013-06-28 21:47 | 12.988 | 30.0023 | 22.289 | 26.2153 | 1.0743 | 3526.2153 | 23.7847
2013-06-28 | 21:00 | 2013-06-28 21:00 | 25.0492 | 56.2192 | 16.868 | 2013-06-28 22:02 | 12.989 | 30.0046 | 21.875 | 26.2146 | 1.075 | 3526.2146 | 23.7854
2013-06-28 | 21:15 | 2013-06-28 21:15 | 25.0499 | 56.2199 | 16.867 | 2013-06-28 22:17 | 12.992 | 30.0115 | 21.404 | 26.2084 | 1.0813 | 3526.2084 | 23.7916
2013-06-28 | 21:30 | 2013-06-28 21:30 | 24.4991 | 55.6691 | 16.871 | 2013-06-28 22:32 | 12.991 | 30.0092 | 21.013 | 25.6599 | 1.6297 | 3525.6599 | 24.3401
2013-06-28 | 21:45 | 2013-06-28 21:45 | 24.9279 | 56.0979 | 16.873 | 2013-06-28 22:47 | 12.993 | 30.0138 | 20.69 | 26.0841 | 1.2056 | 3526.0841 | 23.9159
2013-06-28 | 22:00 | 2013-06-28 22:00 | 24.9996 | 56.1696 | 16.876 | 2013-06-28 23:02 | 12.991 | 30.0092 | 20.203 | 26.1604 | 1.1292 | 3526.1604 | 23.8396
2013-06-28 | 22:15 | 2013-06-28 22:15 | 25.0218 | 56.1918 | 16.876 | 2013-06-28 23:17 | 12.99 | 30.0069 | 19.725 | 26.1849 | 1.1047 | 3526.1849 | 23.8151
2013-06-28 | 22:30 | 2013-06-28 22:30 | 25.0282 | 56.1982 | 16.874 | 2013-06-28 23:32 | 12.988 | 30.0023 | 19.465 | 26.1959 | 1.0937 | 3526.1959 | 23.8041
2013-06-28 | 22:45 | 2013-06-28 22:45 | 25.0319 | 56.2019 | 16.872 | 2013-06-28 23:47 | 12.989 | 30.0046 | 19.511 | 26.1973 | 1.0923 | 3526.1973 | 23.8027
2013-06-28 | 23:00 | 2013-06-28 23:00 | 25.0335 | 56.2035 | 16.87 | 2013-06-29 00:02 | 12.987 | 30 | 19.357 | 26.2035 | 1.0861 | 3526.2035 | 23.7965
2013-06-28 | 23:15 | 2013-06-28 23:15 | 25.0324 | 56.2024 | 16.869 | 2013-06-29 00:17 | 12.983 | 29.9907 | 19.399 | 26.2117 | 1.078 | 3526.2117 | 23.7883
2013-06-28 | 23:30 | 2013-06-28 23:30 | 25.0338 | 56.2038 | 16.868 | 2013-06-29 00:32 | 12.988 | 30.0023 | 19.585 | 26.2015 | 1.0881 | 3526.2015 | 23.7985
2013-06-28 | 23:45 | 2013-06-28 23:45 | 25.0322 | 56.2022 | 16.866 | 2013-06-29 00:47 | 12.985 | 29.9953 | 19.577 | 26.2069 | 1.0828 | 3526.2069 | 23.7931
2013-06-29 | 0:00 | 2013-06-29 | 25.0313 | 56.2013 | 16.865 | 2013-06-29 01:02 | 12.983 | 29.9907 | 19.271 | 26.2106 | 1.0791 | 3526.2106 | 23.7894
2013-06-29 | 0:15 | 2013-06-29 00:15 | 25.0308 | 56.2008 | 16.865 | 2013-06-29 01:17 | 12.984 | 29.993 | 18.644 | 26.2078 | 1.0819 | 3526.2078 | 23.7922
2013-06-29 | 0:30 | 2013-06-29 00:30 | 25.0302 | 56.2002 | 16.863 | 2013-06-29 01:32 | 12.984 | 29.993 | 17.803 | 26.2072 | 1.0825 | 3526.2072 | 23.7928
2013-06-29 | 0:45 | 2013-06-29 00:45 | 25.029 | 56.199 | 16.862 | 2013-06-29 01:47 | 12.984 | 29.993 | 17.191 | 26.206 | 1.0837 | 3526.206 | 23.794
2013-06-29 | 1:00 | 2013-06-29 01:00 | 25.0228 | 56.1928 | 16.861 | 2013-06-29 02:02 | 12.98 | 29.9838 | 16.994 | 26.209 | 1.0806 | 3526.209 | 23.791
2013-06-29 | 1:15 | 2013-06-29 01:15 | 25.0224 | 56.1924 | 16.86 | 2013-06-29 02:17 | 12.98 | 29.9838 | 16.818 | 26.2086 | 1.081 | 3526.2086 | 23.7914
2013-06-29 | 1:30 | 2013-06-29 01:30 | 25.0181 | 56.1881 | 16.859 | 2013-06-29 02:32 | 12.976 | 29.9746 | 16.327 | 26.2135 | 1.0761 | 3526.2135 | 23.7865
2013-06-29 | 1:45 | 2013-06-29 01:45 | 25.0129 | 56.1829 | 16.858 | 2013-06-29 02:47 | 12.974 | 29.9699 | 16.808 | 26.213 | 1.0767 | 3526.213 | 23.787
2013-06-29 | 2:00 | 2013-06-29 02:00 | 25.0056 | 56.1756 | 16.857 | 2013-06-29 03:02 | 12.972 | 29.9653 | 18.116 | 26.2103 | 1.0793 | 3526.2103 | 23.7897
2013-06-29 | 2:15 | 2013-06-29 02:15 | 25.0021 | 56.1721 | 16.856 | 2013-06-29 03:17 | 12.97 | 29.9607 | 18.479 | 26.2114 | 1.0782 | 3526.2114 | 23.7886
2013-06-29 | 2:30 | 2013-06-29 02:30 | 25.0011 | 56.1711 | 16.856 | 2013-06-29 03:32 | 12.969 | 29.9584 | 18.075 | 26.2127 | 1.0769 | 3526.2127 | 23.7873
2013-06-29 | 2:45 | 2013-06-29 02:45 | 25.0008 | 56.1708 | 16.855 | 2013-06-29 03:47 | 12.969 | 29.9584 | 17.599 | 26.2124 | 1.0772 | 3526.2124 | 23.7876
2013-06-29 | 3:00 | 2013-06-29 03:00 | 25.0046 | 56.1746 | 16.854 | 2013-06-29 04:02 | 12.97 | 29.9607 | 17.176 | 26.2139 | 1.0757 | 3526.2139 | 23.7861
2013-06-29 | 3:15 | 2013-06-29 03:15 | 25.0049 | 56.1749 | 16.854 | 2013-06-29 04:17 | 12.971 | 29.963 | 16.974 | 26.2119 | 1.0777 | 3526.2119 | 23.7881
2013-06-29 | 3:30 | 2013-06-29 03:30 | 25.0075 | 56.1775 | 16.853 | 2013-06-29 04:32 | 12.974 | 29.9699 | 16.986 | 26.2076 | 1.0821 | 3526.2076 | 23.7924
2013-06-29 | 3:45 | 2013-06-29 03:45 | 25.0056 | 56.1756 | 16.852 | 2013-06-29 04:47 | 12.973 | 29.9676 | 16.929 | 26.208 | 1.0817 | 3526.208 | 23.792
2013-06-29 | 4:00 | 2013-06-29 04:00 | 25.0071 | 56.1771 | 16.852 | 2013-06-29 05:02 | 12.972 | 29.9653 | 16.693 | 26.2118 | 1.0778 | 3526.2118 | 23.7882
2013-06-29 | 4:15 | 2013-06-29 04:15 | 25.008 | 56.178 | 16.851 | 2013-06-29 05:17 | 12.971 | 29.963 | 16.623 | 26.215 | 1.0746 | 3526.215 | 23.785
2013-06-29 | 4:30 | 2013-06-29 04:30 | 25.0064 | 56.1764 | 16.85 | 2013-06-29 05:32 | 12.971 | 29.963 | 16.475 | 26.2134 | 1.0762 | 3526.2134 | 23.7866
2013-06-29 | 4:45 | 2013-06-29 04:45 | 25.006 | 56.176 | 16.849 | 2013-06-29 05:47 | 12.972 | 29.9653 | 16.309 | 26.2107 | 1.0789 | 3526.2107 | 23.7893
2013-06-29 | 5:00 | 2013-06-29 05:00 | 25.0058 | 56.1758 | 16.85 | 2013-06-29 06:02 | 12.97 | 29.9607 | 16.62 | 26.2151 | 1.0745 | 3526.2151 | 23.7849
2013-06-29 | 5:15 | 2013-06-29 05:15 | 25.0085 | 56.1785 | 16.849 | 2013-06-29 06:17 | 12.972 | 29.9653 | 16.945 | 26.2132 | 1.0764 | 3526.2132 | 23.7868
2013-06-29 | 5:30 | 2013-06-29 05:30 | 25.0141 | 56.1841 | 16.848 | 2013-06-29 06:32 | 12.975 | 29.9722 | 17.167 | 26.2119 | 1.0778 | 3526.2119 | 23.7881
2013-06-29 | 5:45 | 2013-06-29 05:45 | 25.0123 | 56.1823 | 16.848 | 2013-06-29 06:47 | 12.972 | 29.9653 | 17.96 | 26.217 | 1.0726 | 3526.217 | 23.783
2013-06-29 | 6:00 | 2013-06-29 06:00 | 25.016 | 56.186 | 16.847 | 2013-06-29 07:02 | 12.974 | 29.9699 | 19.313 | 26.2161 | 1.0736 | 3526.2161 | 23.7839
2013-06-29 | 6:15 | 2013-06-29 06:15 | 25.0161 | 56.1861 | 16.847 | 2013-06-29 07:17 | 12.972 | 29.9653 | 21.549 | 26.2208 | 1.0688 | 3526.2208 | 23.7792
2013-06-29 | 6:30 | 2013-06-29 06:30 | 25.0167 | 56.1867 | 16.846 | 2013-06-29 07:32 | 12.972 | 29.9653 | 23.761 | 26.2214 | 1.0682 | 3526.2214 | 23.7786
2013-06-29 | 6:45 | 2013-06-29 06:45 | 23.3841 | 54.5541 | 16.848 | 2013-06-29 07:47 | 12.967 | 29.9538 | 26.663 | 24.6003 | 2.6893 | 3524.6003 | 25.3997
2013-06-29 | 7:00 | 2013-06-29 07:00 | 24.8165 | 55.9865 | 16.849 | 2013-06-29 08:02 | 12.967 | 29.9538 | 29.853 | 26.0327 | 1.2569 | 3526.0327 | 23.9673
2013-06-29 | 7:15 | 2013-06-29 07:15 | 24.9459 | 56.1159 | 16.852 | 2013-06-29 08:17 | 12.966 | 29.9515 | 31.948 | 26.1644 | 1.1252 | 3526.1644 | 23.8356
2013-06-29 | 7:30 | 2013-06-29 07:30 | 21.1446 | 52.3146 | 16.87 | 2013-06-29 08:32 | 12.968 | 29.9561 | 32.457 | 22.3585 | 4.9311 | 3522.3585 | 27.6415
2013-06-29 | 7:45 | 2013-06-29 07:45 | 24.7536 | 55.9236 | 16.86 | 2013-06-29 08:47 | 12.968 | 29.9561 | 31.972 | 25.9675 | 1.3221 | 3525.9675 | 24.0325
2013-06-29 | 8:00 | 2013-06-29 08:00 | 24.9337 | 56.1037 | 16.862 | 2013-06-29 09:02 | 12.967 | 29.9538 | 33.716 | 26.1499 | 1.1397 | 3526.1499 | 23.8501
2013-06-29 | 8:15 | 2013-06-29 08:15 | 24.9749 | 56.1449 | 16.862 | 2013-06-29 09:17 | 12.967 | 29.9538 | 37.844 | 26.1911 | 1.0985 | 3526.1911 | 23.8089
2013-06-29 | 8:30 | 2013-06-29 08:30 | 22.991 | 54.161 | 16.873 | 2013-06-29 09:32 | 12.967 | 29.9538 | 39.532 | 24.2072 | 3.0824 | 3524.2072 | 25.7928
2013-06-29 | 8:45 | 2013-06-29 08:45 | 24.7803 | 55.9503 | 16.87 | 2013-06-29 09:47 | 12.966 | 29.9515 | 41.613 | 25.9988 | 1.2908 | 3525.9988 | 24.0012
2013-06-29 | 9:00 | 2013-06-29 09:00 | 24.9309 | 56.1009 | 16.871 | 2013-06-29 10:02 | 12.969 | 29.9584 | 44.221 | 26.1425 | 1.1471 | 3526.1425 | 23.8575
2013-06-29 | 9:15 | 2013-06-29 09:15 | 24.9703 | 56.1403 | 16.87 | 2013-06-29 10:17 | 12.968 | 29.9561 | 43.463 | 26.1842 | 1.1054 | 3526.1842 | 23.8158
2013-06-29 | 9:30 | 2013-06-29 09:30 | 24.9788 | 56.1488 | 16.868 | 2013-06-29 10:32 | 12.969 | 29.9584 | 43.542 | 26.1904 | 1.0992 | 3526.1904 | 23.8096
2013-06-29 | 9:45 | 2013-06-29 09:45 | 24.9901 | 56.1601 | 16.866 | 2013-06-29 10:47 | 12.97 | 29.9607 | 44.005 | 26.1994 | 1.0902 | 3526.1994 | 23.8006
2013-06-29 | 10:00 | 2013-06-29 10:00 | 24.9946 | 56.1646 | 16.863 | 2013-06-29 11:02 | 12.969 | 29.9584 | 44.509 | 26.2062 | 1.0834 | 3526.2062 | 23.7938
2013-06-29 | 10:15 | 2013-06-29 10:15 | 24.9963 | 56.1663 | 16.862 | 2013-06-29 11:17 | 12.969 | 29.9584 | 45.381 | 26.2079 | 1.0817 | 3526.2079 | 23.7921
2013-06-29 | 10:30 | 2013-06-29 10:30 | 24.9964 | 56.1664 | 16.86 | 2013-06-29 11:32 | 12.968 | 29.9561 | 46.006 | 26.2103 | 1.0793 | 3526.2103 | 23.7897
2013-06-29 | 10:45 | 2013-06-29 10:45 | 24.9922 | 56.1622 | 16.858 | 2013-06-29 11:47 | 12.964 | 29.9468 | 46.088 | 26.2154 | 1.0743 | 3526.2154 | 23.7846
2013-06-29 | 11:00 | 2013-06-29 11:00 | 24.9897 | 56.1597 | 16.857 | 2013-06-29 12:02 | 12.964 | 29.9468 | 45.413 | 26.2129 | 1.0768 | 3526.2129 | 23.7871
2013-06-29 | 11:15 | 2013-06-29 11:15 | 24.9892 | 56.1592 | 16.855 | 2013-06-29 12:17 | 12.961 | 29.9399 | 44.466 | 26.2193 | 1.0703 | 3526.2193 | 23.7807
2013-06-29 | 11:30 | 2013-06-29 11:30 | 24.9891 | 56.1591 | 16.853 | 2013-06-29 12:32 | 12.963 | 29.9445 | 43.861 | 26.2146 | 1.0751 | 3526.2146 | 23.7854
2013-06-29 | 11:45 | 2013-06-29 11:45 | 24.9841 | 56.1541 | 16.852 | 2013-06-29 12:47 | 12.96 | 29.9376 | 43.755 | 26.2165 | 1.0731 | 3526.2165 | 23.7835
2013-06-29 | 12:00 | 2013-06-29 12:00 | 24.9821 | 56.1521 | 16.851 | 2013-06-29 13:02 | 12.961 | 29.9399 | 43.469 | 26.2122 | 1.0774 | 3526.2122 | 23.7878
2013-06-29 | 12:15 | 2013-06-29 12:15 | 24.9783 | 56.1483 | 16.85 | 2013-06-29 13:17 | 12.96 | 29.9376 | 43.501 | 26.2107 | 1.0789 | 3526.2107 | 23.7893
2013-06-29 | 12:30 | 2013-06-29 12:30 | 24.9733 | 56.1433 | 16.85 | 2013-06-29 13:32 | 12.956 | 29.9284 | 43.6 | 26.2149 | 1.0747 | 3526.2149 | 23.7851
2013-06-29 | 12:45 | 2013-06-29 12:45 | 24.9688 | 56.1388 | 16.849 | 2013-06-29 13:47 | 12.955 | 29.9261 | 43.413 | 26.2128 | 1.0769 | 3526.2128 | 23.7872
2013-06-29 | 13:00 | 2013-06-29 13:00 | 24.9688 | 56.1388 | 16.848 | 2013-06-29 14:02 | 12.954 | 29.9237 | 43.369 | 26.2151 | 1.0746 | 3526.2151 | 23.7849
2013-06-29 | 13:15 | 2013-06-29 13:15 | 23.7744 | 54.9444 | 16.852 | 2013-06-29 14:17 | 12.956 | 29.9284 | 43.233 | 25.016 | 2.2736 | 3525.016 | 24.984
2013-06-29 | 13:30 | 2013-06-29 13:30 | 24.7964 | 55.9664 | 16.854 | 2013-06-29 14:32 | 12.948 | 29.9099 | 43.325 | 26.0565 | 1.2331 | 3526.0565 | 23.9435
2013-06-29 | 13:45 | 2013-06-29 13:45 | 24.8961 | 56.0661 | 16.855 | 2013-06-29 14:47 | 12.952 | 29.9191 | 43.543 | 26.147 | 1.1426 | 3526.147 | 23.853
2013-06-29 | 14:00 | 2013-06-29 14:00 | 24.9275 | 56.0975 | 16.855 | 2013-06-29 15:02 | 12.948 | 29.9099 | 43.577 | 26.1876 | 1.102 | 3526.1876 | 23.8124
2013-06-29 | 14:15 | 2013-06-29 14:15 | 24.9342 | 56.1042 | 16.854 | 2013-06-29 15:17 | 12.947 | 29.9076 | 43.503 | 26.1966 | 1.093 | 3526.1966 | 23.8034
2013-06-29 | 14:30 | 2013-06-29 14:30 | 24.9402 | 56.1102 | 16.853 | 2013-06-29 15:32 | 12.946 | 29.9053 | 43.507 | 26.2049 | 1.0847 | 3526.2049 | 23.7951
2013-06-29 | 14:45 | 2013-06-29 14:45 | 24.9385 | 56.1085 | 16.851 | 2013-06-29 15:47 | 12.943 | 29.8983 | 43.455 | 26.2102 | 1.0795 | 3526.2102 | 23.7898
2013-06-29 | 15:00 | 2013-06-29 15:00 | 24.9368 | 56.1068 | 16.85 | 2013-06-29 16:02 | 12.944 | 29.9006 | 43.488 | 26.2062 | 1.0835 | 3526.2062 | 23.7938
2013-06-29 | 15:15 | 2013-06-29 15:15 | 24.9318 | 56.1018 | 16.849 | 2013-06-29 16:17 | 12.94 | 29.8914 | 43.582 | 26.2104 | 1.0792 | 3526.2104 | 23.7896
2013-06-29 | 15:30 | 2013-06-29 15:30 | 24.9308 | 56.1008 | 16.848 | 2013-06-29 16:32 | 12.934 | 29.8775 | 42.634 | 26.2233 | 1.0664 | 3526.2233 | 23.7767
2013-06-29 | 15:45 | 2013-06-29 15:45 | 24.9288 | 56.0988 | 16.847 | 2013-06-29 16:47 | 12.938 | 29.8868 | 42.136 | 26.212 | 1.0776 | 3526.212 | 23.788
2013-06-29 | 16:00 | 2013-06-29 16:00 | 24.925 | 56.095 | 16.846 | 2013-06-29 17:02 | 12.936 | 29.8822 | 42.23 | 26.2128 | 1.0768 | 3526.2128 | 23.7872
2013-06-29 | 16:15 | 2013-06-29 16:15 | 24.922 | 56.092 | 16.845 | 2013-06-29 17:17 | 12.932 | 29.8729 | 41.048 | 26.2191 | 1.0706 | 3526.2191 | 23.7809
2013-06-29 | 16:30 | 2013-06-29 16:30 | 24.9159 | 56.0859 | 16.845 | 2013-06-29 17:32 | 12.93 | 29.8683 | 40.588 | 26.2176 | 1.072 | 3526.2176 | 23.7824
2013-06-29 | 16:45 | 2013-06-29 16:45 | 24.9132 | 56.0832 | 16.844 | 2013-06-29 17:47 | 12.929 | 29.866 | 40.299 | 26.2172 | 1.0724 | 3526.2172 | 23.7828
2013-06-29 | 17:00 | 2013-06-29 17:00 | 24.9087 | 56.0787 | 16.844 | 2013-06-29 18:02 | 12.928 | 29.8637 | 39.115 | 26.215 | 1.0746 | 3526.215 | 23.785
2013-06-29 | 17:15 | 2013-06-29 17:15 | 24.9036 | 56.0736 | 16.843 | 2013-06-29 18:17 | 12.923 | 29.8521 | 37.428 | 26.2215 | 1.0682 | 3526.2215 | 23.7785
2013-06-29 | 17:30 | 2013-06-29 17:30 | 23.6964 | 54.8664 | 16.846 | 2013-06-29 18:32 | 12.925 | 29.8568 | 36.014 | 25.0096 | 2.28 | 3525.0096 | 24.9904
2013-06-29 | 17:45 | 2013-06-29 17:45 | 24.7334 | 55.9034 | 16.847 | 2013-06-29 18:47 | 12.925 | 29.8568 | 34.709 | 26.0467 | 1.243 | 3526.0467 | 23.9533
2013-06-29 | 18:00 | 2013-06-29 18:00 | 24.846 | 56.016 | 16.85 | 2013-06-29 19:02 | 12.929 | 29.866 | 33.623 | 26.15 | 1.1396 | 3526.15 | 23.85
2013-06-29 | 18:15 | 2013-06-29 18:15 | 24.8818 | 56.0518 | 16.851 | 2013-06-29 19:17 | 12.93 | 29.8683 | 32.723 | 26.1835 | 1.1061 | 3526.1835 | 23.8165
2013-06-29 | 18:30 | 2013-06-29 18:30 | 23.7697 | 54.9397 | 16.85 | 2013-06-29 19:32 | 12.931 | 29.8706 | 31.91 | 25.0691 | 2.2205 | 3525.0691 | 24.9309
2013-06-29 | 18:45 | 2013-06-29 18:45 | 24.3777 | 55.5477 | 16.861 | 2013-06-29 19:47 | 12.935 | 29.8799 | 31.191 | 25.6679 | 1.6218 | 3525.6678 | 24.3322
2013-06-29 | 19:00 | 2013-06-29 19:00 | 24.7896 | 55.9596 | 16.861 | 2013-06-29 20:02 | 12.936 | 29.8822 | 30.342 | 26.0774 | 1.2122 | 3526.0774 | 23.9226
2013-06-29 | 19:15 | 2013-06-29 19:15 | 24.8659 | 56.0359 | 16.86 | 2013-06-29 20:17 | 12.938 | 29.8868 | 29.114 | 26.1491 | 1.1405 | 3526.1491 | 23.8509
2013-06-29 | 19:30 | 2013-06-29 19:30 | 24.8973 | 56.0673 | 16.859 | 2013-06-29 20:32 | 12.939 | 29.8891 | 28.14 | 26.1782 | 1.1114 | 3526.1782 | 23.8218
2013-06-29 | 19:45 | 2013-06-29 19:45 | 24.9135 | 56.0835 | 16.858 | 2013-06-29 20:47 | 12.94 | 29.8914 | 27.257 | 26.1921 | 1.0975 | 3526.1921 | 23.8079
2013-06-29 | 20:00 | 2013-06-29 20:00 | 24.9219 | 56.0919 | 16.855 | 2013-06-29 21:02 | 12.943 | 29.8983 | 26.42 | 26.1936 | 1.0961 | 3526.1936 | 23.8064
2013-06-29 | 20:15 | 2013-06-29 20:15 | 24.9327 | 56.1027 | 16.854 | 2013-06-29 21:17 | 12.947 | 29.9076 | 25.567 | 26.1951 | 1.0945 | 3526.1951 | 23.8049
2013-06-29 | 20:30 | 2013-06-29 20:30 | 24.9379 | 56.1079 | 16.852 | 2013-06-29 21:32 | 12.947 | 29.9076 | 25.109 | 26.2003 | 1.0893 | 3526.2003 | 23.7997
2013-06-29 | 20:45 | 2013-06-29 20:45 | 22.7273 | 53.8973 | 16.863 | 2013-06-29 21:47 | 12.948 | 29.9099 | 24.374 | 23.9874 | 3.3022 | 3523.9874 | 26.0126
2013-06-29 | 21:00 | 2013-06-29 21:00 | 24.6514 | 55.8214 | 16.863 | 2013-06-29 22:02 | 12.947 | 29.9076 | 23.491 | 25.9138 | 1.3758 | 3525.9138 | 24.0862
2013-06-29 | 21:15 | 2013-06-29 21:15 | 24.8428 | 56.0128 | 16.863 | 2013-06-29 22:17 | 12.948 | 29.9099 | 22.841 | 26.1029 | 1.1867 | 3526.1029 | 23.8971
2013-06-29 | 21:30 | 2013-06-29 21:30 | 18.2713 | 49.4413 | 16.886 | 2013-06-29 22:32 | 12.949 | 29.9122 | 22.249 | 19.5291 | 7.7605 | 3519.5291 | 30.4709
2013-06-29 | 21:45 | 2013-06-29 21:45 | 24.5168 | 55.6868 | 16.88 | 2013-06-29 22:47 | 12.952 | 29.9191 | 21.601 | 25.7677 | 1.5219 | 3525.7677 | 24.2323
2013-06-29 | 22:00 | 2013-06-29 22:00 | 24.8122 | 55.9822 | 16.878 | 2013-06-29 23:02 | 12.95 | 29.9145 | 21.12 | 26.0677 | 1.2219 | 3526.0677 | 23.9323
2013-06-29 | 22:15 | 2013-06-29 22:15 | 24.8834 | 56.0534 | 16.876 | 2013-06-29 23:17 | 12.951 | 29.9168 | 20.719 | 26.1366 | 1.153 | 3526.1366 | 23.8634
2013-06-29 | 22:30 | 2013-06-29 22:30 | 24.9125 | 56.0825 | 16.872 | 2013-06-29 23:32 | 12.952 | 29.9191 | 20.444 | 26.1634 | 1.1262 | 3526.1634 | 23.8366
2013-06-29 | 22:45 | 2013-06-29 22:45 | 24.9237 | 56.0937 | 16.868 | 2013-06-29 23:47 | 12.949 | 29.9122 | 20.296 | 26.1815 | 1.1081 | 3526.1815 | 23.8185
2013-06-29 | 23:00 | 2013-06-29 23:00 | 24.9292 | 56.0992 | 16.865 | 2013-06-30 00:02 | 12.949 | 29.9122 | 20.212 | 26.187 | 1.1026 | 3526.187 | 23.813
2013-06-29 | 23:15 | 2013-06-29 23:15 | 24.9341 | 56.1041 | 16.862 | 2013-06-30 00:17 | 12.948 | 29.9099 | 20.085 | 26.1942 | 1.0954 | 3526.1942 | 23.8058
2013-06-29 | 23:30 | 2013-06-29 23:30 | 24.9332 | 56.1032 | 16.859 | 2013-06-30 00:32 | 12.948 | 29.9099 | 19.939 | 26.1933 | 1.0963 | 3526.1933 | 23.8067
2013-06-29 | 23:45 | 2013-06-29 23:45 | 24.9308 | 56.1008 | 16.858 | 2013-06-30 00:47 | 12.946 | 29.9053 | 19.811 | 26.1955 | 1.0941 | 3526.1955 | 23.8045
2013-06-30 | 0:00 | 2013-06-30 | 24.9298 | 56.0998 | 16.857 | 2013-06-30 01:02 | 12.946 | 29.9053 | 19.772 | 26.1945 | 1.0951 | 3526.1945 | 23.8055
2013-06-30 | 0:15 | 2013-06-30 00:15 | 24.9306 | 56.1006 | 16.855 | 2013-06-30 01:17 | 12.946 | 29.9053 | 19.674 | 26.1953 | 1.0943 | 3526.1953 | 23.8047
2013-06-30 | 0:30 | 2013-06-30 00:30 | 24.9283 | 56.0983 | 16.854 | 2013-06-30 01:32 | 12.943 | 29.8983 | 19.547 | 26.2 | 1.0897 | 3526.2 | 23.8
2013-06-30 | 0:45 | 2013-06-30 00:45 | 24.9238 | 56.0938 | 16.853 | 2013-06-30 01:47 | 12.94 | 29.8914 | 19.587 | 26.2024 | 1.0872 | 3526.2024 | 23.7976
2013-06-30 | 1:00 | 2013-06-30 01:00 | 24.924 | 56.094 | 16.851 | 2013-06-30 02:02 | 12.94 | 29.8914 | 19.65 | 26.2026 | 1.087 | 3526.2026 | 23.7974
2013-06-30 | 1:15 | 2013-06-30 01:15 | 24.9203 | 56.0903 | 16.85 | 2013-06-30 02:17 | 12.94 | 29.8914 | 19.685 | 26.1989 | 1.0907 | 3526.1989 | 23.8011
2013-06-30 | 1:30 | 2013-06-30 01:30 | 24.9205 | 56.0905 | 16.849 | 2013-06-30 02:32 | 12.938 | 29.8868 | 19.768 | 26.2037 | 1.0859 | 3526.2037 | 23.7963
2013-06-30 | 1:45 | 2013-06-30 01:45 | 24.9202 | 56.0902 | 16.849 | 2013-06-30 02:47 | 12.941 | 29.8937 | 19.853 | 26.1965 | 1.0931 | 3526.1965 | 23.8035
2013-06-30 | 2:00 | 2013-06-30 02:00 | 24.919 | 56.089 | 16.847 | 2013-06-30 03:02 | 12.941 | 29.8937 | 19.685 | 26.1953 | 1.0943 | 3526.1953 | 23.8047
2013-06-30 | 2:15 | 2013-06-30 02:15 | 24.9168 | 56.0868 | 16.847 | 2013-06-30 03:17 | 12.939 | 29.8891 | 19.49 | 26.1977 | 1.0919 | 3526.1977 | 23.8023
2013-06-30 | 2:30 | 2013-06-30 02:30 | 24.9184 | 56.0884 | 16.846 | 2013-06-30 03:32 | 12.94 | 29.8914 | 19.527 | 26.197 | 1.0926 | 3526.197 | 23.803
2013-06-30 | 2:45 | 2013-06-30 02:45 | 24.9161 | 56.0861 | 16.845 | 2013-06-30 03:47 | 12.94 | 29.8914 | 19.68 | 26.1947 | 1.0949 | 3526.1947 | 23.8053
2013-06-30 | 3:00 | 2013-06-30 03:00 | 24.9181 | 56.0881 | 16.844 | 2013-06-30 04:02 | 12.94 | 29.8914 | 19.948 | 26.1967 | 1.0929 | 3526.1967 | 23.8033
2013-06-30 | 3:15 | 2013-06-30 03:15 | 24.918 | 56.088 | 16.843 | 2013-06-30 04:17 | 12.941 | 29.8937 | 20.34 | 26.1943 | 1.0953 | 3526.1943 | 23.8057
2013-06-30 | 3:30 | 2013-06-30 03:30 | 24.9193 | 56.0893 | 16.842 | 2013-06-30 04:32 | 12.94 | 29.8914 | 20.615 | 26.1979 | 1.0917 | 3526.1979 | 23.8021
2013-06-30 | 3:45 | 2013-06-30 03:45 | 24.9198 | 56.0898 | 16.841 | 2013-06-30 04:47 | 12.941 | 29.8937 | 20.84 | 26.1961 | 1.0935 | 3526.1961 | 23.8039
2013-06-30 | 4:00 | 2013-06-30 04:00 | 24.9187 | 56.0887 | 16.841 | 2013-06-30 05:02 | 12.942 | 29.896 | 20.992 | 26.1927 | 1.0969 | 3526.1927 | 23.8073
2013-06-30 | 4:15 | 2013-06-30 04:15 | 24.9186 | 56.0886 | 16.84 | 2013-06-30 05:17 | 12.94 | 29.8914 | 21.015 | 26.1972 | 1.0924 | 3526.1972 | 23.8028
2013-06-30 | 4:30 | 2013-06-30 04:30 | 24.9214 | 56.0914 | 16.84 | 2013-06-30 05:32 | 12.942 | 29.896 | 20.959 | 26.1954 | 1.0942 | 3526.1954 | 23.8046
2013-06-30 | 4:45 | 2013-06-30 04:45 | 24.9223 | 56.0923 | 16.839 | 2013-06-30 05:47 | 12.943 | 29.8983 | 20.845 | 26.194 | 1.0957 | 3526.194 | 23.806
2013-06-30 | 5:00 | 2013-06-30 05:00 | 24.9255 | 56.0955 | 16.839 | 2013-06-30 06:02 | 12.942 | 29.896 | 20.966 | 26.1995 | 1.0901 | 3526.1995 | 23.8005
2013-06-30 | 5:15 | 2013-06-30 05:15 | 22.2744 | 53.4444 | 16.845 | 2013-06-30 06:17 | 12.947 | 29.9076 | 21.37 | 23.5368 | 3.7528 | 3523.5368 | 26.4632
2013-06-30 | 5:30 | 2013-06-30 05:30 | 24.6773 | 55.8473 | 16.845 | 2013-06-30 06:32 | 12.949 | 29.9122 | 21.971 | 25.9351 | 1.3545 | 3525.9351 | 24.0649
2013-06-30 | 5:45 | 2013-06-30 05:45 | 24.8547 | 56.0247 | 16.846 | 2013-06-30 06:47 | 12.946 | 29.9053 | 24.151 | 26.1194 | 1.1702 | 3526.1194 | 23.8806
2013-06-30 | 6:00 | 2013-06-30 06:00 | 24.9015 | 56.0715 | 16.847 | 2013-06-30 07:02 | 12.948 | 29.9099 | 27.107 | 26.1616 | 1.128 | 3526.1616 | 23.8384
2013-06-30 | 6:15 | 2013-06-30 06:15 | 24.9212 | 56.0912 | 16.847 | 2013-06-30 07:17 | 12.949 | 29.9122 | 28.412 | 26.179 | 1.1106 | 3526.179 | 23.821
2013-06-30 | 6:30 | 2013-06-30 06:30 | 24.9316 | 56.1016 | 16.846 | 2013-06-30 07:32 | 12.948 | 29.9099 | 28.675 | 26.1917 | 1.0979 | 3526.1917 | 23.8083
2013-06-30 | 6:45 | 2013-06-30 06:45 | 24.9393 | 56.1093 | 16.845 | 2013-06-30 07:47 | 12.951 | 29.9168 | 29.157 | 26.1925 | 1.0971 | 3526.1925 | 23.8075
2013-06-30 | 7:00 | 2013-06-30 07:00 | 24.9441 | 56.1141 | 16.844 | 2013-06-30 08:02 | 12.951 | 29.9168 | 30.928 | 26.1973 | 1.0923 | 3526.1973 | 23.8027
2013-06-30 | 7:15 | 2013-06-30 07:15 | 24.9509 | 56.1209 | 16.843 | 2013-06-30 08:17 | 12.951 | 29.9168 | 33.475 | 26.2041 | 1.0855 | 3526.2041 | 23.7959
2013-06-30 | 7:30 | 2013-06-30 07:30 | 24.9503 | 56.1203 | 16.842 | 2013-06-30 08:32 | 12.95 | 29.9145 | 34.583 | 26.2058 | 1.0838 | 3526.2058 | 23.7942
2013-06-30 | 7:45 | 2013-06-30 07:45 | 24.9467 | 56.1167 | 16.842 | 2013-06-30 08:47 | 12.951 | 29.9168 | 36.239 | 26.1999 | 1.0897 | 3526.1999 | 23.8001
2013-06-30 | 8:00 | 2013-06-30 08:00 | 24.947 | 56.117 | 16.841 | 2013-06-30 09:02 | 12.952 | 29.9191 | 37.547 | 26.1979 | 1.0917 | 3526.1979 | 23.8021
2013-06-30 | 8:15 | 2013-06-30 08:15 | 24.951 | 56.121 | 16.84 | 2013-06-30 09:17 | 12.952 | 29.9191 | 39.35 | 26.2019 | 1.0877 | 3526.2019 | 23.7981
2013-06-30 | 8:30 | 2013-06-30 08:30 | 24.9527 | 56.1227 | 16.839 | 2013-06-30 09:32 | 12.954 | 29.9237 | 39.866 | 26.199 | 1.0907 | 3526.199 | 23.801
2013-06-30 | 8:45 | 2013-06-30 08:45 | 24.9516 | 56.1216 | 16.838 | 2013-06-30 09:47 | 12.953 | 29.9214 | 39.824 | 26.2002 | 1.0895 | 3526.2002 | 23.7998
2013-06-30 | 9:00 | 2013-06-30 09:00 | 24.9508 | 56.1208 | 16.838 | 2013-06-30 10:02 | 12.953 | 29.9214 | 44.14 | 26.1994 | 1.0903 | 3526.1994 | 23.8006
2013-06-30 | 9:15 | 2013-06-30 09:15 | 24.9528 | 56.1228 | 16.836 | 2013-06-30 10:17 | 12.949 | 29.9122 | 44.664 | 26.2106 | 1.079 | 3526.2106 | 23.7894
2013-06-30 | 9:30 | 2013-06-30 09:30 | 24.9541 | 56.1241 | 16.837 | 2013-06-30 10:32 | 12.95 | 29.9145 | 41.784 | 26.2096 | 1.08 | 3526.2096 | 23.7904
2013-06-30 | 9:45 | 2013-06-30 09:45 | 24.9522 | 56.1222 | 16.836 | 2013-06-30 10:47 | 12.951 | 29.9168 | 40.449 | 26.2054 | 1.0842 | 3526.2054 | 23.7946
2013-06-30 | 10:00 | 2013-06-30 10:00 | 24.951 | 56.121 | 16.835 | 2013-06-30 11:02 | 12.95 | 29.9145 | 40.055 | 26.2065 | 1.0831 | 3526.2065 | 23.7935
2013-06-30 | 10:15 | 2013-06-30 10:15 | 24.9488 | 56.1188 | 16.834 | 2013-06-30 11:17 | 12.948 | 29.9099 | 40.739 | 26.2089 | 1.0807 | 3526.2089 | 23.7911
2013-06-30 | 10:30 | 2013-06-30 10:30 | 24.9487 | 56.1187 | 16.834 | 2013-06-30 11:32 | 12.948 | 29.9099 | 41.862 | 26.2088 | 1.0808 | 3526.2088 | 23.7912
2013-06-30 | 10:45 | 2013-06-30 10:45 | 24.9445 | 56.1145 | 16.834 | 2013-06-30 11:47 | 12.947 | 29.9076 | 42.892 | 26.2069 | 1.0827 | 3526.2069 | 23.7931
2013-06-30 | 11:00 | 2013-06-30 11:00 | 24.9398 | 56.1098 | 16.833 | 2013-06-30 12:02 | 12.944 | 29.9006 | 44.193 | 26.2092 | 1.0805 | 3526.2092 | 23.7908
2013-06-30 | 11:15 | 2013-06-30 11:15 | 24.9369 | 56.1069 | 16.833 | 2013-06-30 12:17 | 12.943 | 29.8983 | 46.01 | 26.2086 | 1.0811 | 3526.2086 | 23.7914
2013-06-30 | 11:30 | 2013-06-30 11:30 | 24.9339 | 56.1039 | 16.832 | 2013-06-30 12:32 | 12.942 | 29.896 | 45.339 | 26.2079 | 1.0817 | 3526.2079 | 23.7921
2013-06-30 | 11:45 | 2013-06-30 11:45 | 24.9342 | 56.1042 | 16.832 | 2013-06-30 12:47 | 12.94 | 29.8914 | 45.568 | 26.2128 | 1.0768 | 3526.2128 | 23.7872
2013-06-30 | 12:00 | 2013-06-30 12:00 | 24.9251 | 56.0951 | 16.831 | 2013-06-30 13:02 | 12.944 | 29.9006 | 43.94 | 26.1945 | 1.0952 | 3526.1945 | 23.8055
2013-06-30 | 12:15 | 2013-06-30 12:15 | 24.9247 | 56.0947 | 16.831 | 2013-06-30 13:17 | 12.943 | 29.8983 | 43.539 | 26.1964 | 1.0933 | 3526.1964 | 23.8036
2013-06-30 | 12:30 | 2013-06-30 12:30 | 24.9253 | 56.0953 | 16.831 | 2013-06-30 13:32 | 12.942 | 29.896 | 43.598 | 26.1993 | 1.0903 | 3526.1993 | 23.8007
2013-06-30 | 12:45 | 2013-06-30 12:45 | 24.9258 | 56.0958 | 16.83 | 2013-06-30 13:47 | 12.943 | 29.8983 | 43.749 | 26.1975 | 1.0922 | 3526.1975 | 23.8025
2013-06-30 | 13:00 | 2013-06-30 13:00 | 24.9239 | 56.0939 | 16.83 | 2013-06-30 14:02 | 12.941 | 29.8937 | 43.566 | 26.2002 | 1.0894 | 3526.2002 | 23.7998
2013-06-30 | 13:15 | 2013-06-30 13:15 | 24.9259 | 56.0959 | 16.83 | 2013-06-30 14:17 | 12.943 | 29.8983 | 43.036 | 26.1976 | 1.0921 | 3526.1976 | 23.8024
2013-06-30 | 13:30 | 2013-06-30 13:30 | 24.9238 | 56.0938 | 16.83 | 2013-06-30 14:32 | 12.942 | 29.896 | 43.118 | 26.1978 | 1.0918 | 3526.1978 | 23.8022
2013-06-30 | 13:45 | 2013-06-30 13:45 | 24.9248 | 56.0948 | 16.828 | 2013-06-30 14:47 | 12.94 | 29.8914 | 43.242 | 26.2034 | 1.0862 | 3526.2034 | 23.7966
2013-06-30 | 14:00 | 2013-06-30 14:00 | 24.9215 | 56.0915 | 16.829 | 2013-06-30 15:02 | 12.94 | 29.8914 | 43.501 | 26.2001 | 1.0895 | 3526.2001 | 23.7999
2013-06-30 | 14:15 | 2013-06-30 14:15 | 19.4244 | 50.5944 | 16.834 | 2013-06-30 15:17 | 12.94 | 29.8914 | 43.852 | 20.703 | 6.5866 | 3520.703 | 29.297
2013-06-30 | 14:30 | 2013-06-30 14:30 | 24.6292 | 55.7992 | 16.83 | 2013-06-30 15:32 | 12.937 | 29.8845 | 43.645 | 25.9147 | 1.3749 | 3525.9147 | 24.0853
2013-06-30 | 14:45 | 2013-06-30 14:45 | 24.8344 | 56.0044 | 16.834 | 2013-06-30 15:47 | 12.936 | 29.8822 | 43.479 | 26.1222 | 1.1674 | 3526.1222 | 23.8778
2013-06-30 | 15:00 | 2013-06-30 15:00 | 24.8728 | 56.0428 | 16.836 | 2013-06-30 16:02 | 12.937 | 29.8845 | 43.056 | 26.1583 | 1.1313 | 3526.1583 | 23.8417
2013-06-30 | 15:15 | 2013-06-30 15:15 | 24.8859 | 56.0559 | 16.837 | 2013-06-30 16:17 | 12.933 | 29.8752 | 42.766 | 26.1807 | 1.109 | 3526.1807 | 23.8193
2013-06-30 | 15:30 | 2013-06-30 15:30 | 24.8904 | 56.0604 | 16.835 | 2013-06-30 16:32 | 12.932 | 29.8729 | 42.282 | 26.1875 | 1.1021 | 3526.1875 | 23.8125
2013-06-30 | 15:45 | 2013-06-30 15:45 | 24.8877 | 56.0577 | 16.834 | 2013-06-30 16:47 | 12.927 | 29.8614 | 41.958 | 26.1963 | 1.0933 | 3526.1963 | 23.8037
2013-06-30 | 16:00 | 2013-06-30 16:00 | 24.8862 | 56.0562 | 16.833 | 2013-06-30 17:02 | 12.926 | 29.8591 | 41.24 | 26.1971 | 1.0925 | 3526.1971 | 23.8029
2013-06-30 | 16:15 | 2013-06-30 16:15 | 24.8859 | 56.0559 | 16.833 | 2013-06-30 17:17 | 12.925 | 29.8568 | 40.664 | 26.1991 | 1.0905 | 3526.1991 | 23.8009
2013-06-30 | 16:30 | 2013-06-30 16:30 | 24.8889 | 56.0589 | 16.832 | 2013-06-30 17:32 | 12.928 | 29.8637 | 40.009 | 26.1952 | 1.0944 | 3526.1952 | 23.8048
2013-06-30 | 16:45 | 2013-06-30 16:45 | 24.8893 | 56.0593 | 16.831 | 2013-06-30 17:47 | 12.925 | 29.8568 | 39.403 | 26.2025 | 1.0871 | 3526.2025 | 23.7975
2013-06-30 | 17:00 | 2013-06-30 17:00 | 24.889 | 56.059 | 16.831 | 2013-06-30 18:02 | 12.929 | 29.866 | 38.652 | 26.193 | 1.0966 | 3526.193 | 23.807
2013-06-30 | 17:15 | 2013-06-30 17:15 | 24.8911 | 56.0611 | 16.83 | 2013-06-30 18:17 | 12.929 | 29.866 | 37.886 | 26.1951 | 1.0945 | 3526.1951 | 23.8049
2013-06-30 | 17:30 | 2013-06-30 17:30 | 24.8939 | 56.0639 | 16.83 | 2013-06-30 18:32 | 12.929 | 29.866 | 37.03 | 26.1979 | 1.0917 | 3526.1979 | 23.8021
2013-06-30 | 17:45 | 2013-06-30 17:45 | 24.8933 | 56.0633 | 16.83 | 2013-06-30 18:47 | 12.931 | 29.8706 | 36.167 | 26.1927 | 1.0969 | 3526.1927 | 23.8073
2013-06-30 | 18:00 | 2013-06-30 18:00 | 24.892 | 56.062 | 16.829 | 2013-06-30 19:02 | 12.934 | 29.8775 | 35.233 | 26.1845 | 1.1052 | 3526.1845 | 23.8155
2013-06-30 | 18:15 | 2013-06-30 18:15 | 24.8993 | 56.0693 | 16.829 | 2013-06-30 19:17 | 12.936 | 29.8822 | 34.146 | 26.1871 | 1.1025 | 3526.1871 | 23.8129
2013-06-30 | 18:30 | 2013-06-30 18:30 | 24.9051 | 56.0751 | 16.829 | 2013-06-30 19:32 | 12.939 | 29.8891 | 32.928 | 26.186 | 1.1036 | 3526.186 | 23.814
2013-06-30 | 18:45 | 2013-06-30 18:45 | 24.9096 | 56.0796 | 16.828 | 2013-06-30 19:47 | 12.939 | 29.8891 | 31.425 | 26.1905 | 1.0991 | 3526.1905 | 23.8095
2013-06-30 | 19:00 | 2013-06-30 19:00 | 24.9168 | 56.0868 | 16.827 | 2013-06-30 20:02 | 12.941 | 29.8937 | 29.791 | 26.1931 | 1.0965 | 3526.1931 | 23.8069
2013-06-30 | 19:15 | 2013-06-30 19:15 | 24.9205 | 56.0905 | 16.827 | 2013-06-30 20:17 | 12.945 | 29.903 | 28.204 | 26.1876 | 1.1021 | 3526.1876 | 23.8124
2013-06-30 | 19:30 | 2013-06-30 19:30 | 24.9227 | 56.0927 | 16.827 | 2013-06-30 20:32 | 12.945 | 29.903 | 26.832 | 26.1898 | 1.0999 | 3526.1898 | 23.8102
2013-06-30 | 19:45 | 2013-06-30 19:45 | 24.9262 | 56.0962 | 16.826 | 2013-06-30 20:47 | 12.947 | 29.9076 | 25.833 | 26.1886 | 1.101 | 3526.1886 | 23.8114
2013-06-30 | 20:00 | 2013-06-30 20:00 | 24.9309 | 56.1009 | 16.826 | 2013-06-30 21:02 | 12.949 | 29.9122 | 25.176 | 26.1887 | 1.1009 | 3526.1887 | 23.8113
2013-06-30 | 20:15 | 2013-06-30 20:15 | 24.935 | 56.105 | 16.826 | 2013-06-30 21:17 | 12.952 | 29.9191 | 24.786 | 26.1859 | 1.1037 | 3526.1859 | 23.8141
2013-06-30 | 20:30 | 2013-06-30 20:30 | 24.9356 | 56.1056 | 16.826 | 2013-06-30 21:32 | 12.952 | 29.9191 | 24.299 | 26.1865 | 1.1031 | 3526.1865 | 23.8135
2013-06-30 | 20:45 | 2013-06-30 20:45 | 24.94 | 56.11 | 16.825 | 2013-06-30 21:47 | 12.951 | 29.9168 | 23.62 | 26.1932 | 1.0964 | 3526.1932 | 23.8068
2013-06-30 | 21:00 | 2013-06-30 21:00 | 24.9377 | 56.1077 | 16.825 | 2013-06-30 22:02 | 12.953 | 29.9214 | 23.179 | 26.1863 | 1.1034 | 3526.1863 | 23.8137
2013-06-30 | 21:15 | 2013-06-30 21:15 | 24.941 | 56.111 | 16.825 | 2013-06-30 22:17 | 12.953 | 29.9214 | 23.106 | 26.1896 | 1.1001 | 3526.1896 | 23.8104
2013-06-30 | 21:30 | 2013-06-30 21:30 | 24.9454 | 56.1154 | 16.825 | 2013-06-30 22:32 | 12.956 | 29.9284 | 23.133 | 26.187 | 1.1026 | 3526.187 | 23.813
2013-06-30 | 21:45 | 2013-06-30 21:45 | 24.9464 | 56.1164 | 16.824 | 2013-06-30 22:47 | 12.956 | 29.9284 | 23.188 | 26.188 | 1.1016 | 3526.188 | 23.812
2013-06-30 | 22:00 | 2013-06-30 22:00 | 24.9453 | 56.1153 | 16.823 | 2013-06-30 23:02 | 12.953 | 29.9214 | 23.163 | 26.1939 | 1.0958 | 3526.1939 | 23.8061
2013-06-30 | 22:15 | 2013-06-30 22:15 | 24.9452 | 56.1152 | 16.824 | 2013-06-30 23:17 | 12.956 | 29.9284 | 23.174 | 26.1868 | 1.1028 | 3526.1868 | 23.8132
2013-06-30 | 22:30 | 2013-06-30 22:30 | 24.9501 | 56.1201 | 16.824 | 2013-06-30 23:32 | 12.956 | 29.9284 | 23.157 | 26.1917 | 1.0979 | 3526.1917 | 23.8083
2013-06-30 | 22:45 | 2013-06-30 22:45 | 24.9485 | 56.1185 | 16.823 | 2013-06-30 23:47 | 12.956 | 29.9284 | 23.039 | 26.1901 | 1.0995 | 3526.1901 | 23.8099
2013-06-30 | 23:00 | 2013-06-30 23:00 | 24.9462 | 56.1162 | 16.823 | 2013-07-01 00:02 | 12.957 | 29.9307 | 22.895 | 26.1855 | 1.1041 | 3526.1855 | 23.8145
2013-06-30 | 23:15 | 2013-06-30 23:15 | 24.3659 | 55.5359 | 16.825 | 2013-07-01 00:17 | 12.951 | 29.9168 | 22.841 | 25.6191 | 1.6705 | 3525.6191 | 24.3809
2013-06-30 | 23:30 | 2013-06-30 23:30 | 24.822 | 55.992 | 16.828 | 2013-07-01 00:32 | 12.955 | 29.9261 | 22.883 | 26.066 | 1.2237 | 3526.066 | 23.934
2013-06-30 | 23:45 | 2013-06-30 23:45 | 24.8967 | 56.0667 | 16.831 | 2013-07-01 00:47 | 12.955 | 29.9261 | 22.835 | 26.1406 | 1.149 | 3526.1406 | 23.8594
2013-07-01 | 0:00 | 2013-07-01 | 24.9159 | 56.0859 | 16.831 | 2013-07-01 01:02 | 12.955 | 29.9261 | 22.868 | 26.1599 | 1.1298 | 3526.1599 | 23.8401
2013-07-01 | 0:15 | 2013-07-01 00:15 | 24.9268 | 56.0968 | 16.83 | 2013-07-01 01:17 | 12.954 | 29.9237 | 22.88 | 26.1731 | 1.1166 | 3526.1731 | 23.8269
2013-07-01 | 0:30 | 2013-07-01 00:30 | 24.9326 | 56.1026 | 16.83 | 2013-07-01 01:32 | 12.954 | 29.9237 | 22.713 | 26.1789 | 1.1108 | 3526.1789 | 23.8211
2013-07-01 | 0:45 | 2013-07-01 00:45 | 24.935 | 56.105 | 16.829 | 2013-07-01 01:47 | 12.953 | 29.9214 | 22.718 | 26.1836 | 1.1061 | 3526.1836 | 23.8164
2013-07-01 | 1:00 | 2013-07-01 01:00 | 24.9356 | 56.1056 | 16.829 | 2013-07-01 02:02 | 12.953 | 29.9214 | 22.707 | 26.1842 | 1.1055 | 3526.1842 | 23.8158
2013-07-01 | 1:15 | 2013-07-01 01:15 | 24.9331 | 56.1031 | 16.828 | 2013-07-01 02:17 | 12.949 | 29.9122 | 22.583 | 26.1909 | 1.0987 | 3526.1909 | 23.8091
2013-07-01 | 1:30 | 2013-07-01 01:30 | 24.9365 | 56.1065 | 16.828 | 2013-07-01 02:32 | 12.953 | 29.9214 | 22.5 | 26.1851 | 1.1046 | 3526.1851 | 23.8149
2013-07-01 | 1:45 | 2013-07-01 01:45 | 24.9454 | 56.1154 | 16.827 | 2013-07-01 02:47 | 12.958 | 29.933 | 22.144 | 26.1824 | 1.1072 | 3526.1824 | 23.8176
2013-07-01 | 2:00 | 2013-07-01 02:00 | 24.9409 | 56.1109 | 16.826 | 2013-07-01 03:02 | 12.956 | 29.9284 | 21.753 | 26.1825 | 1.1071 | 3526.1825 | 23.8175
2013-07-01 | 2:15 | 2013-07-01 02:15 | 24.9476 | 56.1176 | 16.826 | 2013-07-01 03:17 | 12.961 | 29.9399 | 21.482 | 26.1777 | 1.1119 | 3526.1777 | 23.8223
2013-07-01 | 2:30 | 2013-07-01 02:30 | 24.949 | 56.119 | 16.825 | 2013-07-01 03:32 | 12.96 | 29.9376 | 21.415 | 26.1814 | 1.1082 | 3526.1814 | 23.8186
2013-07-01 | 2:45 | 2013-07-01 02:45 | 24.9473 | 56.1173 | 16.825 | 2013-07-01 03:47 | 12.96 | 29.9376 | 21.603 | 26.1797 | 1.1099 | 3526.1797 | 23.8203
2013-07-01 | 3:00 | 2013-07-01 03:00 | 24.949 | 56.119 | 16.825 | 2013-07-01 04:02 | 12.961 | 29.9399 | 21.768 | 26.1791 | 1.1105 | 3526.1791 | 23.8209
2013-07-01 | 3:15 | 2013-07-01 03:15 | 24.9417 | 56.1117 | 16.824 | 2013-07-01 04:17 | 12.955 | 29.9261 | 21.836 | 26.1856 | 1.104 | 3526.1856 | 23.8144
2013-07-01 | 3:30 | 2013-07-01 03:30 | 24.938 | 56.108 | 16.824 | 2013-07-01 04:32 | 12.954 | 29.9237 | 22.051 | 26.1843 | 1.1054 | 3526.1843 | 23.8157
2013-07-01 | 3:45 | 2013-07-01 03:45 | 24.9476 | 56.1176 | 16.823 | 2013-07-01 04:47 | 12.962 | 29.9422 | 22.192 | 26.1754 | 1.1142 | 3526.1754 | 23.8246
2013-07-01 | 4:00 | 2013-07-01 04:00 | 24.9544 | 56.1244 | 16.823 | 2013-07-01 05:02 | 12.965 | 29.9491 | 21.931 | 26.1753 | 1.1144 | 3526.1752 | 23.8248
2013-07-01 | 4:15 | 2013-07-01 04:15 | 24.9545 | 56.1245 | 16.823 | 2013-07-01 05:17 | 12.963 | 29.9445 | 21.534 | 26.18 | 1.1097 | 3526.18 | 23.82
2013-07-01 | 4:30 | 2013-07-01 04:30 | 24.954 | 56.124 | 16.822 | 2013-07-01 05:32 | 12.965 | 29.9491 | 21.289 | 26.1749 | 1.1148 | 3526.1748 | 23.8252
2013-07-01 | 4:45 | 2013-07-01 04:45 | 24.9544 | 56.1244 | 16.823 | 2013-07-01 05:47 | 12.963 | 29.9445 | 21.222 | 26.1799 | 1.1098 | 3526.1799 | 23.8201
2013-07-01 | 5:00 | 2013-07-01 05:00 | 24.9566 | 56.1266 | 16.822 | 2013-07-01 06:02 | 12.966 | 29.9515 | 21.191 | 26.1751 | 1.1145 | 3526.1751 | 23.8249
2013-07-01 | 5:15 | 2013-07-01 05:15 | 24.9586 | 56.1286 | 16.821 | 2013-07-01 06:17 | 12.967 | 29.9538 | 21.63 | 26.1748 | 1.1148 | 3526.1748 | 23.8252
2013-07-01 | 5:30 | 2013-07-01 05:30 | 24.9609 | 56.1309 | 16.821 | 2013-07-01 06:32 | 12.967 | 29.9538 | 23.048 | 26.1771 | 1.1125 | 3526.1771 | 23.8229
2013-07-01 | 5:45 | 2013-07-01 05:45 | 24.9604 | 56.1304 | 16.821 | 2013-07-01 06:47 | 12.966 | 29.9515 | 24.33 | 26.1789 | 1.1107 | 3526.1789 | 23.8211
2013-07-01 | 6:00 | 2013-07-01 06:00 | 24.959 | 56.129 | 16.82 | 2013-07-01 07:02 | 12.965 | 29.9491 | 26.01 | 26.1799 | 1.1098 | 3526.1798 | 23.8202
2013-07-01 | 6:15 | 2013-07-01 06:15 | 24.9608 | 56.1308 | 16.821 | 2013-07-01 07:17 | 12.964 | 29.9468 | 29.629 | 26.184 | 1.1057 | 3526.184 | 23.816
2013-07-01 | 6:30 | 2013-07-01 06:30 | 24.9676 | 56.1376 | 16.82 | 2013-07-01 07:32 | 12.964 | 29.9468 | 33.512 | 26.1908 | 1.0989 | 3526.1908 | 23.8092
2013-07-01 | 6:45 | 2013-07-01 06:45 | 24.9708 | 56.1408 | 16.82 | 2013-07-01 07:47 | 12.969 | 29.9584 | 33.787 | 26.1824 | 1.1072 | 3526.1824 | 23.8176
2013-07-01 | 7:00 | 2013-07-01 07:00 | 24.9704 | 56.1404 | 16.82 | 2013-07-01 08:02 | 12.968 | 29.9561 | 36.373 | 26.1843 | 1.1053 | 3526.1843 | 23.8157
2013-07-01 | 7:15 | 2013-07-01 07:15 | 24.975 | 56.145 | 16.82 | 2013-07-01 08:17 | 12.967 | 29.9538 | 37.287 | 26.1912 | 1.0984 | 3526.1912 | 23.8088
2013-07-01 | 7:30 | 2013-07-01 07:30 | 18.5432 | 49.7132 | 16.822 | 2013-07-01 08:32 | 12.969 | 29.9584 | 36.294 | 19.7548 | 7.5348 | 3519.7548 | 30.2452
2013-07-01 | 7:45 | 2013-07-01 07:45 | 24.6892 | 55.8592 | 16.82 | 2013-07-01 08:47 | 12.974 | 29.9699 | 35.443 | 25.8893 | 1.4004 | 3525.8893 | 24.1107
2013-07-01 | 8:00 | 2013-07-01 08:00 | 24.9033 | 56.0733 | 16.823 | 2013-07-01 09:02 | 12.974 | 29.9699 | 35.156 | 26.1034 | 1.1863 | 3526.1034 | 23.8966
2013-07-01 | 8:15 | 2013-07-01 08:15 | 24.9437 | 56.1137 | 16.826 | 2013-07-01 09:17 | 12.975 | 29.9722 | 34.918 | 26.1415 | 1.1482 | 3526.1415 | 23.8585
2013-07-01 | 8:30 | 2013-07-01 08:30 | 14.7278 | 45.8978 | 16.836 | 2013-07-01 09:32 | 12.971 | 29.963 | 34.746 | 15.9348 | 11.3548 | 3515.9348 | 34.0652
2013-07-01 | 8:45 | 2013-07-01 08:45 | 23.2776 | 54.4476 | 16.855 | 2013-07-01 09:47 | 12.974 | 29.9699 | 34.353 | 24.4777 | 2.812 | 3524.4777 | 25.5223
2013-07-01 | 9:00 | 2013-07-01 09:00 | 16.6779 | 47.8479 | 16.902 | 2013-07-01 10:02 | 12.974 | 29.9699 | 33.632 | 17.878 | 9.4117 | 3517.878 | 32.122
2013-07-01 | 9:15 | 2013-07-01 09:15 | 18.5241 | 49.6941 | 16.945 | 2013-07-01 10:17 | 12.978 | 29.9792 | 33.08 | 19.7149 | 7.5747 | 3519.7149 | 30.2851
2013-07-01 | 9:30 | 2013-07-01 09:30 | 22.0342 | 53.2042 | 16.957 | 2013-07-01 10:32 | 12.981 | 29.9861 | 32.938 | 23.2181 | 4.0715 | 3523.2181 | 26.7819
2013-07-01 | 9:45 | 2013-07-01 09:45 | 20.2638 | 51.4338 | 16.99 | 2013-07-01 10:47 | 12.979 | 29.9815 | 34.429 | 21.4523 | 5.8373 | 3521.4523 | 28.5477
2013-07-01 | 10:00 | 2013-07-01 10:00 | 24.4906 | 55.6606 | 16.955 | 2013-07-01 11:02 | 12.978 | 29.9792 | 36.45 | 25.6814 | 1.6082 | 3525.6814 | 24.3186
2013-07-01 | 10:15 | 2013-07-01 10:15 | 24.1115 | 55.2815 | 16.961 | 2013-07-01 11:17 | 12.979 | 29.9815 | 38.452 | 25.3 | 1.9896 | 3525.3 | 24.7
2013-07-01 | 10:30 | 2013-07-01 10:30 | 22.0952 | 53.2652 | 16.979 | 2013-07-01 11:32 | 12.979 | 29.9815 | 40.593 | 23.2837 | 4.0059 | 3523.2837 | 26.7163
2013-07-01 | 10:45 | 2013-07-01 10:45 | 24.6331 | 55.8031 | 16.954 | 2013-07-01 11:47 | 12.973 | 29.9676 | 41.359 | 25.8355 | 1.4542 | 3525.8355 | 24.1645
2013-07-01 | 11:00 | 2013-07-01 11:00 | 24.2617 | 55.4317 | 16.961 | 2013-07-01 12:02 | 12.972 | 29.9653 | 41.04 | 25.4664 | 1.8232 | 3525.4664 | 24.5336
2013-07-01 | 11:15 | 2013-07-01 11:15 | 23.2714 | 54.4414 | 16.967 | 2013-07-01 12:17 | 12.97 | 29.9607 | 41.095 | 24.4807 | 2.8089 | 3524.4807 | 25.5193
2013-07-01 | 11:30 | 2013-07-01 11:30 | 24.6726 | 55.8426 | 16.954 | 2013-07-01 12:32 | 12.971 | 29.963 | 41.917 | 25.8796 | 1.41 | 3525.8796 | 24.1204
2013-07-01 | 11:45 | 2013-07-01 11:45 | 24.3524 | 55.5224 | 16.958 | 2013-07-01 12:47 | 12.97 | 29.9607 | 42.513 | 25.5617 | 1.7279 | 3525.5617 | 24.4383
2013-07-01 | 12:00 | 2013-07-01 12:00 | 23.365 | 54.535 | 16.968 | 2013-07-01 13:02 | 12.969 | 29.9584 | 41.945 | 24.5766 | 2.713 | 3524.5766 | 25.4234
2013-07-01 | 12:15 | 2013-07-01 12:15 | 21.8553 | 53.0253 | 16.982 | 2013-07-01 13:17 | 12.97 | 29.9607 | 41.183 | 23.0646 | 4.225 | 3523.0646 | 26.9354
2013-07-01 | 12:30 | 2013-07-01 12:30 | 16.2299 | 47.3999 | 16.974 | 2013-07-01 13:32 | 12.971 | 29.963 | 40.102 | 17.4369 | 9.8527 | 3517.4369 | 32.5631
2013-07-01 | 12:45 | 2013-07-01 12:45 | 24.4312 | 55.6012 | 16.967 | 2013-07-01 13:47 | 12.965 | 29.9491 | 40.385 | 25.6521 | 1.6376 | 3525.6521 | 24.3479
2013-07-01 | 13:00 | 2013-07-01 13:00 | 23.8855 | 55.0555 | 16.972 | 2013-07-01 14:02 | 12.966 | 29.9515 | 40.414 | 25.104 | 2.1856 | 3525.104 | 24.896
2013-07-01 | 13:15 | 2013-07-01 13:15 | 21.2624 | 52.4324 | 16.995 | 2013-07-01 14:17 | 12.965 | 29.9491 | 40.109 | 22.4833 | 4.8064 | 3522.4833 | 27.5167
2013-07-01 | 13:30 | 2013-07-01 13:30 | 24.5766 | 55.7466 | 16.968 | 2013-07-01 14:32 | 12.966 | 29.9515 | 40.378 | 25.7951 | 1.4945 | 3525.7951 | 24.2049
2013-07-01 | 13:45 | 2013-07-01 13:45 | 24.8001 | 55.9701 | 16.962 | 2013-07-01 14:47 | 12.964 | 29.9468 | 40.674 | 26.0233 | 1.2664 | 3526.0233 | 23.9767
2013-07-01 | 14:00 | 2013-07-01 14:00 | 24.8655 | 56.0355 | 16.955 | 2013-07-01 15:02 | 12.961 | 29.9399 | 40.578 | 26.0956 | 1.194 | 3526.0956 | 23.9044
2013-07-01 | 14:15 | 2013-07-01 14:15 | 24.895 | 56.065 | 16.948 | 2013-07-01 15:17 | 12.961 | 29.9399 | 40.708 | 26.1251 | 1.1645 | 3526.1251 | 23.8749
2013-07-01 | 14:30 | 2013-07-01 14:30 | 24.9136 | 56.0836 | 16.94 | 2013-07-01 15:32 | 12.964 | 29.9468 | 41.041 | 26.1368 | 1.1529 | 3526.1368 | 23.8632
2013-07-01 | 14:45 | 2013-07-01 14:45 | 24.9238 | 56.0938 | 16.933 | 2013-07-01 15:47 | 12.966 | 29.9515 | 41.304 | 26.1423 | 1.1473 | 3526.1423 | 23.8577
2013-07-01 | 15:00 | 2013-07-01 15:00 | 24.9231 | 56.0931 | 16.924 | 2013-07-01 16:02 | 12.963 | 29.9445 | 40.664 | 26.1486 | 1.1411 | 3526.1486 | 23.8514
2013-07-01 | 15:15 | 2013-07-01 15:15 | 24.9274 | 56.0974 | 16.919 | 2013-07-01 16:17 | 12.961 | 29.9399 | 39.659 | 26.1575 | 1.1321 | 3526.1575 | 23.8425
2013-07-01 | 15:30 | 2013-07-01 15:30 | 24.9294 | 56.0994 | 16.914 | 2013-07-01 16:32 | 12.962 | 29.9422 | 39.579 | 26.1572 | 1.1324 | 3526.1572 | 23.8428
2013-07-01 | 15:45 | 2013-07-01 15:45 | 24.9338 | 56.1038 | 16.909 | 2013-07-01 16:47 | 12.963 | 29.9445 | 39.275 | 26.1593 | 1.1304 | 3526.1593 | 23.8407
2013-07-01 | 16:00 | 2013-07-01 16:00 | 24.9335 | 56.1035 | 16.905 | 2013-07-01 17:02 | 12.961 | 29.9399 | 38.605 | 26.1636 | 1.126 | 3526.1636 | 23.8364
2013-07-01 | 16:15 | 2013-07-01 16:15 | 24.9338 | 56.1038 | 16.901 | 2013-07-01 17:17 | 12.96 | 29.9376 | 37.035 | 26.1662 | 1.1234 | 3526.1662 | 23.8338
2013-07-01 | 16:30 | 2013-07-01 16:30 | 24.9344 | 56.1044 | 16.897 | 2013-07-01 17:32 | 12.961 | 29.9399 | 35.47 | 26.1645 | 1.1251 | 3526.1645 | 23.8355
2013-07-01 | 16:45 | 2013-07-01 16:45 | 22.9163 | 54.0863 | 16.904 | 2013-07-01 17:47 | 12.962 | 29.9422 | 34.57 | 24.1441 | 3.1455 | 3524.1441 | 25.8559
2013-07-01 | 17:00 | 2013-07-01 17:00 | 24.7169 | 55.8869 | 16.898 | 2013-07-01 18:02 | 12.96 | 29.9376 | 34.803 | 25.9493 | 1.3403 | 3525.9493 | 24.0507
2013-07-01 | 17:15 | 2013-07-01 17:15 | 24.8637 | 56.0337 | 16.897 | 2013-07-01 18:17 | 12.964 | 29.9468 | 34.802 | 26.0869 | 1.2028 | 3526.0869 | 23.9131
2013-07-01 | 17:30 | 2013-07-01 17:30 | 24.9072 | 56.0772 | 16.896 | 2013-07-01 18:32 | 12.964 | 29.9468 | 34.577 | 26.1304 | 1.1593 | 3526.1304 | 23.8696
2013-07-01 | 17:45 | 2013-07-01 17:45 | 24.9261 | 56.0961 | 16.894 | 2013-07-01 18:47 | 12.966 | 29.9515 | 34.104 | 26.1446 | 1.145 | 3526.1446 | 23.8554
2013-07-01 | 18:00 | 2013-07-01 18:00 | 24.9385 | 56.1085 | 16.891 | 2013-07-01 19:02 | 12.965 | 29.9491 | 33.199 | 26.1594 | 1.1303 | 3526.1593 | 23.8407
2013-07-01 | 18:15 | 2013-07-01 18:15 | 24.946 | 56.116 | 16.887 | 2013-07-01 19:17 | 12.966 | 29.9515 | 31.647 | 26.1645 | 1.1251 | 3526.1645 | 23.8355
2013-07-01 | 18:30 | 2013-07-01 18:30 | 24.9513 | 56.1213 | 16.885 | 2013-07-01 19:32 | 12.969 | 29.9584 | 30.436 | 26.1629 | 1.1267 | 3526.1629 | 23.8371
2013-07-01 | 18:45 | 2013-07-01 18:45 | 24.9561 | 56.1261 | 16.883 | 2013-07-01 19:47 | 12.969 | 29.9584 | 29.215 | 26.1677 | 1.1219 | 3526.1677 | 23.8323
2013-07-01 | 19:00 | 2013-07-01 19:00 | 24.9588 | 56.1288 | 16.88 | 2013-07-01 20:02 | 12.972 | 29.9653 | 28.072 | 26.1635 | 1.1261 | 3526.1635 | 23.8365
2013-07-01 | 19:15 | 2013-07-01 19:15 | 24.9624 | 56.1324 | 16.878 | 2013-07-01 20:17 | 12.975 | 29.9722 | 27.005 | 26.1602 | 1.1295 | 3526.1602 | 23.8398
2013-07-01 | 19:30 | 2013-07-01 19:30 | 24.9598 | 56.1298 | 16.875 | 2013-07-01 20:32 | 12.974 | 29.9699 | 26.147 | 26.1599 | 1.1298 | 3526.1599 | 23.8401
2013-07-01 | 19:45 | 2013-07-01 19:45 | 24.9646 | 56.1346 | 16.874 | 2013-07-01 20:47 | 12.974 | 29.9699 | 25.55 | 26.1647 | 1.125 | 3526.1647 | 23.8353
2013-07-01 | 20:00 | 2013-07-01 20:00 | 24.9708 | 56.1408 | 16.872 | 2013-07-01 21:02 | 12.977 | 29.9769 | 25.043 | 26.1639 | 1.1257 | 3526.1639 | 23.8361
2013-07-01 | 20:15 | 2013-07-01 20:15 | 24.9731 | 56.1431 | 16.87 | 2013-07-01 21:17 | 12.975 | 29.9722 | 24.542 | 26.1709 | 1.1188 | 3526.1708 | 23.8292
2013-07-01 | 20:30 | 2013-07-01 20:30 | 24.9766 | 56.1466 | 16.868 | 2013-07-01 21:32 | 12.98 | 29.9838 | 24.159 | 26.1628 | 1.1268 | 3526.1628 | 23.8372
2013-07-01 | 20:45 | 2013-07-01 20:45 | 24.9818 | 56.1518 | 16.866 | 2013-07-01 21:47 | 12.982 | 29.9884 | 23.638 | 26.1634 | 1.1262 | 3526.1634 | 23.8366
2013-07-01 | 21:00 | 2013-07-01 21:00 | 24.9848 | 56.1548 | 16.865 | 2013-07-01 22:02 | 12.984 | 29.993 | 22.989 | 26.1618 | 1.1279 | 3526.1618 | 23.8382
2013-07-01 | 21:15 | 2013-07-01 21:15 | 24.9894 | 56.1594 | 16.863 | 2013-07-01 22:17 | 12.983 | 29.9907 | 22.439 | 26.1687 | 1.121 | 3526.1687 | 23.8313
2013-07-01 | 21:30 | 2013-07-01 21:30 | 24.9913 | 56.1613 | 16.862 | 2013-07-01 22:32 | 12.987 | 30 | 22.207 | 26.1613 | 1.1283 | 3526.1613 | 23.8387
2013-07-01 | 21:45 | 2013-07-01 21:45 | 16.1931 | 47.3631 | 16.871 | 2013-07-01 22:47 | 12.986 | 29.9977 | 22.307 | 17.3654 | 9.9242 | 3517.3654 | 32.6346
2013-07-01 | 22:00 | 2013-07-01 22:00 | 24.2599 | 55.4299 | 16.885 | 2013-07-01 23:02 | 12.987 | 30 | 22.448 | 25.4299 | 1.8597 | 3525.4299 | 24.5701
2013-07-01 | 22:15 | 2013-07-01 22:15 | 24.7864 | 55.9564 | 16.885 | 2013-07-01 23:17 | 12.985 | 29.9953 | 22.439 | 25.9611 | 1.3286 | 3525.961 | 24.039
2013-07-01 | 22:30 | 2013-07-01 22:30 | 24.8992 | 56.0692 | 16.884 | 2013-07-01 23:32 | 12.985 | 29.9953 | 22.351 | 26.0739 | 1.2158 | 3526.0739 | 23.9261
2013-07-01 | 22:45 | 2013-07-01 22:45 | 24.9448 | 56.1148 | 16.881 | 2013-07-01 23:47 | 12.989 | 30.0046 | 22.157 | 26.1102 | 1.1794 | 3526.1102 | 23.8898
2013-07-01 | 23:00 | 2013-07-01 23:00 | 24.9651 | 56.1351 | 16.879 | 2013-07-02 00:02 | 12.986 | 29.9977 | 21.712 | 26.1374 | 1.1522 | 3526.1374 | 23.8626
2013-07-01 | 23:15 | 2013-07-01 23:15 | 24.9765 | 56.1465 | 16.876 | 2013-07-02 00:17 | 12.985 | 29.9953 | 21.251 | 26.1512 | 1.1385 | 3526.1512 | 23.8488
2013-07-01 | 23:30 | 2013-07-01 23:30 | 24.9826 | 56.1526 | 16.873 | 2013-07-02 00:32 | 12.987 | 30 | 20.677 | 26.1526 | 1.137 | 3526.1526 | 23.8474
2013-07-01 | 23:45 | 2013-07-01 23:45 | 24.9845 | 56.1545 | 16.87 | 2013-07-02 00:47 | 12.983 | 29.9907 | 20.206 | 26.1638 | 1.1259 | 3526.1638 | 23.8362
2013-07-02 | 0:00 | 2013-07-02 | 24.9886 | 56.1586 | 16.868 | 2013-07-02 01:02 | 12.985 | 29.9953 | 20.068 | 26.1633 | 1.1264 | 3526.1633 | 23.8367
2013-07-02 | 0:15 | 2013-07-02 00:15 | 24.9913 | 56.1613 | 16.865 | 2013-07-02 01:17 | 12.986 | 29.9977 | 19.848 | 26.1636 | 1.126 | 3526.1636 | 23.8364
2013-07-02 | 0:30 | 2013-07-02 00:30 | 24.9932 | 56.1632 | 16.862 | 2013-07-02 01:32 | 12.987 | 30 | 19.771 | 26.1632 | 1.1264 | 3526.1632 | 23.8368
2013-07-02 | 0:45 | 2013-07-02 00:45 | 24.9949 | 56.1649 | 16.862 | 2013-07-02 01:47 | 12.989 | 30.0046 | 19.925 | 26.1603 | 1.1293 | 3526.1603 | 23.8397
2013-07-02 | 1:00 | 2013-07-02 01:00 | 24.9919 | 56.1619 | 16.86 | 2013-07-02 02:02 | 12.987 | 30 | 19.972 | 26.1619 | 1.1277 | 3526.1619 | 23.8381
2013-07-02 | 1:15 | 2013-07-02 01:15 | 24.993 | 56.163 | 16.859 | 2013-07-02 02:17 | 12.987 | 30 | 20.044 | 26.163 | 1.1266 | 3526.163 | 23.837
2013-07-02 | 1:30 | 2013-07-02 01:30 | 24.9906 | 56.1606 | 16.857 | 2013-07-02 02:32 | 12.984 | 29.993 | 20.135 | 26.1676 | 1.1221 | 3526.1676 | 23.8324
2013-07-02 | 1:45 | 2013-07-02 01:45 | 24.9915 | 56.1615 | 16.856 | 2013-07-02 02:47 | 12.987 | 30 | 20.232 | 26.1615 | 1.1281 | 3526.1615 | 23.8385
2013-07-02 | 2:00 | 2013-07-02 02:00 | 24.9908 | 56.1608 | 16.854 | 2013-07-02 03:02 | 12.984 | 29.993 | 20.239 | 26.1678 | 1.1219 | 3526.1678 | 23.8322
2013-07-02 | 2:15 | 2013-07-02 02:15 | 24.9881 | 56.1581 | 16.854 | 2013-07-02 03:17 | 12.982 | 29.9884 | 20.071 | 26.1697 | 1.1199 | 3526.1697 | 23.8303
2013-07-02 | 2:30 | 2013-07-02 02:30 | 24.9866 | 56.1566 | 16.851 | 2013-07-02 03:32 | 12.984 | 29.993 | 19.983 | 26.1636 | 1.1261 | 3526.1636 | 23.8364
2013-07-02 | 2:45 | 2013-07-02 02:45 | 24.9884 | 56.1584 | 16.851 | 2013-07-02 03:47 | 12.986 | 29.9977 | 19.903 | 26.1607 | 1.1289 | 3526.1607 | 23.8393
2013-07-02 | 3:00 | 2013-07-02 03:00 | 24.9896 | 56.1596 | 16.85 | 2013-07-02 04:02 | 12.985 | 29.9953 | 19.782 | 26.1642 | 1.1254 | 3526.1642 | 23.8358
2013-07-02 | 3:15 | 2013-07-02 03:15 | 24.9904 | 56.1604 | 16.849 | 2013-07-02 04:17 | 12.983 | 29.9907 | 19.806 | 26.1697 | 1.12 | 3526.1697 | 23.8303
2013-07-02 | 3:30 | 2013-07-02 03:30 | 24.9952 | 56.1652 | 16.848 | 2013-07-02 04:32 | 12.986 | 29.9977 | 19.616 | 26.1675 | 1.1221 | 3526.1675 | 23.8325
2013-07-02 | 3:45 | 2013-07-02 03:45 | 24.9975 | 56.1675 | 16.847 | 2013-07-02 04:47 | 12.988 | 30.0023 | 19.079 | 26.1652 | 1.1244 | 3526.1652 | 23.8348
2013-07-02 | 4:00 | 2013-07-02 04:00 | 24.9958 | 56.1658 | 16.846 | 2013-07-02 05:02 | 12.99 | 30.0069 | 18.507 | 26.1589 | 1.1307 | 3526.1589 | 23.8411
2013-07-02 | 4:15 | 2013-07-02 04:15 | 24.9995 | 56.1695 | 16.845 | 2013-07-02 05:17 | 12.99 | 30.0069 | 18.43 | 26.1626 | 1.127 | 3526.1626 | 23.8374
2013-07-02 | 4:30 | 2013-07-02 04:30 | 24.9999 | 56.1699 | 16.844 | 2013-07-02 05:32 | 12.995 | 30.0184 | 18.327 | 26.1515 | 1.1382 | 3526.1514 | 23.8486
2013-07-02 | 4:45 | 2013-07-02 04:45 | 25.0045 | 56.1745 | 16.844 | 2013-07-02 05:47 | 12.997 | 30.0231 | 18 | 26.1514 | 1.1382 | 3526.1514 | 23.8486
2013-07-02 | 5:00 | 2013-07-02 05:00 | 25.0037 | 56.1737 | 16.843 | 2013-07-02 06:02 | 12.994 | 30.0161 | 17.72 | 26.1576 | 1.1321 | 3526.1576 | 23.8424
2013-07-02 | 5:15 | 2013-07-02 05:15 | 25.0042 | 56.1742 | 16.844 | 2013-07-02 06:17 | 12.996 | 30.0208 | 17.51 | 26.1534 | 1.1362 | 3526.1534 | 23.8466
2013-07-02 | 5:30 | 2013-07-02 05:30 | 25.0071 | 56.1771 | 16.842 | 2013-07-02 06:32 | 12.996 | 30.0208 | 17.863 | 26.1563 | 1.1333 | 3526.1563 | 23.8437
2013-07-02 | 5:45 | 2013-07-02 05:45 | 25.0071 | 56.1771 | 16.842 | 2013-07-02 06:47 | 12.998 | 30.0254 | 18.952 | 26.1517 | 1.1379 | 3526.1517 | 23.8483
2013-07-02 | 6:00 | 2013-07-02 06:00 | 25.0111 | 56.1811 | 16.841 | 2013-07-02 07:02 | 12.999 | 30.0277 | 20.589 | 26.1534 | 1.1362 | 3526.1534 | 23.8466
2013-07-02 | 6:15 | 2013-07-02 06:15 | 25.0142 | 56.1842 | 16.841 | 2013-07-02 07:17 | 13.002 | 30.0346 | 22.032 | 26.1496 | 1.14 | 3526.1496 | 23.8504
2013-07-02 | 6:30 | 2013-07-02 06:30 | 25.0217 | 56.1917 | 16.84 | 2013-07-02 07:32 | 13.002 | 30.0346 | 23.043 | 26.1571 | 1.1326 | 3526.1571 | 23.8429
2013-07-02 | 6:45 | 2013-07-02 06:45 | 25.0316 | 56.2016 | 16.84 | 2013-07-02 07:47 | 13.006 | 30.0439 | 24.044 | 26.1577 | 1.1319 | 3526.1577 | 23.8423
2013-07-02 | 7:00 | 2013-07-02 07:00 | 25.0287 | 56.1987 | 16.839 | 2013-07-02 08:02 | 13.006 | 30.0439 | 25.223 | 26.1548 | 1.1348 | 3526.1548 | 23.8452
2013-07-02 | 7:15 | 2013-07-02 07:15 | 25.0292 | 56.1992 | 16.838 | 2013-07-02 08:17 | 13.003 | 30.0369 | 27.149 | 26.1623 | 1.1274 | 3526.1623 | 23.8377
2013-07-02 | 7:30 | 2013-07-02 07:30 | 23.9437 | 55.1137 | 16.839 | 2013-07-02 08:32 | 13.01 | 30.0531 | 28.635 | 25.0606 | 2.229 | 3525.0606 | 24.9394
2013-07-02 | 7:45 | 2013-07-02 07:45 | 24.8862 | 56.0562 | 16.841 | 2013-07-02 08:47 | 13.008 | 30.0485 | 29.348 | 26.0077 | 1.2819 | 3526.0077 | 23.9923
2013-07-02 | 8:00 | 2013-07-02 08:00 | 24.9927 | 56.1627 | 16.843 | 2013-07-02 09:02 | 13.012 | 30.0577 | 30.294 | 26.105 | 1.1847 | 3526.105 | 23.895
2013-07-02 | 8:15 | 2013-07-02 08:15 | 25.0232 | 56.1932 | 16.844 | 2013-07-02 09:17 | 13.011 | 30.0554 | 31.534 | 26.1378 | 1.1518 | 3526.1378 | 23.8622
2013-07-02 | 8:30 | 2013-07-02 08:30 | 25.0329 | 56.2029 | 16.844 | 2013-07-02 09:32 | 13.011 | 30.0554 | 33.43 | 26.1475 | 1.1421 | 3526.1475 | 23.8525
2013-07-02 | 8:45 | 2013-07-02 08:45 | 25.0452 | 56.2152 | 16.843 | 2013-07-02 09:47 | 13.011 | 30.0554 | 38.903 | 26.1598 | 1.1298 | 3526.1598 | 23.8402
2013-07-02 | 9:00 | 2013-07-02 09:00 | 25.0485 | 56.2185 | 16.842 | 2013-07-02 10:02 | 13.012 | 30.0577 | 42.45 | 26.1608 | 1.1288 | 3526.1608 | 23.8392
2013-07-02 | 9:15 | 2013-07-02 09:15 | 25.0542 | 56.2242 | 16.841 | 2013-07-02 10:17 | 13.012 | 30.0577 | 43.953 | 26.1665 | 1.1231 | 3526.1665 | 23.8335
2013-07-02 | 9:30 | 2013-07-02 09:30 | 25.0541 | 56.2241 | 16.841 | 2013-07-02 10:32 | 13.009 | 30.0508 | 45.16 | 26.1733 | 1.1163 | 3526.1733 | 23.8267
2013-07-02 | 9:45 | 2013-07-02 09:45 | 16.1593 | 47.3293 | 16.849 | 2013-07-02 10:47 | 13.01 | 30.0531 | 45.247 | 17.2762 | 10.0134 | 3517.2762 | 32.7238
2013-07-02 | 10:00 | 2013-07-02 10:00 | 18.2889 | 49.4589 | 16.892 | 2013-07-02 11:02 | 13.009 | 30.0508 | 44.707 | 19.4081 | 7.8815 | 3519.4081 | 30.5919
2013-07-02 | 10:15 | 2013-07-02 10:15 | 23.3922 | 54.5622 | 16.925 | 2013-07-02 11:17 | 13.008 | 30.0485 | 44.725 | 24.5137 | 2.7759 | 3524.5137 | 25.4863
2013-07-02 | 10:30 | 2013-07-02 10:30 | 24.5885 | 55.7585 | 16.918 | 2013-07-02 11:32 | 13.005 | 30.0416 | 44.693 | 25.7169 | 1.5727 | 3525.7169 | 24.2831
2013-07-02 | 10:45 | 2013-07-02 10:45 | 24.8347 | 56.0047 | 16.913 | 2013-07-02 11:47 | 13.003 | 30.0369 | 44.839 | 25.9678 | 1.3219 | 3525.9678 | 24.0322
2013-07-02 | 11:00 | 2013-07-02 11:00 | 24.9256 | 56.0956 | 16.907 | 2013-07-02 12:02 | 13.003 | 30.0369 | 44.419 | 26.0587 | 1.231 | 3526.0587 | 23.9413
2013-07-02 | 11:15 | 2013-07-02 11:15 | 24.9672 | 56.1372 | 16.902 | 2013-07-02 12:17 | 13.002 | 30.0346 | 43.422 | 26.1026 | 1.1871 | 3526.1026 | 23.8974
2013-07-02 | 11:30 | 2013-07-02 11:30 | 24.9899 | 56.1599 | 16.896 | 2013-07-02 12:32 | 12.998 | 30.0254 | 42.487 | 26.1345 | 1.1551 | 3526.1345 | 23.8655
2013-07-02 | 11:45 | 2013-07-02 11:45 | 25.004 | 56.174 | 16.891 | 2013-07-02 12:47 | 13 | 30.03 | 41.902 | 26.144 | 1.1456 | 3526.144 | 23.856
2013-07-02 | 12:00 | 2013-07-02 12:00 | 25.0094 | 56.1794 | 16.886 | 2013-07-02 13:02 | 12.998 | 30.0254 | 41.298 | 26.154 | 1.1356 | 3526.154 | 23.846
2013-07-02 | 12:15 | 2013-07-02 12:15 | 23.0244 | 54.1944 | 16.896 | 2013-07-02 13:17 | 12.998 | 30.0254 | 41.332 | 24.169 | 3.1206 | 3524.169 | 25.831
2013-07-02 | 12:30 | 2013-07-02 12:30 | 24.7844 | 55.9544 | 16.89 | 2013-07-02 13:32 | 12.996 | 30.0208 | 41.564 | 25.9336 | 1.356 | 3525.9336 | 24.0664
2013-07-02 | 12:45 | 2013-07-02 12:45 | 24.9388 | 56.1088 | 16.89 | 2013-07-02 13:47 | 12.996 | 30.0208 | 40.34 | 26.088 | 1.2016 | 3526.088 | 23.912
2013-07-02 | 13:00 | 2013-07-02 13:00 | 24.9798 | 56.1498 | 16.889 | 2013-07-02 14:02 | 12.997 | 30.0231 | 39.794 | 26.1267 | 1.1629 | 3526.1267 | 23.8733
2013-07-02 | 13:15 | 2013-07-02 13:15 | 24.9882 | 56.1582 | 16.886 | 2013-07-02 14:17 | 12.995 | 30.0184 | 40.069 | 26.1398 | 1.1499 | 3526.1397 | 23.8603
2013-07-02 | 13:30 | 2013-07-02 13:30 | 24.9968 | 56.1668 | 16.883 | 2013-07-02 14:32 | 12.996 | 30.0208 | 40.357 | 26.146 | 1.1436 | 3526.146 | 23.854
2013-07-02 | 13:45 | 2013-07-02 13:45 | 25.0043 | 56.1743 | 16.879 | 2013-07-02 14:47 | 12.994 | 30.0161 | 40.628 | 26.1582 | 1.1315 | 3526.1582 | 23.8418
2013-07-02 | 14:00 | 2013-07-02 14:00 | 25.0103 | 56.1803 | 16.876 | 2013-07-02 15:02 | 12.997 | 30.0231 | 40.634 | 26.1572 | 1.1324 | 3526.1572 | 23.8428
2013-07-02 | 14:15 | 2013-07-02 14:15 | 22.1154 | 53.2854 | 16.898 | 2013-07-02 15:17 | 12.998 | 30.0254 | 39.97 | 23.26 | 4.0296 | 3523.26 | 26.74
2013-07-02 | 14:30 | 2013-07-02 14:30 | 24.6473 | 55.8173 | 16.896 | 2013-07-02 15:32 | 12.993 | 30.0138 | 39.745 | 25.8035 | 1.4862 | 3525.8035 | 24.1965
2013-07-02 | 14:45 | 2013-07-02 14:45 | 24.8803 | 56.0503 | 16.895 | 2013-07-02 15:47 | 12.997 | 30.0231 | 39.853 | 26.0272 | 1.2624 | 3526.0272 | 23.9728
2013-07-02 | 15:00 | 2013-07-02 15:00 | 24.9408 | 56.1108 | 16.892 | 2013-07-02 16:02 | 12.993 | 30.0138 | 40.234 | 26.097 | 1.1927 | 3526.097 | 23.903
2013-07-02 | 15:15 | 2013-07-02 15:15 | 24.9619 | 56.1319 | 16.888 | 2013-07-02 16:17 | 12.989 | 30.0046 | 39.06 | 26.1273 | 1.1623 | 3526.1273 | 23.8727
2013-07-02 | 15:30 | 2013-07-02 15:30 | 24.9782 | 56.1482 | 16.885 | 2013-07-02 16:32 | 12.988 | 30.0023 | 37.387 | 26.1459 | 1.1437 | 3526.1459 | 23.8541
2013-07-02 | 15:45 | 2013-07-02 15:45 | 24.9778 | 56.1478 | 16.881 | 2013-07-02 16:47 | 12.985 | 29.9953 | 35.852 | 26.1525 | 1.1372 | 3526.1525 | 23.8475
2013-07-02 | 16:00 | 2013-07-02 16:00 | 24.9779 | 56.1479 | 16.876 | 2013-07-02 17:02 | 12.981 | 29.9861 | 34.456 | 26.1618 | 1.1278 | 3526.1618 | 23.8382
2013-07-02 | 16:15 | 2013-07-02 16:15 | 24.9717 | 56.1417 | 16.875 | 2013-07-02 17:17 | 12.977 | 29.9769 | 33.116 | 26.1648 | 1.1248 | 3526.1648 | 23.8352
2013-07-02 | 16:30 | 2013-07-02 16:30 | 24.971 | 56.141 | 16.872 | 2013-07-02 17:32 | 12.978 | 29.9792 | 32.376 | 26.1618 | 1.1278 | 3526.1618 | 23.8382
2013-07-02 | 16:45 | 2013-07-02 16:45 | 24.9695 | 56.1395 | 16.868 | 2013-07-02 17:47 | 12.977 | 29.9769 | 32.01 | 26.1626 | 1.127 | 3526.1626 | 23.8374
2013-07-02 | 17:00 | 2013-07-02 17:00 | 23.8992 | 55.0692 | 16.876 | 2013-07-02 18:02 | 12.976 | 29.9746 | 31.705 | 25.0946 | 2.195 | 3525.0946 | 24.9054
2013-07-02 | 17:15 | 2013-07-02 17:15 | 24.8037 | 55.9737 | 16.875 | 2013-07-02 18:17 | 12.976 | 29.9746 | 31.323 | 25.9991 | 1.2905 | 3525.9991 | 24.0009
2013-07-02 | 17:30 | 2013-07-02 17:30 | 24.9069 | 56.0769 | 16.875 | 2013-07-02 18:32 | 12.975 | 29.9722 | 30.808 | 26.1047 | 1.185 | 3526.1047 | 23.8953
2013-07-02 | 17:45 | 2013-07-02 17:45 | 24.9341 | 56.1041 | 16.874 | 2013-07-02 18:47 | 12.974 | 29.9699 | 30.021 | 26.1342 | 1.1555 | 3526.1342 | 23.8658
2013-07-02 | 18:00 | 2013-07-02 18:00 | 24.9508 | 56.1208 | 16.872 | 2013-07-02 19:02 | 12.979 | 29.9815 | 29.33 | 26.1393 | 1.1503 | 3526.1393 | 23.8607
2013-07-02 | 18:15 | 2013-07-02 18:15 | 24.9597 | 56.1297 | 16.871 | 2013-07-02 19:17 | 12.981 | 29.9861 | 28.473 | 26.1436 | 1.146 | 3526.1436 | 23.8564
2013-07-02 | 18:30 | 2013-07-02 18:30 | 24.9656 | 56.1356 | 16.868 | 2013-07-02 19:32 | 12.982 | 29.9884 | 27.926 | 26.1472 | 1.1425 | 3526.1472 | 23.8528
2013-07-02 | 18:45 | 2013-07-02 18:45 | 24.9712 | 56.1412 | 16.865 | 2013-07-02 19:47 | 12.986 | 29.9977 | 27.026 | 26.1435 | 1.1461 | 3526.1435 | 23.8565
2013-07-02 | 19:00 | 2013-07-02 19:00 | 24.97 | 56.14 | 16.864 | 2013-07-02 20:02 | 12.984 | 29.993 | 25.884 | 26.147 | 1.1427 | 3526.147 | 23.853
2013-07-02 | 19:15 | 2013-07-02 19:15 | 24.9741 | 56.1441 | 16.861 | 2013-07-02 20:17 | 12.984 | 29.993 | 24.85 | 26.1511 | 1.1386 | 3526.1511 | 23.8489
2013-07-02 | 19:30 | 2013-07-02 19:30 | 24.9753 | 56.1453 | 16.86 | 2013-07-02 20:32 | 12.984 | 29.993 | 23.979 | 26.1523 | 1.1374 | 3526.1523 | 23.8477
2013-07-02 | 19:45 | 2013-07-02 19:45 | 24.976 | 56.146 | 16.858 | 2013-07-02 20:47 | 12.986 | 29.9977 | 23.257 | 26.1483 | 1.1413 | 3526.1483 | 23.8517
2013-07-02 | 20:00 | 2013-07-02 20:00 | 24.9782 | 56.1482 | 16.856 | 2013-07-02 21:02 | 12.985 | 29.9953 | 22.682 | 26.1529 | 1.1368 | 3526.1528 | 23.8472
2013-07-02 | 20:15 | 2013-07-02 20:15 | 24.9783 | 56.1483 | 16.856 | 2013-07-02 21:17 | 12.986 | 29.9977 | 22.21 | 26.1506 | 1.139 | 3526.1506 | 23.8494
2013-07-02 | 20:30 | 2013-07-02 20:30 | 24.9809 | 56.1509 | 16.854 | 2013-07-02 21:32 | 12.99 | 30.0069 | 21.788 | 26.144 | 1.1456 | 3526.144 | 23.856
2013-07-02 | 20:45 | 2013-07-02 20:45 | 24.986 | 56.156 | 16.853 | 2013-07-02 21:47 | 12.989 | 30.0046 | 21.448 | 26.1514 | 1.1382 | 3526.1514 | 23.8486
2013-07-02 | 21:00 | 2013-07-02 21:00 | 18.7428 | 49.9128 | 16.854 | 2013-07-02 22:02 | 12.988 | 30.0023 | 21.137 | 19.9105 | 7.3791 | 3519.9105 | 30.0895
2013-07-02 | 21:15 | 2013-07-02 21:15 | 23.1704 | 54.3404 | 16.871 | 2013-07-02 22:17 | 12.988 | 30.0023 | 20.806 | 24.3381 | 2.9515 | 3524.3381 | 25.6619
2013-07-02 | 21:30 | 2013-07-02 21:30 | 24.6941 | 55.8641 | 16.873 | 2013-07-02 22:32 | 12.989 | 30.0046 | 20.528 | 25.8595 | 1.4301 | 3525.8595 | 24.1405
2013-07-02 | 21:45 | 2013-07-02 21:45 | 24.2129 | 55.3829 | 16.889 | 2013-07-02 22:47 | 12.99 | 30.0069 | 20.363 | 25.376 | 1.9136 | 3525.376 | 24.624
2013-07-02 | 22:00 | 2013-07-02 22:00 | 24.786 | 55.956 | 16.887 | 2013-07-02 23:02 | 12.992 | 30.0115 | 20.214 | 25.9445 | 1.3452 | 3525.9445 | 24.0555
2013-07-02 | 22:15 | 2013-07-02 22:15 | 24.8936 | 56.0636 | 16.886 | 2013-07-02 23:17 | 12.989 | 30.0046 | 20.096 | 26.059 | 1.2306 | 3526.059 | 23.941
2013-07-02 | 22:30 | 2013-07-02 22:30 | 24.9388 | 56.1088 | 16.883 | 2013-07-02 23:32 | 12.988 | 30.0023 | 20.058 | 26.1065 | 1.1831 | 3526.1065 | 23.8935
2013-07-02 | 22:45 | 2013-07-02 22:45 | 24.9596 | 56.1296 | 16.878 | 2013-07-02 23:47 | 12.993 | 30.0138 | 20.005 | 26.1158 | 1.1739 | 3526.1158 | 23.8842
2013-07-02 | 23:00 | 2013-07-02 23:00 | 24.9676 | 56.1376 | 16.875 | 2013-07-03 00:02 | 12.988 | 30.0023 | 19.779 | 26.1353 | 1.1543 | 3526.1353 | 23.8647
2013-07-02 | 23:15 | 2013-07-02 23:15 | 24.9737 | 56.1437 | 16.872 | 2013-07-03 00:17 | 12.989 | 30.0046 | 19.535 | 26.1391 | 1.1505 | 3526.1391 | 23.8609
2013-07-02 | 23:30 | 2013-07-02 23:30 | 24.9792 | 56.1492 | 16.869 | 2013-07-03 00:32 | 12.989 | 30.0046 | 19.301 | 26.1446 | 1.145 | 3526.1446 | 23.8554
2013-07-02 | 23:45 | 2013-07-02 23:45 | 24.9833 | 56.1533 | 16.866 | 2013-07-03 00:47 | 12.988 | 30.0023 | 19.018 | 26.151 | 1.1386 | 3526.151 | 23.849
2013-07-03 | 0:00 | 2013-07-03 | 24.9835 | 56.1535 | 16.864 | 2013-07-03 01:02 | 12.988 | 30.0023 | 18.904 | 26.1512 | 1.1384 | 3526.1512 | 23.8488
2013-07-03 | 0:15 | 2013-07-03 00:15 | 24.9807 | 56.1507 | 16.862 | 2013-07-03 01:17 | 12.985 | 29.9953 | 18.816 | 26.1554 | 1.1343 | 3526.1553 | 23.8447
2013-07-03 | 0:30 | 2013-07-03 00:30 | 24.9787 | 56.1487 | 16.86 | 2013-07-03 01:32 | 12.984 | 29.993 | 18.861 | 26.1557 | 1.134 | 3526.1557 | 23.8443
2013-07-03 | 0:45 | 2013-07-03 00:45 | 24.9775 | 56.1475 | 16.858 | 2013-07-03 01:47 | 12.982 | 29.9884 | 18.813 | 26.1591 | 1.1305 | 3526.1591 | 23.8409
2013-07-03 | 1:00 | 2013-07-03 01:00 | 24.974 | 56.144 | 16.856 | 2013-07-03 02:02 | 12.982 | 29.9884 | 18.754 | 26.1556 | 1.134 | 3526.1556 | 23.8444
2013-07-03 | 1:15 | 2013-07-03 01:15 | 24.9707 | 56.1407 | 16.855 | 2013-07-03 02:17 | 12.977 | 29.9769 | 18.667 | 26.1638 | 1.1258 | 3526.1638 | 23.8362
2013-07-03 | 1:30 | 2013-07-03 01:30 | 24.9704 | 56.1404 | 16.854 | 2013-07-03 02:32 | 12.979 | 29.9815 | 18.534 | 26.1589 | 1.1307 | 3526.1589 | 23.8411
2013-07-03 | 1:45 | 2013-07-03 01:45 | 24.969 | 56.139 | 16.852 | 2013-07-03 02:47 | 12.975 | 29.9722 | 18.311 | 26.1668 | 1.1229 | 3526.1667 | 23.8333
2013-07-03 | 2:00 | 2013-07-03 02:00 | 24.9636 | 56.1336 | 16.851 | 2013-07-03 03:02 | 12.978 | 29.9792 | 18.133 | 26.1544 | 1.1352 | 3526.1544 | 23.8456
2013-07-03 | 2:15 | 2013-07-03 02:15 | 24.9571 | 56.1271 | 16.85 | 2013-07-03 03:17 | 12.973 | 29.9676 | 18.051 | 26.1595 | 1.1302 | 3526.1595 | 23.8405
2013-07-03 | 2:30 | 2013-07-03 02:30 | 24.9581 | 56.1281 | 16.848 | 2013-07-03 03:32 | 12.975 | 29.9722 | 17.995 | 26.1559 | 1.1338 | 3526.1559 | 23.8441
2013-07-03 | 2:45 | 2013-07-03 02:45 | 24.9553 | 56.1253 | 16.848 | 2013-07-03 03:47 | 12.971 | 29.963 | 17.919 | 26.1623 | 1.1273 | 3526.1623 | 23.8377
2013-07-03 | 3:00 | 2013-07-03 03:00 | 24.9557 | 56.1257 | 16.846 | 2013-07-03 04:02 | 12.972 | 29.9653 | 17.862 | 26.1604 | 1.1292 | 3526.1604 | 23.8396
2013-07-03 | 3:15 | 2013-07-03 03:15 | 24.3329 | 55.5029 | 16.852 | 2013-07-03 04:17 | 12.97 | 29.9607 | 17.821 | 25.5422 | 1.7474 | 3525.5422 | 24.4578
2013-07-03 | 3:30 | 2013-07-03 03:30 | 24.8362 | 56.0062 | 16.853 | 2013-07-03 04:32 | 12.976 | 29.9746 | 17.664 | 26.0316 | 1.258 | 3526.0316 | 23.9684
2013-07-03 | 3:45 | 2013-07-03 03:45 | 24.9062 | 56.0762 | 16.855 | 2013-07-03 04:47 | 12.974 | 29.9699 | 17.494 | 26.1063 | 1.1834 | 3526.1063 | 23.8937
2013-07-03 | 4:00 | 2013-07-03 04:00 | 24.9324 | 56.1024 | 16.856 | 2013-07-03 05:02 | 12.972 | 29.9653 | 17.383 | 26.1371 | 1.1525 | 3526.1371 | 23.8629
2013-07-03 | 4:15 | 2013-07-03 04:15 | 24.9461 | 56.1161 | 16.855 | 2013-07-03 05:17 | 12.977 | 29.9769 | 17.375 | 26.1392 | 1.1504 | 3526.1392 | 23.8608
2013-07-03 | 4:30 | 2013-07-03 04:30 | 24.9533 | 56.1233 | 16.854 | 2013-07-03 05:32 | 12.98 | 29.9838 | 17.359 | 26.1395 | 1.1501 | 3526.1395 | 23.8605
2013-07-03 | 4:45 | 2013-07-03 04:45 | 24.9588 | 56.1288 | 16.852 | 2013-07-03 05:47 | 12.982 | 29.9884 | 17.304 | 26.1404 | 1.1492 | 3526.1404 | 23.8596
2013-07-03 | 5:00 | 2013-07-03 05:00 | 24.9605 | 56.1305 | 16.851 | 2013-07-03 06:02 | 12.981 | 29.9861 | 17.346 | 26.1444 | 1.1452 | 3526.1444 | 23.8556
2013-07-03 | 5:15 | 2013-07-03 05:15 | 24.9612 | 56.1312 | 16.849 | 2013-07-03 06:17 | 12.984 | 29.993 | 18.04 | 26.1382 | 1.1515 | 3526.1382 | 23.8618
2013-07-03 | 5:30 | 2013-07-03 05:30 | 24.9642 | 56.1342 | 16.848 | 2013-07-03 06:32 | 12.984 | 29.993 | 20.898 | 26.1412 | 1.1485 | 3526.1412 | 23.8588
2013-07-03 | 5:45 | 2013-07-03 05:45 | 24.2581 | 55.4281 | 16.853 | 2013-07-03 06:47 | 12.979 | 29.9815 | 25.424 | 25.4466 | 1.843 | 3525.4466 | 24.5534
2013-07-03 | 6:00 | 2013-07-03 06:00 | 24.8304 | 56.0004 | 16.854 | 2013-07-03 07:02 | 12.98 | 29.9838 | 28.111 | 26.0166 | 1.273 | 3526.0166 | 23.9834
2013-07-03 | 6:15 | 2013-07-03 06:15 | 24.9131 | 56.0831 | 16.857 | 2013-07-03 07:17 | 12.979 | 29.9815 | 30.152 | 26.1016 | 1.188 | 3526.1016 | 23.8984
2013-07-03 | 6:30 | 2013-07-03 06:30 | 24.9433 | 56.1133 | 16.856 | 2013-07-03 07:32 | 12.982 | 29.9884 | 31.234 | 26.1249 | 1.1647 | 3526.1249 | 23.8751
2013-07-03 | 6:45 | 2013-07-03 06:45 | 24.9572 | 56.1272 | 16.854 | 2013-07-03 07:47 | 12.981 | 29.9861 | 31.581 | 26.1411 | 1.1485 | 3526.1411 | 23.8589
2013-07-03 | 7:00 | 2013-07-03 07:00 | 24.9629 | 56.1329 | 16.854 | 2013-07-03 08:02 | 12.982 | 29.9884 | 31.805 | 26.1445 | 1.1451 | 3526.1445 | 23.8555
2013-07-03 | 7:15 | 2013-07-03 07:15 | 24.9667 | 56.1367 | 16.852 | 2013-07-03 08:17 | 12.983 | 29.9907 | 33.871 | 26.146 | 1.1437 | 3526.146 | 23.854
2013-07-03 | 7:30 | 2013-07-03 07:30 | 24.9677 | 56.1377 | 16.85 | 2013-07-03 08:32 | 12.982 | 29.9884 | 35.808 | 26.1493 | 1.1403 | 3526.1493 | 23.8507
2013-07-03 | 7:45 | 2013-07-03 07:45 | 24.9712 | 56.1412 | 16.849 | 2013-07-03 08:47 | 12.983 | 29.9907 | 37.968 | 26.1505 | 1.1392 | 3526.1505 | 23.8495
2013-07-03 | 8:00 | 2013-07-03 08:00 | 24.968 | 56.138 | 16.847 | 2013-07-03 09:02 | 12.978 | 29.9792 | 39.143 | 26.1588 | 1.1308 | 3526.1588 | 23.8412
2013-07-03 | 8:15 | 2013-07-03 08:15 | 24.9677 | 56.1377 | 16.846 | 2013-07-03 09:17 | 12.979 | 29.9815 | 40.6 | 26.1562 | 1.1334 | 3526.1562 | 23.8438
2013-07-03 | 8:30 | 2013-07-03 08:30 | 24.9653 | 56.1353 | 16.845 | 2013-07-03 09:32 | 12.98 | 29.9838 | 40.981 | 26.1515 | 1.1381 | 3526.1515 | 23.8485
2013-07-03 | 8:45 | 2013-07-03 08:45 | 24.9661 | 56.1361 | 16.843 | 2013-07-03 09:47 | 12.976 | 29.9746 | 40.341 | 26.1615 | 1.1281 | 3526.1615 | 23.8385
2013-07-03 | 9:00 | 2013-07-03 09:00 | 24.9678 | 56.1378 | 16.843 | 2013-07-03 10:02 | 12.978 | 29.9792 | 40.626 | 26.1586 | 1.131 | 3526.1586 | 23.8414
2013-07-03 | 9:15 | 2013-07-03 09:15 | 24.9667 | 56.1367 | 16.842 | 2013-07-03 10:17 | 12.976 | 29.9746 | 40.376 | 26.1621 | 1.1275 | 3526.1621 | 23.8379
2013-07-03 | 9:30 | 2013-07-03 09:30 | 24.9623 | 56.1323 | 16.84 | 2013-07-03 10:32 | 12.976 | 29.9746 | 37.118 | 26.1577 | 1.1319 | 3526.1577 | 23.8423
2013-07-03 | 9:45 | 2013-07-03 09:45 | 24.9608 | 56.1308 | 16.841 | 2013-07-03 10:47 | 12.975 | 29.9722 | 35.3 | 26.1586 | 1.1311 | 3526.1586 | 23.8414
2013-07-03 | 10:00 | 2013-07-03 10:00 | 24.9615 | 56.1315 | 16.84 | 2013-07-03 11:02 | 12.973 | 29.9676 | 34.511 | 26.1639 | 1.1258 | 3526.1639 | 23.8361
2013-07-03 | 10:15 | 2013-07-03 10:15 | 24.9588 | 56.1288 | 16.839 | 2013-07-03 11:17 | 12.974 | 29.9699 | 34.075 | 26.1589 | 1.1308 | 3526.1589 | 23.8411
2013-07-03 | 10:30 | 2013-07-03 10:30 | 24.9603 | 56.1303 | 16.838 | 2013-07-03 11:32 | 12.973 | 29.9676 | 33.927 | 26.1627 | 1.127 | 3526.1627 | 23.8373
2013-07-03 | 10:45 | 2013-07-03 10:45 | 24.9617 | 56.1317 | 16.838 | 2013-07-03 11:47 | 12.972 | 29.9653 | 34.492 | 26.1664 | 1.1232 | 3526.1664 | 23.8336
2013-07-03 | 11:00 | 2013-07-03 11:00 | 24.9636 | 56.1336 | 16.837 | 2013-07-03 12:02 | 12.975 | 29.9722 | 35.159 | 26.1614 | 1.1283 | 3526.1613 | 23.8387
2013-07-03 | 11:15 | 2013-07-03 11:15 | 24.9644 | 56.1344 | 16.836 | 2013-07-03 12:17 | 12.975 | 29.9722 | 34.826 | 26.1622 | 1.1275 | 3526.1622 | 23.8378
2013-07-03 | 11:30 | 2013-07-03 11:30 | 24.9605 | 56.1305 | 16.836 | 2013-07-03 12:32 | 12.971 | 29.963 | 33.751 | 26.1675 | 1.1221 | 3526.1675 | 23.8325
2013-07-03 | 11:45 | 2013-07-03 11:45 | 24.9609 | 56.1309 | 16.835 | 2013-07-03 12:47 | 12.974 | 29.9699 | 33.071 | 26.161 | 1.1287 | 3526.161 | 23.839
2013-07-03 | 12:00 | 2013-07-03 12:00 | 24.9569 | 56.1269 | 16.835 | 2013-07-03 13:02 | 12.971 | 29.963 | 33.298 | 26.1639 | 1.1257 | 3526.1639 | 23.8361
2013-07-03 | 12:15 | 2013-07-03 12:15 | 24.9561 | 56.1261 | 16.835 | 2013-07-03 13:17 | 12.968 | 29.9561 | 34.422 | 26.17 | 1.1196 | 3526.17 | 23.83
2013-07-03 | 12:30 | 2013-07-03 12:30 | 24.9574 | 56.1274 | 16.834 | 2013-07-03 13:32 | 12.969 | 29.9584 | 35.434 | 26.169 | 1.1206 | 3526.169 | 23.831
2013-07-03 | 12:45 | 2013-07-03 12:45 | 24.9522 | 56.1222 | 16.833 | 2013-07-03 13:47 | 12.968 | 29.9561 | 35.913 | 26.1661 | 1.1235 | 3526.1661 | 23.8339
2013-07-03 | 13:00 | 2013-07-03 13:00 | 24.9536 | 56.1236 | 16.833 | 2013-07-03 14:02 | 12.966 | 29.9515 | 36.182 | 26.1721 | 1.1175 | 3526.1721 | 23.8279
2013-07-03 | 13:15 | 2013-07-03 13:15 | 24.9516 | 56.1216 | 16.833 | 2013-07-03 14:17 | 12.967 | 29.9538 | 35.612 | 26.1678 | 1.1218 | 3526.1678 | 23.8322
2013-07-03 | 13:30 | 2013-07-03 13:30 | 24.9453 | 56.1153 | 16.832 | 2013-07-03 14:32 | 12.964 | 29.9468 | 35.247 | 26.1685 | 1.1212 | 3526.1685 | 23.8315
2013-07-03 | 13:45 | 2013-07-03 13:45 | 24.9409 | 56.1109 | 16.831 | 2013-07-03 14:47 | 12.963 | 29.9445 | 35.118 | 26.1664 | 1.1233 | 3526.1664 | 23.8336
2013-07-03 | 14:00 | 2013-07-03 14:00 | 24.9372 | 56.1072 | 16.831 | 2013-07-03 15:02 | 12.959 | 29.9353 | 35.891 | 26.1719 | 1.1177 | 3526.1719 | 23.8281
2013-07-03 | 14:15 | 2013-07-03 14:15 | 24.9307 | 56.1007 | 16.831 | 2013-07-03 15:17 | 12.956 | 29.9284 | 35.633 | 26.1723 | 1.1173 | 3526.1723 | 23.8277
2013-07-03 | 14:30 | 2013-07-03 14:30 | 24.9257 | 56.0957 | 16.831 | 2013-07-03 15:32 | 12.954 | 29.9237 | 35.729 | 26.172 | 1.1177 | 3526.172 | 23.828
2013-07-03 | 14:45 | 2013-07-03 14:45 | 24.9181 | 56.0881 | 16.831 | 2013-07-03 15:47 | 12.95 | 29.9145 | 37.491 | 26.1736 | 1.116 | 3526.1736 | 23.8264
2013-07-03 | 15:00 | 2013-07-03 15:00 | 24.9083 | 56.0783 | 16.83 | 2013-07-03 16:02 | 12.949 | 29.9122 | 37.653 | 26.1661 | 1.1235 | 3526.1661 | 23.8339
2013-07-03 | 15:15 | 2013-07-03 15:15 | 24.9022 | 56.0722 | 16.83 | 2013-07-03 16:17 | 12.945 | 29.903 | 37.889 | 26.1693 | 1.1204 | 3526.1692 | 23.8308
2013-07-03 | 15:30 | 2013-07-03 15:30 | 24.8943 | 56.0643 | 16.829 | 2013-07-03 16:32 | 12.942 | 29.896 | 37.023 | 26.1683 | 1.1213 | 3526.1683 | 23.8317
2013-07-03 | 15:45 | 2013-07-03 15:45 | 24.8909 | 56.0609 | 16.829 | 2013-07-03 16:47 | 12.942 | 29.896 | 35.939 | 26.1649 | 1.1247 | 3526.1649 | 23.8351
2013-07-03 | 16:00 | 2013-07-03 16:00 | 24.8876 | 56.0576 | 16.828 | 2013-07-03 17:02 | 12.941 | 29.8937 | 35.837 | 26.1639 | 1.1257 | 3526.1639 | 23.8361
2013-07-03 | 16:15 | 2013-07-03 16:15 | 24.8811 | 56.0511 | 16.829 | 2013-07-03 17:17 | 12.937 | 29.8845 | 35.538 | 26.1666 | 1.123 | 3526.1666 | 23.8334
2013-07-03 | 16:30 | 2013-07-03 16:30 | 24.8779 | 56.0479 | 16.827 | 2013-07-03 17:32 | 12.936 | 29.8822 | 35.29 | 26.1657 | 1.1239 | 3526.1657 | 23.8343
2013-07-03 | 16:45 | 2013-07-03 16:45 | 24.8745 | 56.0445 | 16.827 | 2013-07-03 17:47 | 12.935 | 29.8799 | 35.03 | 26.1646 | 1.125 | 3526.1647 | 23.8353
2013-07-03 | 17:00 | 2013-07-03 17:00 | 24.8686 | 56.0386 | 16.827 | 2013-07-03 18:02 | 12.934 | 29.8775 | 34.341 | 26.1611 | 1.1286 | 3526.1611 | 23.8389
2013-07-03 | 17:15 | 2013-07-03 17:15 | 24.8636 | 56.0336 | 16.826 | 2013-07-03 18:17 | 12.932 | 29.8729 | 33.321 | 26.1607 | 1.1289 | 3526.1607 | 23.8393
2013-07-03 | 17:30 | 2013-07-03 17:30 | 24.8623 | 56.0323 | 16.827 | 2013-07-03 18:32 | 12.932 | 29.8729 | 31.946 | 26.1594 | 1.1302 | 3526.1594 | 23.8406
2013-07-03 | 17:45 | 2013-07-03 17:45 | 24.8622 | 56.0322 | 16.826 | 2013-07-03 18:47 | 12.937 | 29.8845 | 30.844 | 26.1477 | 1.1419 | 3526.1477 | 23.8523
2013-07-03 | 18:00 | 2013-07-03 18:00 | 24.865 | 56.035 | 16.826 | 2013-07-03 19:02 | 12.933 | 29.8752 | 30.406 | 26.1598 | 1.1299 | 3526.1598 | 23.8402
2013-07-03 | 18:15 | 2013-07-03 18:15 | 24.8699 | 56.0399 | 16.826 | 2013-07-03 19:17 | 12.938 | 29.8868 | 29.697 | 26.1531 | 1.1365 | 3526.1531 | 23.8469
2013-07-03 | 18:30 | 2013-07-03 18:30 | 24.0523 | 55.2223 | 16.825 | 2013-07-03 19:32 | 12.938 | 29.8868 | 28.586 | 25.3355 | 1.9541 | 3525.3355 | 24.6645
2013-07-03 | 18:45 | 2013-07-03 18:45 | 24.7314 | 55.9014 | 16.828 | 2013-07-03 19:47 | 12.938 | 29.8868 | 27.266 | 26.0146 | 1.275 | 3526.0146 | 23.9854
2013-07-03 | 19:00 | 2013-07-03 19:00 | 24.8189 | 55.9889 | 16.831 | 2013-07-03 20:02 | 12.941 | 29.8937 | 25.746 | 26.0952 | 1.1944 | 3526.0952 | 23.9048
2013-07-03 | 19:15 | 2013-07-03 19:15 | 24.8417 | 56.0117 | 16.833 | 2013-07-03 20:17 | 12.942 | 29.896 | 24.315 | 26.1157 | 1.1739 | 3526.1157 | 23.8843
2013-07-03 | 19:30 | 2013-07-03 19:30 | 24.8543 | 56.0243 | 16.833 | 2013-07-03 20:32 | 12.941 | 29.8937 | 23.124 | 26.1306 | 1.159 | 3526.1306 | 23.8694
2013-07-03 | 19:45 | 2013-07-03 19:45 | 24.8616 | 56.0316 | 16.832 | 2013-07-03 20:47 | 12.945 | 29.903 | 22.181 | 26.1286 | 1.161 | 3526.1287 | 23.8713
2013-07-03 | 20:00 | 2013-07-03 20:00 | 24.8664 | 56.0364 | 16.832 | 2013-07-03 21:02 | 12.945 | 29.903 | 21.429 | 26.1334 | 1.1562 | 3526.1334 | 23.8666
2013-07-03 | 20:15 | 2013-07-03 20:15 | 24.8687 | 56.0387 | 16.831 | 2013-07-03 21:17 | 12.947 | 29.9076 | 20.874 | 26.1311 | 1.1585 | 3526.1311 | 23.8689
2013-07-03 | 20:30 | 2013-07-03 20:30 | 24.8774 | 56.0474 | 16.83 | 2013-07-03 21:32 | 12.949 | 29.9122 | 20.432 | 26.1352 | 1.1544 | 3526.1352 | 23.8648
2013-07-03 | 20:45 | 2013-07-03 20:45 | 24.8817 | 56.0517 | 16.829 | 2013-07-03 21:47 | 12.951 | 29.9168 | 19.937 | 26.1349 | 1.1547 | 3526.1349 | 23.8651
2013-07-03 | 21:00 | 2013-07-03 21:00 | 24.8866 | 56.0566 | 16.829 | 2013-07-03 22:02 | 12.951 | 29.9168 | 19.433 | 26.1398 | 1.1498 | 3526.1398 | 23.8602
2013-07-03 | 21:15 | 2013-07-03 21:15 | 24.8874 | 56.0574 | 16.829 | 2013-07-03 22:17 | 12.953 | 29.9214 | 19.042 | 26.136 | 1.1537 | 3526.136 | 23.864
2013-07-03 | 21:30 | 2013-07-03 21:30 | 24.8899 | 56.0599 | 16.827 | 2013-07-03 22:32 | 12.954 | 29.9237 | 18.854 | 26.1362 | 1.1535 | 3526.1362 | 23.8638
2013-07-03 | 21:45 | 2013-07-03 21:45 | 24.8953 | 56.0653 | 16.827 | 2013-07-03 22:47 | 12.954 | 29.9237 | 18.76 | 26.1416 | 1.1481 | 3526.1416 | 23.8584
2013-07-03 | 22:00 | 2013-07-03 22:00 | 20.8885 | 52.0585 | 16.827 | 2013-07-03 23:02 | 12.953 | 29.9214 | 18.544 | 22.1371 | 5.1526 | 3522.1371 | 27.8629
2013-07-03 | 22:15 | 2013-07-03 22:15 | 24.0824 | 55.2524 | 16.837 | 2013-07-03 23:17 | 12.955 | 29.9261 | 18.294 | 25.3264 | 1.9633 | 3525.3263 | 24.6737
2013-07-03 | 22:30 | 2013-07-03 22:30 | 24.7037 | 55.8737 | 16.839 | 2013-07-03 23:32 | 12.954 | 29.9237 | 18.071 | 25.95 | 1.3397 | 3525.95 | 24.05
2013-07-03 | 22:45 | 2013-07-03 22:45 | 24.8132 | 55.9832 | 16.841 | 2013-07-03 23:47 | 12.955 | 29.9261 | 17.856 | 26.0571 | 1.2325 | 3526.0572 | 23.9428
2013-07-03 | 23:00 | 2013-07-03 23:00 | 24.8494 | 56.0194 | 16.841 | 2013-07-04 00:02 | 12.948 | 29.9099 | 17.645 | 26.1095 | 1.1801 | 3526.1095 | 23.8905
2013-07-03 | 23:15 | 2013-07-03 23:15 | 24.8677 | 56.0377 | 16.84 | 2013-07-04 00:17 | 12.952 | 29.9191 | 17.455 | 26.1186 | 1.171 | 3526.1186 | 23.8814
2013-07-03 | 23:30 | 2013-07-03 23:30 | 24.8765 | 56.0465 | 16.838 | 2013-07-04 00:32 | 12.949 | 29.9122 | 17.324 | 26.1343 | 1.1553 | 3526.1343 | 23.8657
2013-07-03 | 23:45 | 2013-07-03 23:45 | 24.8798 | 56.0498 | 16.837 | 2013-07-04 00:47 | 12.949 | 29.9122 | 17.166 | 26.1376 | 1.152 | 3526.1376 | 23.8624
2013-07-04 | 0:00 | 2013-07-04 | 24.8827 | 56.0527 | 16.836 | 2013-07-04 01:02 | 12.949 | 29.9122 | 17.049 | 26.1405 | 1.1491 | 3526.1405 | 23.8595
2013-07-04 | 0:15 | 2013-07-04 00:15 | 24.8853 | 56.0553 | 16.834 | 2013-07-04 01:17 | 12.95 | 29.9145 | 16.941 | 26.1408 | 1.1488 | 3526.1408 | 23.8592
2013-07-04 | 0:30 | 2013-07-04 00:30 | 24.8835 | 56.0535 | 16.833 | 2013-07-04 01:32 | 12.947 | 29.9076 | 16.894 | 26.1459 | 1.1437 | 3526.1459 | 23.8541
2013-07-04 | 0:45 | 2013-07-04 00:45 | 24.8805 | 56.0505 | 16.833 | 2013-07-04 01:47 | 12.944 | 29.9006 | 16.966 | 26.1499 | 1.1398 | 3526.1499 | 23.8501
2013-07-04 | 1:00 | 2013-07-04 01:00 | 24.8799 | 56.0499 | 16.833 | 2013-07-04 02:02 | 12.944 | 29.9006 | 16.991 | 26.1493 | 1.1404 | 3526.1493 | 23.8507
2013-07-04 | 1:15 | 2013-07-04 01:15 | 24.8741 | 56.0441 | 16.831 | 2013-07-04 02:17 | 12.939 | 29.8891 | 16.85 | 26.155 | 1.1346 | 3526.155 | 23.845
2013-07-04 | 1:30 | 2013-07-04 01:30 | 24.8711 | 56.0411 | 16.831 | 2013-07-04 02:32 | 12.936 | 29.8822 | 16.915 | 26.1589 | 1.1307 | 3526.1589 | 23.8411
2013-07-04 | 1:45 | 2013-07-04 01:45 | 24.8655 | 56.0355 | 16.829 | 2013-07-04 02:47 | 12.933 | 29.8752 | 16.989 | 26.1603 | 1.1294 | 3526.1603 | 23.8397
2013-07-04 | 2:00 | 2013-07-04 02:00 | 24.8596 | 56.0296 | 16.83 | 2013-07-04 03:02 | 12.931 | 29.8706 | 17.186 | 26.159 | 1.1306 | 3526.159 | 23.841
2013-07-04 | 2:15 | 2013-07-04 02:15 | 24.8597 | 56.0297 | 16.828 | 2013-07-04 03:17 | 12.932 | 29.8729 | 17.375 | 26.1568 | 1.1328 | 3526.1568 | 23.8432
2013-07-04 | 2:30 | 2013-07-04 02:30 | 24.8579 | 56.0279 | 16.828 | 2013-07-04 03:32 | 12.93 | 29.8683 | 17.28 | 26.1596 | 1.13 | 3526.1596 | 23.8404
2013-07-04 | 2:45 | 2013-07-04 02:45 | 24.8515 | 56.0215 | 16.827 | 2013-07-04 03:47 | 12.927 | 29.8614 | 17.117 | 26.1601 | 1.1295 | 3526.1601 | 23.8399
2013-07-04 | 3:00 | 2013-07-04 03:00 | 24.8507 | 56.0207 | 16.827 | 2013-07-04 04:02 | 12.927 | 29.8614 | 17.315 | 26.1593 | 1.1303 | 3526.1593 | 23.8407
2013-07-04 | 3:15 | 2013-07-04 03:15 | 24.8472 | 56.0172 | 16.826 | 2013-07-04 04:17 | 12.924 | 29.8544 | 17.5 | 26.1628 | 1.1269 | 3526.1628 | 23.8372
2013-07-04 | 3:30 | 2013-07-04 03:30 | 24.8489 | 56.0189 | 16.826 | 2013-07-04 04:32 | 12.924 | 29.8544 | 17.75 | 26.1645 | 1.1252 | 3526.1645 | 23.8355
2013-07-04 | 3:45 | 2013-07-04 03:45 | 24.8501 | 56.0201 | 16.825 | 2013-07-04 04:47 | 12.927 | 29.8614 | 17.856 | 26.1587 | 1.1309 | 3526.1587 | 23.8413
2013-07-04 | 4:00 | 2013-07-04 04:00 | 24.8495 | 56.0195 | 16.825 | 2013-07-04 05:02 | 12.927 | 29.8614 | 17.885 | 26.1581 | 1.1315 | 3526.1581 | 23.8419
2013-07-04 | 4:15 | 2013-07-04 04:15 | 24.8521 | 56.0221 | 16.825 | 2013-07-04 05:17 | 12.93 | 29.8683 | 17.786 | 26.1538 | 1.1358 | 3526.1538 | 23.8462
2013-07-04 | 4:30 | 2013-07-04 04:30 | 24.8503 | 56.0203 | 16.824 | 2013-07-04 05:32 | 12.93 | 29.8683 | 17.658 | 26.152 | 1.1376 | 3526.152 | 23.848
2013-07-04 | 4:45 | 2013-07-04 04:45 | 24.8523 | 56.0223 | 16.824 | 2013-07-04 05:47 | 12.931 | 29.8706 | 17.544 | 26.1517 | 1.1379 | 3526.1517 | 23.8483
2013-07-04 | 5:00 | 2013-07-04 05:00 | 24.8481 | 56.0181 | 16.824 | 2013-07-04 06:02 | 12.928 | 29.8637 | 17.405 | 26.1544 | 1.1352 | 3526.1544 | 23.8456
2013-07-04 | 5:15 | 2013-07-04 05:15 | 24.8501 | 56.0201 | 16.823 | 2013-07-04 06:17 | 12.93 | 29.8683 | 19.177 | 26.1518 | 1.1378 | 3526.1518 | 23.8482
2013-07-04 | 5:30 | 2013-07-04 05:30 | 24.8506 | 56.0206 | 16.823 | 2013-07-04 06:32 | 12.93 | 29.8683 | 21.973 | 26.1523 | 1.1373 | 3526.1523 | 23.8477
2013-07-04 | 5:45 | 2013-07-04 05:45 | 24.8524 | 56.0224 | 16.823 | 2013-07-04 06:47 | 12.934 | 29.8775 | 24.336 | 26.1449 | 1.1448 | 3526.1449 | 23.8551
2013-07-04 | 6:00 | 2013-07-04 06:00 | 24.8571 | 56.0271 | 16.822 | 2013-07-04 07:02 | 12.932 | 29.8729 | 28.572 | 26.1542 | 1.1354 | 3526.1542 | 23.8458
2013-07-04 | 6:15 | 2013-07-04 06:15 | 24.8587 | 56.0287 | 16.823 | 2013-07-04 07:17 | 12.934 | 29.8775 | 32.653 | 26.1512 | 1.1385 | 3526.1512 | 23.8488
2013-07-04 | 6:30 | 2013-07-04 06:30 | 24.8594 | 56.0294 | 16.821 | 2013-07-04 07:32 | 12.935 | 29.8799 | 34.998 | 26.1496 | 1.1401 | 3526.1496 | 23.8504
2013-07-04 | 6:45 | 2013-07-04 06:45 | 24.8617 | 56.0317 | 16.821 | 2013-07-04 07:47 | 12.936 | 29.8822 | 37.235 | 26.1495 | 1.1401 | 3526.1495 | 23.8505
2013-07-04 | 7:00 | 2013-07-04 07:00 | 24.8657 | 56.0357 | 16.821 | 2013-07-04 08:02 | 12.94 | 29.8914 | 39.064 | 26.1443 | 1.1453 | 3526.1443 | 23.8557
2013-07-04 | 7:15 | 2013-07-04 07:15 | 24.8623 | 56.0323 | 16.821 | 2013-07-04 08:17 | 12.937 | 29.8845 | 39.96 | 26.1478 | 1.1418 | 3526.1478 | 23.8522
2013-07-04 | 7:30 | 2013-07-04 07:30 | 24.8585 | 56.0285 | 16.821 | 2013-07-04 08:32 | 12.936 | 29.8822 | 41.345 | 26.1463 | 1.1433 | 3526.1463 | 23.8537
2013-07-04 | 7:45 | 2013-07-04 07:45 | 24.8598 | 56.0298 | 16.821 | 2013-07-04 08:47 | 12.935 | 29.8799 | 42.303 | 26.15 | 1.1397 | 3526.1499 | 23.8501
2013-07-04 | 8:00 | 2013-07-04 08:00 | 24.8626 | 56.0326 | 16.82 | 2013-07-04 09:02 | 12.937 | 29.8845 | 42.441 | 26.1481 | 1.1415 | 3526.1481 | 23.8519
2013-07-04 | 8:15 | 2013-07-04 08:15 | 24.2019 | 55.3719 | 16.82 | 2013-07-04 09:17 | 12.941 | 29.8937 | 43.739 | 25.4782 | 1.8114 | 3525.4782 | 24.5218
2013-07-04 | 8:30 | 2013-07-04 08:30 | 24.7417 | 55.9117 | 16.823 | 2013-07-04 09:32 | 12.94 | 29.8914 | 44.807 | 26.0203 | 1.2693 | 3526.0203 | 23.9797
2013-07-04 | 8:45 | 2013-07-04 08:45 | 24.8167 | 55.9867 | 16.826 | 2013-07-04 09:47 | 12.938 | 29.8868 | 44.804 | 26.0999 | 1.1897 | 3526.0999 | 23.9001
2013-07-04 | 9:00 | 2013-07-04 09:00 | 18.9647 | 50.1347 | 16.858 | 2013-07-04 10:02 | 12.937 | 29.8845 | 44.554 | 20.2502 | 7.0394 | 3520.2502 | 29.7498
2013-07-04 | 9:15 | 2013-07-04 09:15 | 13.2905 | 44.4605 | 16.918 | 2013-07-04 10:17 | 12.937 | 29.8845 | 44.443 | 14.576 | 12.7136 | 3514.576 | 35.424
2013-07-04 | 9:30 | 2013-07-04 09:30 | 14.5629 | 45.7329 | 17.008 | 2013-07-04 10:32 | 12.937 | 29.8845 | 44.566 | 15.8484 | 11.4412 | 3515.8484 | 34.1516
2013-07-04 | 9:45 | 2013-07-04 09:45 | 21.4755 | 52.6455 | 17.01 | 2013-07-04 10:47 | 12.938 | 29.8868 | 44.202 | 22.7587 | 4.5309 | 3522.7587 | 27.2413
2013-07-04 | 10:00 | 2013-07-04 10:00 | 14.1703 | 45.3403 | 17.038 | 2013-07-04 11:02 | 12.936 | 29.8822 | 42.926 | 15.4581 | 11.8315 | 3515.4581 | 34.5419
2013-07-04 | 10:15 | 2013-07-04 10:15 | 20.6657 | 51.8357 | 17.053 | 2013-07-04 11:17 | 12.939 | 29.8891 | 42.214 | 21.9466 | 5.343 | 3521.9466 | 28.0534
2013-07-04 | 10:30 | 2013-07-04 10:30 | 24.2666 | 55.4366 | 17.017 | 2013-07-04 11:32 | 12.935 | 29.8799 | 41.461 | 25.5567 | 1.7329 | 3525.5568 | 24.4432
2013-07-04 | 10:45 | 2013-07-04 10:45 | 24.5974 | 55.7674 | 17.006 | 2013-07-04 11:47 | 12.937 | 29.8845 | 41.215 | 25.8829 | 1.4067 | 3525.8829 | 24.1171
2013-07-04 | 11:00 | 2013-07-04 11:00 | 24.7146 | 55.8846 | 16.991 | 2013-07-04 12:02 | 12.937 | 29.8845 | 40.758 | 26.0001 | 1.2895 | 3526.0001 | 23.9999
2013-07-04 | 11:15 | 2013-07-04 11:15 | 14.6155 | 45.7855 | 16.994 | 2013-07-04 12:17 | 12.939 | 29.8891 | 40.518 | 15.8964 | 11.3932 | 3515.8964 | 34.1036
2013-07-04 | 11:30 | 2013-07-04 11:30 | 24.3514 | 55.5214 | 16.971 | 2013-07-04 12:32 | 12.937 | 29.8845 | 40.182 | 25.6369 | 1.6527 | 3525.6369 | 24.3631
2013-07-04 | 11:45 | 2013-07-04 11:45 | 24.6945 | 55.8645 | 16.962 | 2013-07-04 12:47 | 12.933 | 29.8752 | 39.839 | 25.9893 | 1.3004 | 3525.9893 | 24.0107
2013-07-04 | 12:00 | 2013-07-04 12:00 | 24.7746 | 55.9446 | 16.956 | 2013-07-04 13:02 | 12.936 | 29.8822 | 39.602 | 26.0624 | 1.2272 | 3526.0624 | 23.9376
2013-07-04 | 12:15 | 2013-07-04 12:15 | 24.8047 | 55.9747 | 16.946 | 2013-07-04 13:17 | 12.936 | 29.8822 | 39.56 | 26.0925 | 1.1971 | 3526.0925 | 23.9075
2013-07-04 | 12:30 | 2013-07-04 12:30 | 24.8093 | 55.9793 | 16.938 | 2013-07-04 13:32 | 12.932 | 29.8729 | 39.654 | 26.1064 | 1.1832 | 3526.1064 | 23.8936
2013-07-04 | 12:45 | 2013-07-04 12:45 | 23.4514 | 54.6214 | 16.938 | 2013-07-04 13:47 | 12.93 | 29.8683 | 39.674 | 24.7531 | 2.5365 | 3524.7531 | 25.2469
2013-07-04 | 13:00 | 2013-07-04 13:00 | 24.6455 | 55.8155 | 16.931 | 2013-07-04 14:02 | 12.928 | 29.8637 | 39.802 | 25.9518 | 1.3378 | 3525.9518 | 24.0482
2013-07-04 | 13:15 | 2013-07-04 13:15 | 24.7621 | 55.9321 | 16.927 | 2013-07-04 14:17 | 12.925 | 29.8568 | 39.746 | 26.0754 | 1.2143 | 3526.0754 | 23.9246
2013-07-04 | 13:30 | 2013-07-04 13:30 | 24.7988 | 55.9688 | 16.923 | 2013-07-04 14:32 | 12.922 | 29.8498 | 39.871 | 26.119 | 1.1706 | 3526.119 | 23.881
2013-07-04 | 13:45 | 2013-07-04 13:45 | 24.81 | 55.98 | 16.919 | 2013-07-04 14:47 | 12.924 | 29.8544 | 39.791 | 26.1256 | 1.1641 | 3526.1256 | 23.8744
2013-07-04 | 14:00 | 2013-07-04 14:00 | 24.815 | 55.985 | 16.914 | 2013-07-04 15:02 | 12.922 | 29.8498 | 39.678 | 26.1352 | 1.1545 | 3526.1352 | 23.8648
2013-07-04 | 14:15 | 2013-07-04 14:15 | 24.8206 | 55.9906 | 16.909 | 2013-07-04 15:17 | 12.923 | 29.8521 | 39.674 | 26.1385 | 1.1512 | 3526.1385 | 23.8615
2013-07-04 | 14:30 | 2013-07-04 14:30 | 24.821 | 55.991 | 16.903 | 2013-07-04 15:32 | 12.922 | 29.8498 | 39.553 | 26.1412 | 1.1485 | 3526.1412 | 23.8588
2013-07-04 | 14:45 | 2013-07-04 14:45 | 24.8238 | 55.9938 | 16.899 | 2013-07-04 15:47 | 12.923 | 29.8521 | 39.354 | 26.1417 | 1.148 | 3526.1417 | 23.8583
2013-07-04 | 15:00 | 2013-07-04 15:00 | 24.8197 | 55.9897 | 16.896 | 2013-07-04 16:02 | 12.917 | 29.8383 | 38.771 | 26.1514 | 1.1382 | 3526.1514 | 23.8486
2013-07-04 | 15:15 | 2013-07-04 15:15 | 24.8202 | 55.9902 | 16.892 | 2013-07-04 16:17 | 12.919 | 29.8429 | 38.43 | 26.1473 | 1.1423 | 3526.1473 | 23.8527
2013-07-04 | 15:30 | 2013-07-04 15:30 | 24.8193 | 55.9893 | 16.889 | 2013-07-04 16:32 | 12.919 | 29.8429 | 38.06 | 26.1464 | 1.1432 | 3526.1464 | 23.8536
2013-07-04 | 15:45 | 2013-07-04 15:45 | 24.8184 | 55.9884 | 16.886 | 2013-07-04 16:47 | 12.917 | 29.8383 | 37.052 | 26.1501 | 1.1395 | 3526.1501 | 23.8499
2013-07-04 | 16:00 | 2013-07-04 16:00 | 24.8118 | 55.9818 | 16.883 | 2013-07-04 17:02 | 12.914 | 29.8313 | 36.228 | 26.1505 | 1.1392 | 3526.1505 | 23.8495
2013-07-04 | 16:15 | 2013-07-04 16:15 | 24.8052 | 55.9752 | 16.881 | 2013-07-04 17:17 | 12.914 | 29.8313 | 36.002 | 26.1439 | 1.1458 | 3526.1439 | 23.8561
2013-07-04 | 16:30 | 2013-07-04 16:30 | 24.8076 | 55.9776 | 16.878 | 2013-07-04 17:32 | 12.914 | 29.8313 | 35.839 | 26.1463 | 1.1434 | 3526.1463 | 23.8537
2013-07-04 | 16:45 | 2013-07-04 16:45 | 24.8094 | 55.9794 | 16.876 | 2013-07-04 17:47 | 12.917 | 29.8383 | 35.424 | 26.1411 | 1.1485 | 3526.1411 | 23.8589
2013-07-04 | 17:00 | 2013-07-04 17:00 | 24.8073 | 55.9773 | 16.873 | 2013-07-04 18:02 | 12.917 | 29.8383 | 34.985 | 26.139 | 1.1506 | 3526.139 | 23.861
2013-07-04 | 17:15 | 2013-07-04 17:15 | 24.8081 | 55.9781 | 16.872 | 2013-07-04 18:17 | 12.916 | 29.836 | 34.179 | 26.1421 | 1.1475 | 3526.1421 | 23.8579
2013-07-04 | 17:30 | 2013-07-04 17:30 | 24.8093 | 55.9793 | 16.87 | 2013-07-04 18:32 | 12.915 | 29.8336 | 33.003 | 26.1457 | 1.144 | 3526.1456 | 23.8544
2013-07-04 | 17:45 | 2013-07-04 17:45 | 24.809 | 55.979 | 16.867 | 2013-07-04 18:47 | 12.919 | 29.8429 | 31.699 | 26.1361 | 1.1535 | 3526.1361 | 23.8639
2013-07-04 | 18:00 | 2013-07-04 18:00 | 24.8121 | 55.9821 | 16.866 | 2013-07-04 19:02 | 12.922 | 29.8498 | 30.39 | 26.1323 | 1.1573 | 3526.1323 | 23.8677
2013-07-04 | 18:15 | 2013-07-04 18:15 | 24.8124 | 55.9824 | 16.864 | 2013-07-04 19:17 | 12.92 | 29.8452 | 29.016 | 26.1372 | 1.1524 | 3526.1372 | 23.8628
2013-07-04 | 18:30 | 2013-07-04 18:30 | 24.8133 | 55.9833 | 16.862 | 2013-07-04 19:32 | 12.921 | 29.8475 | 28.005 | 26.1358 | 1.1538 | 3526.1358 | 23.8642
2013-07-04 | 18:45 | 2013-07-04 18:45 | 24.8153 | 55.9853 | 16.861 | 2013-07-04 19:47 | 12.924 | 29.8544 | 27.072 | 26.1309 | 1.1588 | 3526.1309 | 23.8691
2013-07-04 | 19:00 | 2013-07-04 19:00 | 24.8166 | 55.9866 | 16.86 | 2013-07-04 20:02 | 12.925 | 29.8568 | 25.721 | 26.1299 | 1.1598 | 3526.1298 | 23.8702
2013-07-04 | 19:15 | 2013-07-04 19:15 | 24.8174 | 55.9874 | 16.859 | 2013-07-04 20:17 | 12.924 | 29.8544 | 24.323 | 26.133 | 1.1567 | 3526.133 | 23.867
2013-07-04 | 19:30 | 2013-07-04 19:30 | 20.658 | 51.828 | 16.858 | 2013-07-04 20:32 | 12.925 | 29.8568 | 23.158 | 21.9713 | 5.3184 | 3521.9713 | 28.0287
2013-07-04 | 19:45 | 2013-07-04 19:45 | 24.4095 | 55.5795 | 16.861 | 2013-07-04 20:47 | 12.925 | 29.8568 | 22.274 | 25.7228 | 1.5669 | 3525.7227 | 24.2773
2013-07-04 | 20:00 | 2013-07-04 20:00 | 24.7215 | 55.8915 | 16.863 | 2013-07-04 21:02 | 12.928 | 29.8637 | 21.541 | 26.0278 | 1.2618 | 3526.0278 | 23.9722
2013-07-04 | 20:15 | 2013-07-04 20:15 | 17.6986 | 48.8686 | 16.878 | 2013-07-04 21:17 | 12.931 | 29.8706 | 20.884 | 18.998 | 8.2916 | 3518.998 | 31.002
2013-07-04 | 20:30 | 2013-07-04 20:30 | 24.4571 | 55.6271 | 16.872 | 2013-07-04 21:32 | 12.933 | 29.8752 | 20.461 | 25.7519 | 1.5378 | 3525.7519 | 24.2481
2013-07-04 | 20:45 | 2013-07-04 20:45 | 24.7191 | 55.8891 | 16.873 | 2013-07-04 21:47 | 12.931 | 29.8706 | 20.16 | 26.0185 | 1.2711 | 3526.0185 | 23.9815
2013-07-04 | 21:00 | 2013-07-04 21:00 | 24.7813 | 55.9513 | 16.872 | 2013-07-04 22:02 | 12.936 | 29.8822 | 19.913 | 26.0691 | 1.2205 | 3526.0691 | 23.9309
2013-07-04 | 21:15 | 2013-07-04 21:15 | 22.6718 | 53.8418 | 16.884 | 2013-07-04 22:17 | 12.933 | 29.8752 | 19.705 | 23.9666 | 3.3231 | 3523.9666 | 26.0334
2013-07-04 | 21:30 | 2013-07-04 21:30 | 24.6219 | 55.7919 | 16.878 | 2013-07-04 22:32 | 12.936 | 29.8822 | 19.527 | 25.9097 | 1.3799 | 3525.9097 | 24.0903
2013-07-04 | 21:45 | 2013-07-04 21:45 | 24.7656 | 55.9356 | 16.877 | 2013-07-04 22:47 | 12.938 | 29.8868 | 19.317 | 26.0488 | 1.2408 | 3526.0488 | 23.9512
2013-07-04 | 22:00 | 2013-07-04 22:00 | 24.8065 | 55.9765 | 16.875 | 2013-07-04 23:02 | 12.937 | 29.8845 | 19.124 | 26.092 | 1.1976 | 3526.092 | 23.908
2013-07-04 | 22:15 | 2013-07-04 22:15 | 24.8208 | 55.9908 | 16.873 | 2013-07-04 23:17 | 12.936 | 29.8822 | 19 | 26.1086 | 1.181 | 3526.1086 | 23.8914
2013-07-04 | 22:30 | 2013-07-04 22:30 | 24.8289 | 55.9989 | 16.871 | 2013-07-04 23:32 | 12.936 | 29.8822 | 18.919 | 26.1167 | 1.1729 | 3526.1167 | 23.8833
2013-07-04 | 22:45 | 2013-07-04 22:45 | 24.8325 | 56.0025 | 16.868 | 2013-07-04 23:47 | 12.934 | 29.8775 | 18.811 | 26.125 | 1.1647 | 3526.125 | 23.875
2013-07-04 | 23:00 | 2013-07-04 23:00 | 24.8354 | 56.0054 | 16.865 | 2013-07-05 00:02 | 12.935 | 29.8799 | 18.676 | 26.1256 | 1.1641 | 3526.1256 | 23.8744
2013-07-04 | 23:15 | 2013-07-04 23:15 | 24.8385 | 56.0085 | 16.862 | 2013-07-05 00:17 | 12.937 | 29.8845 | 18.522 | 26.124 | 1.1656 | 3526.124 | 23.876
2013-07-04 | 23:30 | 2013-07-04 23:30 | 24.8385 | 56.0085 | 16.861 | 2013-07-05 00:32 | 12.935 | 29.8799 | 18.309 | 26.1286 | 1.161 | 3526.1287 | 23.8713
2013-07-04 | 23:45 | 2013-07-04 23:45 | 24.8367 | 56.0067 | 16.859 | 2013-07-05 00:47 | 12.931 | 29.8706 | 18.104 | 26.1361 | 1.1535 | 3526.1361 | 23.8639
2013-07-05 | 0:00 | 2013-07-05 | 24.8373 | 56.0073 | 16.857 | 2013-07-05 01:02 | 12.932 | 29.8729 | 18.026 | 26.1344 | 1.1552 | 3526.1344 | 23.8656
2013-07-05 | 0:15 | 2013-07-05 00:15 | 24.8356 | 56.0056 | 16.855 | 2013-07-05 01:17 | 12.931 | 29.8706 | 18.044 | 26.135 | 1.1546 | 3526.135 | 23.865
2013-07-05 | 0:30 | 2013-07-05 00:30 | 24.8328 | 56.0028 | 16.854 | 2013-07-05 01:32 | 12.93 | 29.8683 | 17.898 | 26.1345 | 1.1551 | 3526.1345 | 23.8655
2013-07-05 | 0:45 | 2013-07-05 00:45 | 24.8349 | 56.0049 | 16.853 | 2013-07-05 01:47 | 12.928 | 29.8637 | 17.38 | 26.1412 | 1.1484 | 3526.1412 | 23.8588
2013-07-05 | 1:00 | 2013-07-05 01:00 | 24.8294 | 55.9994 | 16.852 | 2013-07-05 02:02 | 12.925 | 29.8568 | 16.901 | 26.1426 | 1.147 | 3526.1426 | 23.8574
2013-07-05 | 1:15 | 2013-07-05 01:15 | 24.8246 | 55.9946 | 16.852 | 2013-07-05 02:17 | 12.925 | 29.8568 | 16.207 | 26.1379 | 1.1518 | 3526.1379 | 23.8621
2013-07-05 | 1:30 | 2013-07-05 01:30 | 24.8241 | 55.9941 | 16.85 | 2013-07-05 02:32 | 12.922 | 29.8498 | 15.858 | 26.1443 | 1.1453 | 3526.1443 | 23.8557
2013-07-05 | 1:45 | 2013-07-05 01:45 | 24.8213 | 55.9913 | 16.849 | 2013-07-05 02:47 | 12.92 | 29.8452 | 15.781 | 26.1461 | 1.1435 | 3526.1461 | 23.8539
2013-07-05 | 2:00 | 2013-07-05 02:00 | 24.8241 | 55.9941 | 16.848 | 2013-07-05 03:02 | 12.92 | 29.8452 | 15.649 | 26.1489 | 1.1407 | 3526.1489 | 23.8511
2013-07-05 | 2:15 | 2013-07-05 02:15 | 24.8213 | 55.9913 | 16.847 | 2013-07-05 03:17 | 12.921 | 29.8475 | 15.389 | 26.1438 | 1.1458 | 3526.1438 | 23.8562
2013-07-05 | 2:30 | 2013-07-05 02:30 | 24.8204 | 55.9904 | 16.846 | 2013-07-05 03:32 | 12.922 | 29.8498 | 15.27 | 26.1406 | 1.149 | 3526.1406 | 23.8594
2013-07-05 | 2:45 | 2013-07-05 02:45 | 24.8231 | 55.9931 | 16.845 | 2013-07-05 03:47 | 12.921 | 29.8475 | 15.297 | 26.1456 | 1.144 | 3526.1456 | 23.8544
2013-07-05 | 3:00 | 2013-07-05 03:00 | 24.8225 | 55.9925 | 16.845 | 2013-07-05 04:02 | 12.924 | 29.8544 | 15.301 | 26.1381 | 1.1516 | 3526.1381 | 23.8619
2013-07-05 | 3:15 | 2013-07-05 03:15 | 24.8211 | 55.9911 | 16.844 | 2013-07-05 04:17 | 12.924 | 29.8544 | 15.795 | 26.1367 | 1.153 | 3526.1367 | 23.8633
2013-07-05 | 3:30 | 2013-07-05 03:30 | 24.82 | 55.99 | 16.843 | 2013-07-05 04:32 | 12.922 | 29.8498 | 16.749 | 26.1402 | 1.1494 | 3526.1402 | 23.8598
2013-07-05 | 3:45 | 2013-07-05 03:45 | 24.8207 | 55.9907 | 16.843 | 2013-07-05 04:47 | 12.925 | 29.8568 | 17.299 | 26.134 | 1.1557 | 3526.1339 | 23.8661
2013-07-05 | 4:00 | 2013-07-05 04:00 | 24.8213 | 55.9913 | 16.841 | 2013-07-05 05:02 | 12.922 | 29.8498 | 17.37 | 26.1415 | 1.1481 | 3526.1415 | 23.8585
2013-07-05 | 4:15 | 2013-07-05 04:15 | 24.8212 | 55.9912 | 16.841 | 2013-07-05 05:17 | 12.925 | 29.8568 | 17.296 | 26.1345 | 1.1552 | 3526.1345 | 23.8655
2013-07-05 | 4:30 | 2013-07-05 04:30 | 24.8242 | 55.9942 | 16.841 | 2013-07-05 05:32 | 12.925 | 29.8568 | 17.299 | 26.1375 | 1.1522 | 3526.1375 | 23.8625
2013-07-05 | 4:45 | 2013-07-05 04:45 | 24.8215 | 55.9915 | 16.84 | 2013-07-05 05:47 | 12.926 | 29.8591 | 17.982 | 26.1324 | 1.1572 | 3526.1324 | 23.8676
2013-07-05 | 5:00 | 2013-07-05 05:00 | 24.8258 | 55.9958 | 16.84 | 2013-07-05 06:02 | 12.929 | 29.866 | 19.004 | 26.1298 | 1.1598 | 3526.1298 | 23.8702
2013-07-05 | 5:15 | 2013-07-05 05:15 | 24.8299 | 55.9999 | 16.839 | 2013-07-05 06:17 | 12.931 | 29.8706 | 19.649 | 26.1293 | 1.1603 | 3526.1293 | 23.8707
2013-07-05 | 5:30 | 2013-07-05 05:30 | 24.8345 | 56.0045 | 16.838 | 2013-07-05 06:32 | 12.933 | 29.8752 | 20.33 | 26.1293 | 1.1604 | 3526.1293 | 23.8707
2013-07-05 | 5:45 | 2013-07-05 05:45 | 24.8371 | 56.0071 | 16.838 | 2013-07-05 06:47 | 12.936 | 29.8822 | 21.397 | 26.1249 | 1.1647 | 3526.1249 | 23.8751
2013-07-05 | 6:00 | 2013-07-05 06:00 | 24.8398 | 56.0098 | 16.838 | 2013-07-05 07:02 | 12.937 | 29.8845 | 22.333 | 26.1253 | 1.1643 | 3526.1253 | 23.8747
2013-07-05 | 6:15 | 2013-07-05 06:15 | 24.8403 | 56.0103 | 16.836 | 2013-07-05 07:17 | 12.937 | 29.8845 | 24.143 | 26.1258 | 1.1638 | 3526.1258 | 23.8742
2013-07-05 | 6:30 | 2013-07-05 06:30 | 24.841 | 56.011 | 16.835 | 2013-07-05 07:32 | 12.937 | 29.8845 | 24.904 | 26.1265 | 1.1631 | 3526.1265 | 23.8735
2013-07-05 | 6:45 | 2013-07-05 06:45 | 24.8441 | 56.0141 | 16.835 | 2013-07-05 07:47 | 12.937 | 29.8845 | 25.53 | 26.1296 | 1.16 | 3526.1296 | 23.8704
2013-07-05 | 7:00 | 2013-07-05 07:00 | 24.846 | 56.016 | 16.835 | 2013-07-05 08:02 | 12.942 | 29.896 | 27.027 | 26.12 | 1.1696 | 3526.12 | 23.88
2013-07-05 | 7:15 | 2013-07-05 07:15 | 24.8473 | 56.0173 | 16.835 | 2013-07-05 08:17 | 12.941 | 29.8937 | 30.715 | 26.1236 | 1.166 | 3526.1236 | 23.8764
2013-07-05 | 7:30 | 2013-07-05 07:30 | 24.2114 | 55.3814 | 16.836 | 2013-07-05 08:32 | 12.937 | 29.8845 | 33.153 | 25.4969 | 1.7927 | 3525.4969 | 24.5031
2013-07-05 | 7:45 | 2013-07-05 07:45 | 24.7275 | 55.8975 | 16.839 | 2013-07-05 08:47 | 12.94 | 29.8914 | 37.067 | 26.0061 | 1.2835 | 3526.0061 | 23.9939
2013-07-05 | 8:00 | 2013-07-05 08:00 | 24.799 | 55.969 | 16.841 | 2013-07-05 09:02 | 12.936 | 29.8822 | 35.975 | 26.0868 | 1.2028 | 3526.0868 | 23.9132
2013-07-05 | 8:15 | 2013-07-05 08:15 | 22.7947 | 53.9647 | 16.852 | 2013-07-05 09:17 | 12.938 | 29.8868 | 34.161 | 24.0779 | 3.2117 | 3524.0779 | 25.9221
2013-07-05 | 8:30 | 2013-07-05 08:30 | 24.6112 | 55.7812 | 16.85 | 2013-07-05 09:32 | 12.937 | 29.8845 | 33.81 | 25.8967 | 1.3929 | 3525.8967 | 24.1033
2013-07-05 | 8:45 | 2013-07-05 08:45 | 24.2226 | 55.3926 | 16.865 | 2013-07-05 09:47 | 12.938 | 29.8868 | 33.909 | 25.5058 | 1.7838 | 3525.5058 | 24.4942
2013-07-05 | 9:00 | 2013-07-05 09:00 | 21.7889 | 52.9589 | 16.888 | 2013-07-05 10:02 | 12.937 | 29.8845 | 34.633 | 23.0744 | 4.2152 | 3523.0744 | 26.9256
2013-07-05 | 9:15 | 2013-07-05 09:15 | 24.5234 | 55.6934 | 16.877 | 2013-07-05 10:17 | 12.938 | 29.8868 | 37.173 | 25.8066 | 1.483 | 3525.8066 | 24.1934
2013-07-05 | 9:30 | 2013-07-05 09:30 | 24.1657 | 55.3357 | 16.892 | 2013-07-05 10:32 | 12.935 | 29.8799 | 40.979 | 25.4559 | 1.8338 | 3525.4558 | 24.5442
2013-07-05 | 9:45 | 2013-07-05 09:45 | 23.0519 | 54.2219 | 16.907 | 2013-07-05 10:47 | 12.936 | 29.8822 | 42.281 | 24.3397 | 2.9499 | 3524.3397 | 25.6603
2013-07-05 | 10:00 | 2013-07-05 10:00 | 24.5604 | 55.7304 | 16.9 | 2013-07-05 11:02 | 12.935 | 29.8799 | 42.18 | 25.8506 | 1.4391 | 3525.8506 | 24.1494
2013-07-05 | 10:15 | 2013-07-05 10:15 | 24.0908 | 55.2608 | 16.91 | 2013-07-05 11:17 | 12.936 | 29.8822 | 42.045 | 25.3786 | 1.911 | 3525.3786 | 24.6214
2013-07-05 | 10:30 | 2013-07-05 10:30 | 17.7759 | 48.9459 | 16.93 | 2013-07-05 11:32 | 12.937 | 29.8845 | 41.728 | 19.0614 | 8.2282 | 3519.0614 | 30.9386
2013-07-05 | 10:45 | 2013-07-05 10:45 | 24.4198 | 55.5898 | 16.917 | 2013-07-05 11:47 | 12.934 | 29.8775 | 41.799 | 25.7123 | 1.5774 | 3525.7123 | 24.2877
2013-07-05 | 11:00 | 2013-07-05 11:00 | 22.8135 | 53.9835 | 16.931 | 2013-07-05 12:02 | 12.936 | 29.8822 | 41.543 | 24.1013 | 3.1883 | 3524.1013 | 25.8987
2013-07-05 | 11:15 | 2013-07-05 11:15 | 24.5514 | 55.7214 | 16.92 | 2013-07-05 12:17 | 12.936 | 29.8822 | 41.036 | 25.8392 | 1.4504 | 3525.8392 | 24.1608
2013-07-05 | 11:30 | 2013-07-05 11:30 | 23.936 | 55.106 | 16.929 | 2013-07-05 12:32 | 12.937 | 29.8845 | 40.36 | 25.2215 | 2.0681 | 3525.2215 | 24.7785
2013-07-05 | 11:45 | 2013-07-05 11:45 | 19.2674 | 50.4374 | 16.953 | 2013-07-05 12:47 | 12.937 | 29.8845 | 39.364 | 20.5529 | 6.7367 | 3520.5529 | 29.4471
2013-07-05 | 12:00 | 2013-07-05 12:00 | 24.4303 | 55.6003 | 16.932 | 2013-07-05 13:02 | 12.935 | 29.8799 | 38.759 | 25.7205 | 1.5692 | 3525.7204 | 24.2796
2013-07-05 | 12:15 | 2013-07-05 12:15 | 22.846 | 54.016 | 16.945 | 2013-07-05 13:17 | 12.932 | 29.8729 | 38.364 | 24.1431 | 3.1465 | 3524.1431 | 25.8569
2013-07-05 | 12:30 | 2013-07-05 12:30 | 15.1639 | 46.3339 | 16.951 | 2013-07-05 13:32 | 12.931 | 29.8706 | 38.302 | 16.4633 | 10.8263 | 3516.4633 | 33.5367
2013-07-05 | 12:45 | 2013-07-05 12:45 | 24.3518 | 55.5218 | 16.943 | 2013-07-05 13:47 | 12.933 | 29.8752 | 38.43 | 25.6466 | 1.6431 | 3525.6466 | 24.3534
2013-07-05 | 13:00 | 2013-07-05 13:00 | 21.3062 | 52.4762 | 16.966 | 2013-07-05 14:02 | 12.925 | 29.8568 | 38.429 | 22.6195 | 4.6702 | 3522.6195 | 27.3805
2013-07-05 | 13:15 | 2013-07-05 13:15 | 24.4735 | 55.6435 | 16.943 | 2013-07-05 14:17 | 12.925 | 29.8568 | 38.577 | 25.7868 | 1.5029 | 3525.7868 | 24.2132
2013-07-05 | 13:30 | 2013-07-05 13:30 | 23.1156 | 54.2856 | 16.954 | 2013-07-05 14:32 | 12.924 | 29.8544 | 38.936 | 24.4312 | 2.8585 | 3524.4312 | 25.5688
2013-07-05 | 13:45 | 2013-07-05 13:45 | 24.5487 | 55.7187 | 16.943 | 2013-07-05 14:47 | 12.919 | 29.8429 | 39.227 | 25.8758 | 1.4138 | 3525.8758 | 24.1242
2013-07-05 | 14:00 | 2013-07-05 14:00 | 23.9646 | 55.1346 | 16.95 | 2013-07-05 15:02 | 12.916 | 29.836 | 39.551 | 25.2986 | 1.991 | 3525.2986 | 24.7014
2013-07-05 | 14:15 | 2013-07-05 14:15 | 24.6074 | 55.7774 | 16.944 | 2013-07-05 15:17 | 12.916 | 29.836 | 39.727 | 25.9414 | 1.3482 | 3525.9414 | 24.0586
2013-07-05 | 14:30 | 2013-07-05 14:30 | 24.7121 | 55.8821 | 16.94 | 2013-07-05 15:32 | 12.919 | 29.8429 | 39.669 | 26.0392 | 1.2504 | 3526.0392 | 23.9608
2013-07-05 | 14:45 | 2013-07-05 14:45 | 24.7492 | 55.9192 | 16.935 | 2013-07-05 15:47 | 12.917 | 29.8383 | 39.091 | 26.0809 | 1.2087 | 3526.0809 | 23.9191
2013-07-05 | 15:00 | 2013-07-05 15:00 | 24.7642 | 55.9342 | 16.928 | 2013-07-05 16:02 | 12.915 | 29.8336 | 38.708 | 26.1006 | 1.1891 | 3526.1006 | 23.8994
2013-07-05 | 15:15 | 2013-07-05 15:15 | 24.7737 | 55.9437 | 16.922 | 2013-07-05 16:17 | 12.914 | 29.8313 | 38.497 | 26.1124 | 1.1773 | 3526.1124 | 23.8876
2013-07-05 | 15:30 | 2013-07-05 15:30 | 24.7783 | 55.9483 | 16.917 | 2013-07-05 16:32 | 12.915 | 29.8336 | 38.073 | 26.1147 | 1.175 | 3526.1146 | 23.8854
2013-07-05 | 15:45 | 2013-07-05 15:45 | 24.7799 | 55.9499 | 16.912 | 2013-07-05 16:47 | 12.915 | 29.8336 | 37.695 | 26.1163 | 1.1734 | 3526.1163 | 23.8837
2013-07-05 | 16:00 | 2013-07-05 16:00 | 24.779 | 55.949 | 16.907 | 2013-07-05 17:02 | 12.912 | 29.8267 | 37.012 | 26.1223 | 1.1674 | 3526.1223 | 23.8777
2013-07-05 | 16:15 | 2013-07-05 16:15 | 24.7776 | 55.9476 | 16.902 | 2013-07-05 17:17 | 12.909 | 29.8198 | 36.502 | 26.1278 | 1.1618 | 3526.1278 | 23.8722
2013-07-05 | 16:30 | 2013-07-05 16:30 | 24.7785 | 55.9485 | 16.898 | 2013-07-05 17:32 | 12.912 | 29.8267 | 36.052 | 26.1218 | 1.1678 | 3526.1218 | 23.8782
2013-07-05 | 16:45 | 2013-07-05 16:45 | 24.0029 | 55.1729 | 16.9 | 2013-07-05 17:47 | 12.912 | 29.8267 | 35.534 | 25.3462 | 1.9435 | 3525.3462 | 24.6538
2013-07-05 | 17:00 | 2013-07-05 17:00 | 24.6397 | 55.8097 | 16.9 | 2013-07-05 18:02 | 12.912 | 29.8267 | 34.908 | 25.983 | 1.3066 | 3525.983 | 24.017
2013-07-05 | 17:15 | 2013-07-05 17:15 | 24.7281 | 55.8981 | 16.899 | 2013-07-05 18:17 | 12.912 | 29.8267 | 34.291 | 26.0714 | 1.2183 | 3526.0714 | 23.9286
2013-07-05 | 17:30 | 2013-07-05 17:30 | 24.7538 | 55.9238 | 16.896 | 2013-07-05 18:32 | 12.911 | 29.8244 | 33.465 | 26.0994 | 1.1902 | 3526.0994 | 23.9006
2013-07-05 | 17:45 | 2013-07-05 17:45 | 24.7677 | 55.9377 | 16.894 | 2013-07-05 18:47 | 12.915 | 29.8336 | 32.436 | 26.1041 | 1.1856 | 3526.104 | 23.896
2013-07-05 | 18:00 | 2013-07-05 18:00 | 24.7753 | 55.9453 | 16.891 | 2013-07-05 19:02 | 12.915 | 29.8336 | 31.431 | 26.1117 | 1.178 | 3526.1116 | 23.8884
2013-07-05 | 18:15 | 2013-07-05 18:15 | 24.7791 | 55.9491 | 16.888 | 2013-07-05 19:17 | 12.918 | 29.8406 | 30.341 | 26.1085 | 1.1811 | 3526.1085 | 23.8915
2013-07-05 | 18:30 | 2013-07-05 18:30 | 24.7843 | 55.9543 | 16.885 | 2013-07-05 19:32 | 12.919 | 29.8429 | 28.9 | 26.1114 | 1.1782 | 3526.1114 | 23.8886
2013-07-05 | 18:45 | 2013-07-05 18:45 | 24.7848 | 55.9548 | 16.882 | 2013-07-05 19:47 | 12.917 | 29.8383 | 27.233 | 26.1165 | 1.1731 | 3526.1165 | 23.8835
2013-07-05 | 19:00 | 2013-07-05 19:00 | 24.7861 | 55.9561 | 16.88 | 2013-07-05 20:02 | 12.921 | 29.8475 | 25.426 | 26.1086 | 1.181 | 3526.1086 | 23.8914
2013-07-05 | 19:15 | 2013-07-05 19:15 | 24.7902 | 55.9602 | 16.876 | 2013-07-05 20:17 | 12.923 | 29.8521 | 23.745 | 26.1081 | 1.1816 | 3526.1081 | 23.8919
2013-07-05 | 19:30 | 2013-07-05 19:30 | 24.7935 | 55.9635 | 16.874 | 2013-07-05 20:32 | 12.923 | 29.8521 | 22.36 | 26.1114 | 1.1783 | 3526.1114 | 23.8886
2013-07-05 | 19:45 | 2013-07-05 19:45 | 24.7954 | 55.9654 | 16.873 | 2013-07-05 20:47 | 12.924 | 29.8544 | 21.325 | 26.111 | 1.1787 | 3526.111 | 23.889
2013-07-05 | 20:00 | 2013-07-05 20:00 | 24.7976 | 55.9676 | 16.871 | 2013-07-05 21:02 | 12.927 | 29.8614 | 20.393 | 26.1062 | 1.1834 | 3526.1062 | 23.8938
2013-07-05 | 20:15 | 2013-07-05 20:15 | 21.9758 | 53.1458 | 16.881 | 2013-07-05 21:17 | 12.929 | 29.866 | 19.571 | 23.2798 | 4.0098 | 3523.2798 | 26.7202
2013-07-05 | 20:30 | 2013-07-05 20:30 | 23.7291 | 54.8991 | 16.889 | 2013-07-05 21:32 | 12.93 | 29.8683 | 18.846 | 25.0308 | 2.2588 | 3525.0308 | 24.9692
2013-07-05 | 20:45 | 2013-07-05 20:45 | 22.5287 | 53.6987 | 16.908 | 2013-07-05 21:47 | 12.93 | 29.8683 | 18.228 | 23.8304 | 3.4592 | 3523.8304 | 26.1696
2013-07-05 | 21:00 | 2013-07-05 21:00 | 24.4876 | 55.6576 | 16.904 | 2013-07-05 22:02 | 12.933 | 29.8752 | 17.762 | 25.7824 | 1.5073 | 3525.7824 | 24.2176
2013-07-05 | 21:15 | 2013-07-05 21:15 | 24.6838 | 55.8538 | 16.903 | 2013-07-05 22:17 | 12.935 | 29.8799 | 17.335 | 25.974 | 1.3157 | 3525.974 | 24.026
2013-07-05 | 21:30 | 2013-07-05 21:30 | 24.7425 | 55.9125 | 16.899 | 2013-07-05 22:32 | 12.93 | 29.8683 | 17.029 | 26.0442 | 1.2454 | 3526.0442 | 23.9558
2013-07-05 | 21:45 | 2013-07-05 21:45 | 24.7719 | 55.9419 | 16.896 | 2013-07-05 22:47 | 12.932 | 29.8729 | 16.794 | 26.069 | 1.2206 | 3526.069 | 23.931
2013-07-05 | 22:00 | 2013-07-05 22:00 | 24.7854 | 55.9554 | 16.892 | 2013-07-05 23:02 | 12.932 | 29.8729 | 16.555 | 26.0825 | 1.2072 | 3526.0825 | 23.9175
2013-07-05 | 22:15 | 2013-07-05 22:15 | 24.7909 | 55.9609 | 16.888 | 2013-07-05 23:17 | 12.934 | 29.8775 | 16.178 | 26.0834 | 1.2063 | 3526.0834 | 23.9166
2013-07-05 | 22:30 | 2013-07-05 22:30 | 24.8001 | 55.9701 | 16.884 | 2013-07-05 23:32 | 12.937 | 29.8845 | 15.902 | 26.0856 | 1.204 | 3526.0856 | 23.9144
2013-07-05 | 22:45 | 2013-07-05 22:45 | 24.8068 | 55.9768 | 16.881 | 2013-07-05 23:47 | 12.934 | 29.8775 | 15.708 | 26.0993 | 1.1904 | 3526.0993 | 23.9007
2013-07-05 | 23:00 | 2013-07-05 23:00 | 24.8093 | 55.9793 | 16.878 | 2013-07-06 00:02 | 12.937 | 29.8845 | 15.534 | 26.0948 | 1.1948 | 3526.0948 | 23.9052
2013-07-05 | 23:15 | 2013-07-05 23:15 | 24.8125 | 55.9825 | 16.875 | 2013-07-06 00:17 | 12.933 | 29.8752 | 15.345 | 26.1073 | 1.1824 | 3526.1073 | 23.8927
2013-07-05 | 23:30 | 2013-07-05 23:30 | 24.8093 | 55.9793 | 16.873 | 2013-07-06 00:32 | 12.933 | 29.8752 | 15.306 | 26.1041 | 1.1856 | 3526.1041 | 23.8959
2013-07-05 | 23:45 | 2013-07-05 23:45 | 24.8123 | 55.9823 | 16.87 | 2013-07-06 00:47 | 12.933 | 29.8752 | 15.347 | 26.1071 | 1.1826 | 3526.1071 | 23.8929
2013-07-06 | 0:00 | 2013-07-06 | 24.8094 | 55.9794 | 16.868 | 2013-07-06 01:02 | 12.928 | 29.8637 | 15.334 | 26.1157 | 1.1739 | 3526.1157 | 23.8843
2013-07-06 | 0:15 | 2013-07-06 00:15 | 24.8097 | 55.9797 | 16.867 | 2013-07-06 01:17 | 12.928 | 29.8637 | 15.206 | 26.116 | 1.1736 | 3526.116 | 23.884
2013-07-06 | 0:30 | 2013-07-06 00:30 | 24.8083 | 55.9783 | 16.865 | 2013-07-06 01:32 | 12.927 | 29.8614 | 15.139 | 26.1169 | 1.1727 | 3526.1169 | 23.8831
2013-07-06 | 0:45 | 2013-07-06 00:45 | 24.8057 | 55.9757 | 16.863 | 2013-07-06 01:47 | 12.923 | 29.8521 | 15.273 | 26.1236 | 1.1661 | 3526.1236 | 23.8764
2013-07-06 | 1:00 | 2013-07-06 01:00 | 24.8 | 55.97 | 16.861 | 2013-07-06 02:02 | 12.922 | 29.8498 | 15.338 | 26.1202 | 1.1695 | 3526.1202 | 23.8798
2013-07-06 | 1:15 | 2013-07-06 01:15 | 24.7985 | 55.9685 | 16.86 | 2013-07-06 02:17 | 12.92 | 29.8452 | 15.369 | 26.1233 | 1.1663 | 3526.1233 | 23.8767
2013-07-06 | 1:30 | 2013-07-06 01:30 | 24.7955 | 55.9655 | 16.859 | 2013-07-06 02:32 | 12.92 | 29.8452 | 15.342 | 26.1203 | 1.1693 | 3526.1203 | 23.8797
2013-07-06 | 1:45 | 2013-07-06 01:45 | 24.7943 | 55.9643 | 16.857 | 2013-07-06 02:47 | 12.918 | 29.8406 | 15.218 | 26.1237 | 1.1659 | 3526.1237 | 23.8763
2013-07-06 | 2:00 | 2013-07-06 02:00 | 24.7933 | 55.9633 | 16.856 | 2013-07-06 03:02 | 12.918 | 29.8406 | 15.227 | 26.1227 | 1.1669 | 3526.1227 | 23.8773
2013-07-06 | 2:15 | 2013-07-06 02:15 | 24.7925 | 55.9625 | 16.855 | 2013-07-06 03:17 | 12.916 | 29.836 | 15.305 | 26.1265 | 1.1631 | 3526.1265 | 23.8735
2013-07-06 | 2:30 | 2013-07-06 02:30 | 24.7926 | 55.9626 | 16.854 | 2013-07-06 03:32 | 12.918 | 29.8406 | 15.355 | 26.122 | 1.1676 | 3526.122 | 23.878
2013-07-06 | 2:45 | 2013-07-06 02:45 | 24.7914 | 55.9614 | 16.853 | 2013-07-06 03:47 | 12.916 | 29.836 | 15.441 | 26.1254 | 1.1642 | 3526.1254 | 23.8746
2013-07-06 | 3:00 | 2013-07-06 03:00 | 24.7888 | 55.9588 | 16.852 | 2013-07-06 04:02 | 12.914 | 29.8313 | 15.444 | 26.1275 | 1.1622 | 3526.1275 | 23.8725
2013-07-06 | 3:15 | 2013-07-06 03:15 | 24.7915 | 55.9615 | 16.851 | 2013-07-06 04:17 | 12.918 | 29.8406 | 15.53 | 26.1209 | 1.1687 | 3526.1209 | 23.8791
2013-07-06 | 3:30 | 2013-07-06 03:30 | 24.7926 | 55.9626 | 16.85 | 2013-07-06 04:32 | 12.919 | 29.8429 | 15.539 | 26.1197 | 1.1699 | 3526.1197 | 23.8803
2013-07-06 | 3:45 | 2013-07-06 03:45 | 24.7933 | 55.9633 | 16.849 | 2013-07-06 04:47 | 12.917 | 29.8383 | 15.3 | 26.125 | 1.1646 | 3526.125 | 23.875
2013-07-06 | 4:00 | 2013-07-06 04:00 | 24.7908 | 55.9608 | 16.848 | 2013-07-06 05:02 | 12.918 | 29.8406 | 15.072 | 26.1202 | 1.1694 | 3526.1202 | 23.8798
2013-07-06 | 4:15 | 2013-07-06 04:15 | 24.7925 | 55.9625 | 16.849 | 2013-07-06 05:17 | 12.918 | 29.8406 | 14.863 | 26.1219 | 1.1677 | 3526.1219 | 23.8781
2013-07-06 | 4:30 | 2013-07-06 04:30 | 24.7987 | 55.9687 | 16.847 | 2013-07-06 05:32 | 12.925 | 29.8568 | 14.82 | 26.1119 | 1.1777 | 3526.1119 | 23.8881
2013-07-06 | 4:45 | 2013-07-06 04:45 | 24.7998 | 55.9698 | 16.847 | 2013-07-06 05:47 | 12.923 | 29.8521 | 14.755 | 26.1177 | 1.172 | 3526.1177 | 23.8823
2013-07-06 | 5:00 | 2013-07-06 05:00 | 24.7999 | 55.9699 | 16.846 | 2013-07-06 06:02 | 12.924 | 29.8544 | 14.806 | 26.1155 | 1.1742 | 3526.1155 | 23.8845
2013-07-06 | 5:15 | 2013-07-06 05:15 | 24.8008 | 55.9708 | 16.844 | 2013-07-06 06:17 | 12.925 | 29.8568 | 15.361 | 26.114 | 1.1756 | 3526.1141 | 23.8859
2013-07-06 | 5:30 | 2013-07-06 05:30 | 24.7995 | 55.9695 | 16.844 | 2013-07-06 06:32 | 12.927 | 29.8614 | 16.857 | 26.1081 | 1.1815 | 3526.1081 | 23.8919
2013-07-06 | 5:45 | 2013-07-06 05:45 | 24.8018 | 55.9718 | 16.844 | 2013-07-06 06:47 | 12.928 | 29.8637 | 18.251 | 26.1081 | 1.1815 | 3526.1081 | 23.8919
2013-07-06 | 6:00 | 2013-07-06 06:00 | 24.8039 | 55.9739 | 16.843 | 2013-07-06 07:02 | 12.931 | 29.8706 | 19.228 | 26.1033 | 1.1863 | 3526.1033 | 23.8967
2013-07-06 | 6:15 | 2013-07-06 06:15 | 24.8062 | 55.9762 | 16.843 | 2013-07-06 07:17 | 12.929 | 29.866 | 22.512 | 26.1102 | 1.1794 | 3526.1102 | 23.8898
2013-07-06 | 6:30 | 2013-07-06 06:30 | 24.8045 | 55.9745 | 16.842 | 2013-07-06 07:32 | 12.923 | 29.8521 | 30.155 | 26.1224 | 1.1673 | 3526.1224 | 23.8776
2013-07-06 | 6:45 | 2013-07-06 06:45 | 24.8043 | 55.9743 | 16.841 | 2013-07-06 07:47 | 12.925 | 29.8568 | 33.833 | 26.1175 | 1.1721 | 3526.1175 | 23.8825
2013-07-06 | 7:00 | 2013-07-06 07:00 | 24.2317 | 55.4017 | 16.845 | 2013-07-06 08:02 | 12.926 | 29.8591 | 34.542 | 25.5426 | 1.747 | 3525.5426 | 24.4574
2013-07-06 | 7:15 | 2013-07-06 07:15 | 24.6851 | 55.8551 | 16.846 | 2013-07-06 08:17 | 12.928 | 29.8637 | 38.475 | 25.9914 | 1.2982 | 3525.9914 | 24.0086
2013-07-06 | 7:30 | 2013-07-06 07:30 | 17.9149 | 49.0849 | 16.885 | 2013-07-06 08:32 | 12.929 | 29.866 | 41.916 | 19.2189 | 8.0707 | 3519.2189 | 30.7811
2013-07-06 | 7:45 | 2013-07-06 07:45 | 24.2046 | 55.3746 | 16.887 | 2013-07-06 08:47 | 12.925 | 29.8568 | 43.733 | 25.5178 | 1.7718 | 3525.5179 | 24.4821
2013-07-06 | 8:00 | 2013-07-06 08:00 | 24.6004 | 55.7704 | 16.885 | 2013-07-06 09:02 | 12.927 | 29.8614 | 40.688 | 25.909 | 1.3806 | 3525.909 | 24.091
2013-07-06 | 8:15 | 2013-07-06 08:15 | 24.7026 | 55.8726 | 16.882 | 2013-07-06 09:17 | 12.928 | 29.8637 | 38.879 | 26.0089 | 1.2807 | 3526.0089 | 23.9911
2013-07-06 | 8:30 | 2013-07-06 08:30 | 24.7436 | 55.9136 | 16.877 | 2013-07-06 09:32 | 12.924 | 29.8544 | 38.264 | 26.0592 | 1.2305 | 3526.0592 | 23.9408
2013-07-06 | 8:45 | 2013-07-06 08:45 | 24.0399 | 55.2099 | 16.889 | 2013-07-06 09:47 | 12.928 | 29.8637 | 42.471 | 25.3462 | 1.9434 | 3525.3462 | 24.6538
2013-07-06 | 9:00 | 2013-07-06 09:00 | 16.5532 | 47.7232 | 16.927 | 2013-07-06 10:02 | 12.926 | 29.8591 | 41.19 | 17.8641 | 9.4255 | 3517.8641 | 32.1359
2013-07-06 | 9:15 | 2013-07-06 09:15 | 11.3211 | 42.4911 | 16.991 | 2013-07-06 10:17 | 12.928 | 29.8637 | 41.562 | 12.6274 | 14.6622 | 3512.6274 | 37.3726
2013-07-06 | 9:30 | 2013-07-06 09:30 | 14.3117 | 45.4817 | 17.08 | 2013-07-06 10:32 | 12.925 | 29.8568 | 43.311 | 15.625 | 11.6647 | 3515.6249 | 34.3751
2013-07-06 | 9:45 | 2013-07-06 09:45 | 23.6316 | 54.8016 | 17.035 | 2013-07-06 10:47 | 12.923 | 29.8521 | 45.237 | 24.9495 | 2.3402 | 3524.9495 | 25.0505
2013-07-06 | 10:00 | 2013-07-06 10:00 | 23.7654 | 54.9354 | 17.034 | 2013-07-06 11:02 | 12.923 | 29.8521 | 44.741 | 25.0833 | 2.2064 | 3525.0833 | 24.9167
2013-07-06 | 10:15 | 2013-07-06 10:15 | 24.4224 | 55.5924 | 17.021 | 2013-07-06 11:17 | 12.925 | 29.8568 | 41.928 | 25.7356 | 1.554 | 3525.7357 | 24.2643
2013-07-06 | 10:30 | 2013-07-06 10:30 | 24.5972 | 55.7672 | 17.01 | 2013-07-06 11:32 | 12.925 | 29.8568 | 40.685 | 25.9105 | 1.3792 | 3525.9104 | 24.0896
2013-07-06 | 10:45 | 2013-07-06 10:45 | 24.6715 | 55.8415 | 16.997 | 2013-07-06 11:47 | 12.921 | 29.8475 | 40.71 | 25.994 | 1.2956 | 3525.994 | 24.006
2013-07-06 | 11:00 | 2013-07-06 11:00 | 24.7104 | 55.8804 | 16.981 | 2013-07-06 12:02 | 12.922 | 29.8498 | 40.685 | 26.0306 | 1.259 | 3526.0306 | 23.9694
2013-07-06 | 11:15 | 2013-07-06 11:15 | 24.7354 | 55.9054 | 16.969 | 2013-07-06 12:17 | 12.92 | 29.8452 | 40.504 | 26.0602 | 1.2294 | 3526.0602 | 23.9398
2013-07-06 | 11:30 | 2013-07-06 11:30 | 24.7516 | 55.9216 | 16.959 | 2013-07-06 12:32 | 12.921 | 29.8475 | 40.141 | 26.0741 | 1.2155 | 3526.0741 | 23.9259
2013-07-06 | 11:45 | 2013-07-06 11:45 | 24.7599 | 55.9299 | 16.951 | 2013-07-06 12:47 | 12.919 | 29.8429 | 39.66 | 26.087 | 1.2026 | 3526.087 | 23.913
2013-07-06 | 12:00 | 2013-07-06 12:00 | 24.7673 | 55.9373 | 16.943 | 2013-07-06 13:02 | 12.921 | 29.8475 | 39.255 | 26.0898 | 1.1998 | 3526.0898 | 23.9102
2013-07-06 | 12:15 | 2013-07-06 12:15 | 24.7643 | 55.9343 | 16.935 | 2013-07-06 13:17 | 12.917 | 29.8383 | 38.926 | 26.096 | 1.1936 | 3526.096 | 23.904
2013-07-06 | 12:30 | 2013-07-06 12:30 | 24.7675 | 55.9375 | 16.928 | 2013-07-06 13:32 | 12.918 | 29.8406 | 38.173 | 26.0969 | 1.1927 | 3526.0969 | 23.9031
2013-07-06 | 12:45 | 2013-07-06 12:45 | 24.7713 | 55.9413 | 16.922 | 2013-07-06 13:47 | 12.919 | 29.8429 | 37.833 | 26.0984 | 1.1912 | 3526.0984 | 23.9016
2013-07-06 | 13:00 | 2013-07-06 13:00 | 24.7711 | 55.9411 | 16.917 | 2013-07-06 14:02 | 12.914 | 29.8313 | 38.499 | 26.1098 | 1.1799 | 3526.1098 | 23.8902
2013-07-06 | 13:15 | 2013-07-06 13:15 | 24.7731 | 55.9431 | 16.912 | 2013-07-06 14:17 | 12.914 | 29.8313 | 39.6 | 26.1118 | 1.1779 | 3526.1118 | 23.8882
2013-07-06 | 13:30 | 2013-07-06 13:30 | 24.7747 | 55.9447 | 16.909 | 2013-07-06 14:32 | 12.915 | 29.8336 | 38.868 | 26.111 | 1.1786 | 3526.111 | 23.889
2013-07-06 | 13:45 | 2013-07-06 13:45 | 24.7742 | 55.9442 | 16.905 | 2013-07-06 14:47 | 12.913 | 29.829 | 37.72 | 26.1152 | 1.1745 | 3526.1152 | 23.8848
2013-07-06 | 14:00 | 2013-07-06 14:00 | 24.7746 | 55.9446 | 16.901 | 2013-07-06 15:02 | 12.912 | 29.8267 | 36.889 | 26.1179 | 1.1717 | 3526.1179 | 23.8821
2013-07-06 | 14:15 | 2013-07-06 14:15 | 24.7727 | 55.9427 | 16.898 | 2013-07-06 15:17 | 12.911 | 29.8244 | 37.171 | 26.1183 | 1.1713 | 3526.1183 | 23.8817
2013-07-06 | 14:30 | 2013-07-06 14:30 | 24.7734 | 55.9434 | 16.895 | 2013-07-06 15:32 | 12.91 | 29.8221 | 36.823 | 26.1213 | 1.1683 | 3526.1213 | 23.8787
2013-07-06 | 14:45 | 2013-07-06 14:45 | 24.7687 | 55.9387 | 16.893 | 2013-07-06 15:47 | 12.911 | 29.8244 | 36.515 | 26.1143 | 1.1753 | 3526.1143 | 23.8857
2013-07-06 | 15:00 | 2013-07-06 15:00 | 24.7681 | 55.9381 | 16.89 | 2013-07-06 16:02 | 12.91 | 29.8221 | 36.773 | 26.116 | 1.1736 | 3526.116 | 23.884
2013-07-06 | 15:15 | 2013-07-06 15:15 | 24.769 | 55.939 | 16.888 | 2013-07-06 16:17 | 12.907 | 29.8152 | 36.931 | 26.1238 | 1.1658 | 3526.1238 | 23.8762
2013-07-06 | 15:30 | 2013-07-06 15:30 | 24.7691 | 55.9391 | 16.885 | 2013-07-06 16:32 | 12.905 | 29.8105 | 37.102 | 26.1286 | 1.1611 | 3526.1285 | 23.8715
2013-07-06 | 15:45 | 2013-07-06 15:45 | 24.7646 | 55.9346 | 16.883 | 2013-07-06 16:47 | 12.906 | 29.8129 | 35.872 | 26.1217 | 1.1679 | 3526.1217 | 23.8783
2013-07-06 | 16:00 | 2013-07-06 16:00 | 24.7613 | 55.9313 | 16.882 | 2013-07-06 17:02 | 12.906 | 29.8129 | 34.386 | 26.1184 | 1.1712 | 3526.1184 | 23.8816
2013-07-06 | 16:15 | 2013-07-06 16:15 | 24.7587 | 55.9287 | 16.88 | 2013-07-06 17:17 | 12.904 | 29.8082 | 34.641 | 26.1205 | 1.1692 | 3526.1205 | 23.8795
2013-07-06 | 16:30 | 2013-07-06 16:30 | 23.1657 | 54.3357 | 16.886 | 2013-07-06 17:32 | 12.902 | 29.8036 | 35.206 | 24.5321 | 2.7575 | 3524.5321 | 25.4679
2013-07-06 | 16:45 | 2013-07-06 16:45 | 24.5643 | 55.7343 | 16.883 | 2013-07-06 17:47 | 12.902 | 29.8036 | 35.258 | 25.9307 | 1.3589 | 3525.9307 | 24.0693
2013-07-06 | 17:00 | 2013-07-06 17:00 | 24.6884 | 55.8584 | 16.884 | 2013-07-06 18:02 | 12.904 | 29.8082 | 34.901 | 26.0502 | 1.2395 | 3526.0502 | 23.9498
2013-07-06 | 17:15 | 2013-07-06 17:15 | 24.7256 | 55.8956 | 16.884 | 2013-07-06 18:17 | 12.905 | 29.8105 | 34.338 | 26.0851 | 1.2046 | 3526.0851 | 23.9149
2013-07-06 | 17:30 | 2013-07-06 17:30 | 24.7395 | 55.9095 | 16.882 | 2013-07-06 18:32 | 12.906 | 29.8129 | 33.288 | 26.0966 | 1.193 | 3526.0966 | 23.9034
2013-07-06 | 17:45 | 2013-07-06 17:45 | 24.7478 | 55.9178 | 16.88 | 2013-07-06 18:47 | 12.906 | 29.8129 | 32.017 | 26.1049 | 1.1847 | 3526.1049 | 23.8951
2013-07-06 | 18:00 | 2013-07-06 18:00 | 24.7538 | 55.9238 | 16.877 | 2013-07-06 19:02 | 12.91 | 29.8221 | 30.885 | 26.1017 | 1.1879 | 3526.1017 | 23.8983
2013-07-06 | 18:15 | 2013-07-06 18:15 | 24.7595 | 55.9295 | 16.875 | 2013-07-06 19:17 | 12.913 | 29.829 | 29.702 | 26.1005 | 1.1892 | 3526.1005 | 23.8995
2013-07-06 | 18:30 | 2013-07-06 18:30 | 24.7635 | 55.9335 | 16.873 | 2013-07-06 19:32 | 12.914 | 29.8313 | 28.339 | 26.1022 | 1.1875 | 3526.1022 | 23.8978
2013-07-06 | 18:45 | 2013-07-06 18:45 | 24.7657 | 55.9357 | 16.872 | 2013-07-06 19:47 | 12.914 | 29.8313 | 26.808 | 26.1044 | 1.1853 | 3526.1044 | 23.8956
2013-07-06 | 19:00 | 2013-07-06 19:00 | 24.7667 | 55.9367 | 16.87 | 2013-07-06 20:02 | 12.918 | 29.8406 | 25.154 | 26.0961 | 1.1935 | 3526.0961 | 23.9039
2013-07-06 | 19:15 | 2013-07-06 19:15 | 24.7687 | 55.9387 | 16.869 | 2013-07-06 20:17 | 12.919 | 29.8429 | 23.581 | 26.0958 | 1.1938 | 3526.0958 | 23.9042
2013-07-06 | 19:30 | 2013-07-06 19:30 | 24.7727 | 55.9427 | 16.867 | 2013-07-06 20:32 | 12.921 | 29.8475 | 22.282 | 26.0952 | 1.1944 | 3526.0952 | 23.9048
2013-07-06 | 19:45 | 2013-07-06 19:45 | 24.7766 | 55.9466 | 16.865 | 2013-07-06 20:47 | 12.922 | 29.8498 | 21.212 | 26.0968 | 1.1928 | 3526.0968 | 23.9032
2013-07-06 | 20:00 | 2013-07-06 20:00 | 24.7834 | 55.9534 | 16.865 | 2013-07-06 21:02 | 12.928 | 29.8637 | 20.382 | 26.0897 | 1.1999 | 3526.0897 | 23.9103
2013-07-06 | 20:15 | 2013-07-06 20:15 | 24.7857 | 55.9557 | 16.863 | 2013-07-06 21:17 | 12.928 | 29.8637 | 19.589 | 26.092 | 1.1976 | 3526.092 | 23.908
2013-07-06 | 20:30 | 2013-07-06 20:30 | 24.7807 | 55.9507 | 16.862 | 2013-07-06 21:32 | 12.932 | 29.8729 | 18.954 | 26.0778 | 1.2119 | 3526.0778 | 23.9222
2013-07-06 | 20:45 | 2013-07-06 20:45 | 24.7865 | 55.9565 | 16.861 | 2013-07-06 21:47 | 12.933 | 29.8752 | 18.445 | 26.0813 | 1.2084 | 3526.0813 | 23.9187
2013-07-06 | 21:00 | 2013-07-06 21:00 | 24.7896 | 55.9596 | 16.86 | 2013-07-06 22:02 | 12.931 | 29.8706 | 17.989 | 26.089 | 1.2006 | 3526.089 | 23.911
2013-07-06 | 21:15 | 2013-07-06 21:15 | 24.7893 | 55.9593 | 16.859 | 2013-07-06 22:17 | 12.931 | 29.8706 | 17.569 | 26.0887 | 1.2009 | 3526.0887 | 23.9113
2013-07-06 | 21:30 | 2013-07-06 21:30 | 24.7909 | 55.9609 | 16.858 | 2013-07-06 22:32 | 12.93 | 29.8683 | 17.203 | 26.0926 | 1.197 | 3526.0926 | 23.9074
2013-07-06 | 21:45 | 2013-07-06 21:45 | 24.7885 | 55.9585 | 16.857 | 2013-07-06 22:47 | 12.928 | 29.8637 | 16.863 | 26.0948 | 1.1948 | 3526.0948 | 23.9052
2013-07-06 | 22:00 | 2013-07-06 22:00 | 24.7917 | 55.9617 | 16.856 | 2013-07-06 23:02 | 12.93 | 29.8683 | 16.582 | 26.0934 | 1.1962 | 3526.0934 | 23.9066
2013-07-06 | 22:15 | 2013-07-06 22:15 | 24.792 | 55.962 | 16.855 | 2013-07-06 23:17 | 12.932 | 29.8729 | 16.321 | 26.0891 | 1.2005 | 3526.0891 | 23.9109
2013-07-06 | 22:30 | 2013-07-06 22:30 | 24.7929 | 55.9629 | 16.855 | 2013-07-06 23:32 | 12.932 | 29.8729 | 16.098 | 26.09 | 1.1996 | 3526.09 | 23.91
2013-07-06 | 22:45 | 2013-07-06 22:45 | 24.7899 | 55.9599 | 16.853 | 2013-07-06 23:47 | 12.929 | 29.866 | 15.884 | 26.0939 | 1.1957 | 3526.0939 | 23.9061
2013-07-06 | 23:00 | 2013-07-06 23:00 | 24.7889 | 55.9589 | 16.852 | 2013-07-07 00:02 | 12.925 | 29.8568 | 15.673 | 26.1021 | 1.1875 | 3526.1022 | 23.8978
2013-07-06 | 23:15 | 2013-07-06 23:15 | 21.5687 | 52.7387 | 16.863 | 2013-07-07 00:17 | 12.927 | 29.8614 | 15.446 | 22.8773 | 4.4123 | 3522.8773 | 27.1227
2013-07-06 | 23:30 | 2013-07-06 23:30 | 24.5573 | 55.7273 | 16.855 | 2013-07-07 00:32 | 12.928 | 29.8637 | 15.205 | 25.8636 | 1.426 | 3525.8636 | 24.1364
2013-07-06 | 23:45 | 2013-07-06 23:45 | 24.7183 | 55.8883 | 16.857 | 2013-07-07 00:47 | 12.926 | 29.8591 | 14.996 | 26.0292 | 1.2604 | 3526.0292 | 23.9708
2013-07-07 | 0:00 | 2013-07-07 | 24.758 | 55.928 | 16.858 | 2013-07-07 01:02 | 12.926 | 29.8591 | 14.872 | 26.0689 | 1.2207 | 3526.0689 | 23.9311
2013-07-07 | 0:15 | 2013-07-07 00:15 | 24.7738 | 55.9438 | 16.857 | 2013-07-07 01:17 | 12.925 | 29.8568 | 14.818 | 26.0871 | 1.2026 | 3526.0871 | 23.9129
2013-07-07 | 0:30 | 2013-07-07 00:30 | 24.7783 | 55.9483 | 16.856 | 2013-07-07 01:32 | 12.924 | 29.8544 | 14.769 | 26.0939 | 1.1958 | 3526.0939 | 23.9061
2013-07-07 | 0:45 | 2013-07-07 00:45 | 24.7804 | 55.9504 | 16.854 | 2013-07-07 01:47 | 12.924 | 29.8544 | 15.003 | 26.096 | 1.1937 | 3526.096 | 23.904
2013-07-07 | 1:00 | 2013-07-07 01:00 | 24.7806 | 55.9506 | 16.854 | 2013-07-07 02:02 | 12.92 | 29.8452 | 14.935 | 26.1054 | 1.1842 | 3526.1054 | 23.8946
2013-07-07 | 1:15 | 2013-07-07 01:15 | 24.7815 | 55.9515 | 16.853 | 2013-07-07 02:17 | 12.92 | 29.8452 | 14.818 | 26.1063 | 1.1833 | 3526.1063 | 23.8937
2013-07-07 | 1:30 | 2013-07-07 01:30 | 24.7801 | 55.9501 | 16.852 | 2013-07-07 02:32 | 12.917 | 29.8383 | 14.706 | 26.1118 | 1.1778 | 3526.1118 | 23.8882
2013-07-07 | 1:45 | 2013-07-07 01:45 | 24.7796 | 55.9496 | 16.851 | 2013-07-07 02:47 | 12.918 | 29.8406 | 14.705 | 26.109 | 1.1806 | 3526.109 | 23.891
2013-07-07 | 2:00 | 2013-07-07 02:00 | 24.7773 | 55.9473 | 16.85 | 2013-07-07 03:02 | 12.915 | 29.8336 | 14.73 | 26.1136 | 1.176 | 3526.1136 | 23.8864
2013-07-07 | 2:15 | 2013-07-07 02:15 | 24.7784 | 55.9484 | 16.849 | 2013-07-07 03:17 | 12.917 | 29.8383 | 14.668 | 26.1101 | 1.1795 | 3526.1101 | 23.8899
2013-07-07 | 2:30 | 2013-07-07 02:30 | 24.7791 | 55.9491 | 16.848 | 2013-07-07 03:32 | 12.919 | 29.8429 | 14.567 | 26.1062 | 1.1834 | 3526.1062 | 23.8938
2013-07-07 | 2:45 | 2013-07-07 02:45 | 24.7794 | 55.9494 | 16.847 | 2013-07-07 03:47 | 12.917 | 29.8383 | 14.459 | 26.1111 | 1.1785 | 3526.1111 | 23.8889
2013-07-07 | 3:00 | 2013-07-07 03:00 | 24.7804 | 55.9504 | 16.847 | 2013-07-07 04:02 | 12.918 | 29.8406 | 14.311 | 26.1098 | 1.1798 | 3526.1098 | 23.8902
2013-07-07 | 3:15 | 2013-07-07 03:15 | 24.779 | 55.949 | 16.846 | 2013-07-07 04:17 | 12.918 | 29.8406 | 14.7 | 26.1084 | 1.1812 | 3526.1084 | 23.8916
2013-07-07 | 3:30 | 2013-07-07 03:30 | 24.7806 | 55.9506 | 16.845 | 2013-07-07 04:32 | 12.918 | 29.8406 | 14.739 | 26.11 | 1.1796 | 3526.11 | 23.89
2013-07-07 | 3:45 | 2013-07-07 03:45 | 24.7803 | 55.9503 | 16.844 | 2013-07-07 04:47 | 12.916 | 29.836 | 14.477 | 26.1143 | 1.1753 | 3526.1143 | 23.8857
2013-07-07 | 4:00 | 2013-07-07 04:00 | 24.7809 | 55.9509 | 16.844 | 2013-07-07 05:02 | 12.917 | 29.8383 | 14.195 | 26.1126 | 1.177 | 3526.1126 | 23.8874
2013-07-07 | 4:15 | 2013-07-07 04:15 | 24.7819 | 55.9519 | 16.844 | 2013-07-07 05:17 | 12.92 | 29.8452 | 13.98 | 26.1067 | 1.1829 | 3526.1067 | 23.8933
2013-07-07 | 4:30 | 2013-07-07 04:30 | 24.7859 | 55.9559 | 16.843 | 2013-07-07 05:32 | 12.921 | 29.8475 | 13.741 | 26.1084 | 1.1812 | 3526.1084 | 23.8916
2013-07-07 | 4:45 | 2013-07-07 04:45 | 24.787 | 55.957 | 16.842 | 2013-07-07 05:47 | 12.923 | 29.8521 | 13.634 | 26.1049 | 1.1848 | 3526.1049 | 23.8951
2013-07-07 | 5:00 | 2013-07-07 05:00 | 24.7913 | 55.9613 | 16.841 | 2013-07-07 06:02 | 12.924 | 29.8544 | 13.898 | 26.1069 | 1.1828 | 3526.1069 | 23.8931
2013-07-07 | 5:15 | 2013-07-07 05:15 | 24.7921 | 55.9621 | 16.841 | 2013-07-07 06:17 | 12.927 | 29.8614 | 16.08 | 26.1007 | 1.1889 | 3526.1007 | 23.8993
2013-07-07 | 5:30 | 2013-07-07 05:30 | 24.7968 | 55.9668 | 16.841 | 2013-07-07 06:32 | 12.931 | 29.8706 | 20.189 | 26.0962 | 1.1934 | 3526.0962 | 23.9038
2013-07-07 | 5:45 | 2013-07-07 05:45 | 24.8003 | 55.9703 | 16.841 | 2013-07-07 06:47 | 12.927 | 29.8614 | 24.689 | 26.1089 | 1.1807 | 3526.1089 | 23.8911
2013-07-07 | 6:00 | 2013-07-07 06:00 | 24.8026 | 55.9726 | 16.84 | 2013-07-07 07:02 | 12.926 | 29.8591 | 29.192 | 26.1135 | 1.1761 | 3526.1135 | 23.8865
2013-07-07 | 6:15 | 2013-07-07 06:15 | 24.8051 | 55.9751 | 16.84 | 2013-07-07 07:17 | 12.93 | 29.8683 | 33.498 | 26.1068 | 1.1828 | 3526.1068 | 23.8932
2013-07-07 | 6:30 | 2013-07-07 06:30 | 23.9478 | 55.1178 | 16.842 | 2013-07-07 07:32 | 12.929 | 29.866 | 36.849 | 25.2518 | 2.0378 | 3525.2518 | 24.7482
2013-07-07 | 6:45 | 2013-07-07 06:45 | 24.6598 | 55.8298 | 16.844 | 2013-07-07 07:47 | 12.93 | 29.8683 | 39.05 | 25.9615 | 1.3281 | 3525.9615 | 24.0385
2013-07-07 | 7:00 | 2013-07-07 07:00 | 24.7508 | 55.9208 | 16.846 | 2013-07-07 08:02 | 12.931 | 29.8706 | 41.022 | 26.0502 | 1.2394 | 3526.0502 | 23.9498
2013-07-07 | 7:15 | 2013-07-07 07:15 | 24.7814 | 55.9514 | 16.848 | 2013-07-07 08:17 | 12.932 | 29.8729 | 42.347 | 26.0785 | 1.2111 | 3526.0785 | 23.9215
2013-07-07 | 7:30 | 2013-07-07 07:30 | 24.7957 | 55.9657 | 16.848 | 2013-07-07 08:32 | 12.935 | 29.8799 | 43.751 | 26.0858 | 1.2038 | 3526.0858 | 23.9142
2013-07-07 | 7:45 | 2013-07-07 07:45 | 24.801 | 55.971 | 16.846 | 2013-07-07 08:47 | 12.936 | 29.8822 | 44.743 | 26.0888 | 1.2008 | 3526.0888 | 23.9112
2013-07-07 | 8:00 | 2013-07-07 08:00 | 24.8045 | 55.9745 | 16.845 | 2013-07-07 09:02 | 12.935 | 29.8799 | 45.537 | 26.0947 | 1.195 | 3526.0947 | 23.9053
2013-07-07 | 8:15 | 2013-07-07 08:15 | 24.8037 | 55.9737 | 16.844 | 2013-07-07 09:17 | 12.937 | 29.8845 | 46.126 | 26.0892 | 1.2004 | 3526.0892 | 23.9108
2013-07-07 | 8:30 | 2013-07-07 08:30 | 24.8058 | 55.9758 | 16.843 | 2013-07-07 09:32 | 12.934 | 29.8775 | 47.266 | 26.0983 | 1.1914 | 3526.0983 | 23.9017
2013-07-07 | 8:45 | 2013-07-07 08:45 | 24.8033 | 55.9733 | 16.842 | 2013-07-07 09:47 | 12.935 | 29.8799 | 47.688 | 26.0935 | 1.1962 | 3526.0934 | 23.9066
2013-07-07 | 9:00 | 2013-07-07 09:00 | 24.8049 | 55.9749 | 16.842 | 2013-07-07 10:02 | 12.935 | 29.8799 | 47.534 | 26.0951 | 1.1946 | 3526.095 | 23.905
2013-07-07 | 9:15 | 2013-07-07 09:15 | 24.8046 | 55.9746 | 16.841 | 2013-07-07 10:17 | 12.935 | 29.8799 | 47.899 | 26.0948 | 1.1949 | 3526.0948 | 23.9052
2013-07-07 | 9:30 | 2013-07-07 09:30 | 24.8049 | 55.9749 | 16.84 | 2013-07-07 10:32 | 12.936 | 29.8822 | 47.358 | 26.0927 | 1.1969 | 3526.0927 | 23.9073
2013-07-07 | 9:45 | 2013-07-07 09:45 | 24.7983 | 55.9683 | 16.84 | 2013-07-07 10:47 | 12.936 | 29.8822 | 46.797 | 26.0861 | 1.2035 | 3526.0861 | 23.9139
2013-07-07 | 10:00 | 2013-07-07 10:00 | 24.7909 | 55.9609 | 16.839 | 2013-07-07 11:02 | 12.935 | 29.8799 | 45.967 | 26.0811 | 1.2086 | 3526.081 | 23.919
2013-07-07 | 10:15 | 2013-07-07 10:15 | 24.7896 | 55.9596 | 16.838 | 2013-07-07 11:17 | 12.934 | 29.8775 | 44.92 | 26.0821 | 1.2076 | 3526.0821 | 23.9179
2013-07-07 | 10:30 | 2013-07-07 10:30 | 24.7866 | 55.9566 | 16.838 | 2013-07-07 11:32 | 12.934 | 29.8775 | 43.912 | 26.0791 | 1.2106 | 3526.0791 | 23.9209
2013-07-07 | 10:45 | 2013-07-07 10:45 | 24.7837 | 55.9537 | 16.837 | 2013-07-07 11:47 | 12.932 | 29.8729 | 42.742 | 26.0808 | 1.2089 | 3526.0808 | 23.9192
2013-07-07 | 11:00 | 2013-07-07 11:00 | 24.7808 | 55.9508 | 16.837 | 2013-07-07 12:02 | 12.932 | 29.8729 | 41.717 | 26.0779 | 1.2117 | 3526.0779 | 23.9221
2013-07-07 | 11:15 | 2013-07-07 11:15 | 24.7777 | 55.9477 | 16.836 | 2013-07-07 12:17 | 12.933 | 29.8752 | 40.922 | 26.0725 | 1.2172 | 3526.0725 | 23.9275
2013-07-07 | 11:30 | 2013-07-07 11:30 | 24.777 | 55.947 | 16.836 | 2013-07-07 12:32 | 12.932 | 29.8729 | 40.58 | 26.0741 | 1.2155 | 3526.0741 | 23.9259
2013-07-07 | 11:45 | 2013-07-07 11:45 | 24.7753 | 55.9453 | 16.835 | 2013-07-07 12:47 | 12.931 | 29.8706 | 39.931 | 26.0747 | 1.2149 | 3526.0747 | 23.9253
2013-07-07 | 12:00 | 2013-07-07 12:00 | 24.7774 | 55.9474 | 16.835 | 2013-07-07 13:02 | 12.932 | 29.8729 | 39.545 | 26.0745 | 1.2151 | 3526.0745 | 23.9255
2013-07-07 | 12:15 | 2013-07-07 12:15 | 24.7797 | 55.9497 | 16.834 | 2013-07-07 13:17 | 12.932 | 29.8729 | 39.513 | 26.0768 | 1.2128 | 3526.0768 | 23.9232
2013-07-07 | 12:30 | 2013-07-07 12:30 | 24.7781 | 55.9481 | 16.834 | 2013-07-07 13:32 | 12.93 | 29.8683 | 39.35 | 26.0798 | 1.2098 | 3526.0798 | 23.9202
2013-07-07 | 12:45 | 2013-07-07 12:45 | 24.7626 | 55.9326 | 16.834 | 2013-07-07 13:47 | 12.929 | 29.866 | 39.554 | 26.0666 | 1.223 | 3526.0666 | 23.9334
2013-07-07 | 13:00 | 2013-07-07 13:00 | 24.7636 | 55.9336 | 16.834 | 2013-07-07 14:02 | 12.928 | 29.8637 | 39.607 | 26.0699 | 1.2197 | 3526.0699 | 23.9301
2013-07-07 | 13:15 | 2013-07-07 13:15 | 24.7661 | 55.9361 | 16.833 | 2013-07-07 14:17 | 12.927 | 29.8614 | 39.546 | 26.0747 | 1.2149 | 3526.0747 | 23.9253
2013-07-07 | 13:30 | 2013-07-07 13:30 | 24.7688 | 55.9388 | 16.833 | 2013-07-07 14:32 | 12.929 | 29.866 | 39.421 | 26.0728 | 1.2168 | 3526.0728 | 23.9272
2013-07-07 | 13:45 | 2013-07-07 13:45 | 24.7723 | 55.9423 | 16.831 | 2013-07-07 14:47 | 12.927 | 29.8614 | 39.456 | 26.0809 | 1.2087 | 3526.0809 | 23.9191
2013-07-07 | 14:00 | 2013-07-07 14:00 | 24.7696 | 55.9396 | 16.831 | 2013-07-07 15:02 | 12.928 | 29.8637 | 39.307 | 26.0759 | 1.2137 | 3526.0759 | 23.9241
2013-07-07 | 14:15 | 2013-07-07 14:15 | 24.768 | 55.938 | 16.831 | 2013-07-07 15:17 | 12.928 | 29.8637 | 39.45 | 26.0743 | 1.2153 | 3526.0743 | 23.9257
2013-07-07 | 14:30 | 2013-07-07 14:30 | 24.7755 | 55.9455 | 16.831 | 2013-07-07 15:32 | 12.927 | 29.8614 | 39.596 | 26.0841 | 1.2055 | 3526.0841 | 23.9159
2013-07-07 | 14:45 | 2013-07-07 14:45 | 24.7786 | 55.9486 | 16.831 | 2013-07-07 15:47 | 12.927 | 29.8614 | 39.515 | 26.0872 | 1.2024 | 3526.0872 | 23.9128
2013-07-07 | 15:00 | 2013-07-07 15:00 | 24.7829 | 55.9529 | 16.831 | 2013-07-07 16:02 | 12.924 | 29.8544 | 39.489 | 26.0985 | 1.1912 | 3526.0985 | 23.9015
2013-07-07 | 15:15 | 2013-07-07 15:15 | 24.7862 | 55.9562 | 16.83 | 2013-07-07 16:17 | 12.925 | 29.8568 | 39.428 | 26.0995 | 1.1902 | 3526.0995 | 23.9005
2013-07-07 | 15:30 | 2013-07-07 15:30 | 24.7889 | 55.9589 | 16.829 | 2013-07-07 16:32 | 12.923 | 29.8521 | 39.468 | 26.1068 | 1.1829 | 3526.1068 | 23.8932
2013-07-07 | 15:45 | 2013-07-07 15:45 | 24.7879 | 55.9579 | 16.83 | 2013-07-07 16:47 | 12.925 | 29.8568 | 39.409 | 26.1012 | 1.1885 | 3526.1011 | 23.8989
2013-07-07 | 16:00 | 2013-07-07 16:00 | 24.7846 | 55.9546 | 16.829 | 2013-07-07 17:02 | 12.924 | 29.8544 | 39.081 | 26.1002 | 1.1895 | 3526.1002 | 23.8998
2013-07-07 | 16:15 | 2013-07-07 16:15 | 24.7845 | 55.9545 | 16.829 | 2013-07-07 17:17 | 12.92 | 29.8452 | 38.83 | 26.1093 | 1.1803 | 3526.1093 | 23.8907
2013-07-07 | 16:30 | 2013-07-07 16:30 | 24.7776 | 55.9476 | 16.829 | 2013-07-07 17:32 | 12.92 | 29.8452 | 38.261 | 26.1024 | 1.1872 | 3526.1024 | 23.8976
2013-07-07 | 16:45 | 2013-07-07 16:45 | 24.7729 | 55.9429 | 16.828 | 2013-07-07 17:47 | 12.916 | 29.836 | 37.43 | 26.1069 | 1.1827 | 3526.1069 | 23.8931
2013-07-07 | 17:00 | 2013-07-07 17:00 | 24.7677 | 55.9377 | 16.828 | 2013-07-07 18:02 | 12.917 | 29.8383 | 36.447 | 26.0994 | 1.1902 | 3526.0994 | 23.9006
2013-07-07 | 17:15 | 2013-07-07 17:15 | 24.7758 | 55.9458 | 16.828 | 2013-07-07 18:17 | 12.92 | 29.8452 | 35.443 | 26.1006 | 1.189 | 3526.1006 | 23.8994
2013-07-07 | 17:30 | 2013-07-07 17:30 | 24.7809 | 55.9509 | 16.828 | 2013-07-07 18:32 | 12.922 | 29.8498 | 34.92 | 26.1011 | 1.1885 | 3526.1011 | 23.8989
2013-07-07 | 17:45 | 2013-07-07 17:45 | 24.7852 | 55.9552 | 16.828 | 2013-07-07 18:47 | 12.922 | 29.8498 | 34.686 | 26.1054 | 1.1842 | 3526.1054 | 23.8946
2013-07-07 | 18:00 | 2013-07-07 18:00 | 23.7588 | 54.9288 | 16.827 | 2013-07-07 19:02 | 12.928 | 29.8637 | 34.231 | 25.0651 | 2.2245 | 3525.0651 | 24.9349
2013-07-07 | 18:15 | 2013-07-07 18:15 | 24.6356 | 55.8056 | 16.829 | 2013-07-07 19:17 | 12.927 | 29.8614 | 33.603 | 25.9442 | 1.3454 | 3525.9442 | 24.0558
2013-07-07 | 18:30 | 2013-07-07 18:30 | 24.737 | 55.907 | 16.833 | 2013-07-07 19:32 | 12.931 | 29.8706 | 32.357 | 26.0364 | 1.2532 | 3526.0364 | 23.9636
2013-07-07 | 18:45 | 2013-07-07 18:45 | 24.7693 | 55.9393 | 16.834 | 2013-07-07 19:47 | 12.934 | 29.8775 | 30.508 | 26.0618 | 1.2279 | 3526.0618 | 23.9382
2013-07-07 | 19:00 | 2013-07-07 19:00 | 24.7803 | 55.9503 | 16.833 | 2013-07-07 20:02 | 12.937 | 29.8845 | 28.335 | 26.0658 | 1.2238 | 3526.0658 | 23.9342
2013-07-07 | 19:15 | 2013-07-07 19:15 | 24.7916 | 55.9616 | 16.834 | 2013-07-07 20:17 | 12.937 | 29.8845 | 26.277 | 26.0771 | 1.2125 | 3526.0771 | 23.9229
2013-07-07 | 19:30 | 2013-07-07 19:30 | 24.7993 | 55.9693 | 16.833 | 2013-07-07 20:32 | 12.939 | 29.8891 | 24.711 | 26.0802 | 1.2094 | 3526.0802 | 23.9198
2013-07-07 | 19:45 | 2013-07-07 19:45 | 24.8097 | 55.9797 | 16.832 | 2013-07-07 20:47 | 12.942 | 29.896 | 23.457 | 26.0837 | 1.2059 | 3526.0837 | 23.9163
2013-07-07 | 20:00 | 2013-07-07 20:00 | 24.8196 | 55.9896 | 16.831 | 2013-07-07 21:02 | 12.95 | 29.9145 | 22.333 | 26.0751 | 1.2145 | 3526.0751 | 23.9249
2013-07-07 | 20:15 | 2013-07-07 20:15 | 24.8256 | 55.9956 | 16.831 | 2013-07-07 21:17 | 12.953 | 29.9214 | 21.322 | 26.0742 | 1.2155 | 3526.0742 | 23.9258
2013-07-07 | 20:30 | 2013-07-07 20:30 | 24.8295 | 55.9995 | 16.831 | 2013-07-07 21:32 | 12.956 | 29.9284 | 20.667 | 26.0711 | 1.2185 | 3526.0711 | 23.9289
2013-07-07 | 20:45 | 2013-07-07 20:45 | 24.8345 | 56.0045 | 16.83 | 2013-07-07 21:47 | 12.959 | 29.9353 | 19.942 | 26.0692 | 1.2204 | 3526.0692 | 23.9308
2013-07-07 | 21:00 | 2013-07-07 21:00 | 24.8356 | 56.0056 | 16.829 | 2013-07-07 22:02 | 12.96 | 29.9376 | 19.155 | 26.068 | 1.2216 | 3526.068 | 23.932
2013-07-07 | 21:15 | 2013-07-07 21:15 | 24.8396 | 56.0096 | 16.829 | 2013-07-07 22:17 | 12.96 | 29.9376 | 18.582 | 26.072 | 1.2176 | 3526.072 | 23.928
2013-07-07 | 21:30 | 2013-07-07 21:30 | 24.8422 | 56.0122 | 16.828 | 2013-07-07 22:32 | 12.962 | 29.9422 | 18.054 | 26.07 | 1.2196 | 3526.07 | 23.93
2013-07-07 | 21:45 | 2013-07-07 21:45 | 21.7656 | 52.9356 | 16.834 | 2013-07-07 22:47 | 12.959 | 29.9353 | 17.601 | 23.0003 | 4.2893 | 3523.0003 | 26.9997
2013-07-07 | 22:00 | 2013-07-07 22:00 | 24.5216 | 55.6916 | 16.837 | 2013-07-07 23:02 | 12.959 | 29.9353 | 17.184 | 25.7563 | 1.5333 | 3525.7563 | 24.2437
2013-07-07 | 22:15 | 2013-07-07 22:15 | 24.0129 | 55.1829 | 16.861 | 2013-07-07 23:17 | 12.959 | 29.9353 | 16.808 | 25.2476 | 2.042 | 3525.2476 | 24.7524
2013-07-07 | 22:30 | 2013-07-07 22:30 | 24.6236 | 55.7936 | 16.861 | 2013-07-07 23:32 | 12.96 | 29.9376 | 16.557 | 25.856 | 1.4336 | 3525.856 | 24.144
2013-07-07 | 22:45 | 2013-07-07 22:45 | 24.748 | 55.918 | 16.859 | 2013-07-07 23:47 | 12.96 | 29.9376 | 16.434 | 25.9804 | 1.3092 | 3525.9804 | 24.0196
2013-07-07 | 23:00 | 2013-07-07 23:00 | 24.7941 | 55.9641 | 16.856 | 2013-07-08 00:02 | 12.963 | 29.9445 | 16.482 | 26.0196 | 1.2701 | 3526.0196 | 23.9804
2013-07-07 | 23:15 | 2013-07-07 23:15 | 24.8163 | 55.9863 | 16.853 | 2013-07-08 00:17 | 12.963 | 29.9445 | 16.233 | 26.0418 | 1.2479 | 3526.0418 | 23.9582
2013-07-07 | 23:30 | 2013-07-07 23:30 | 24.827 | 55.997 | 16.85 | 2013-07-08 00:32 | 12.96 | 29.9376 | 15.817 | 26.0594 | 1.2302 | 3526.0594 | 23.9406
2013-07-07 | 23:45 | 2013-07-07 23:45 | 24.8354 | 56.0054 | 16.848 | 2013-07-08 00:47 | 12.96 | 29.9376 | 15.55 | 26.0678 | 1.2218 | 3526.0678 | 23.9322
2013-07-08 | 0:00 | 2013-07-08 | 24.8405 | 56.0105 | 16.846 | 2013-07-08 01:02 | 12.96 | 29.9376 | 15.288 | 26.0729 | 1.2167 | 3526.0729 | 23.9271
2013-07-08 | 0:15 | 2013-07-08 00:15 | 24.8441 | 56.0141 | 16.844 | 2013-07-08 01:17 | 12.961 | 29.9399 | 15.012 | 26.0742 | 1.2154 | 3526.0742 | 23.9258
2013-07-08 | 0:30 | 2013-07-08 00:30 | 24.8476 | 56.0176 | 16.842 | 2013-07-08 01:32 | 12.959 | 29.9353 | 14.796 | 26.0823 | 1.2073 | 3526.0823 | 23.9177
2013-07-08 | 0:45 | 2013-07-08 00:45 | 24.8507 | 56.0207 | 16.841 | 2013-07-08 01:47 | 12.959 | 29.9353 | 14.727 | 26.0854 | 1.2042 | 3526.0854 | 23.9146
2013-07-08 | 1:00 | 2013-07-08 01:00 | 24.8485 | 56.0185 | 16.84 | 2013-07-08 02:02 | 12.959 | 29.9353 | 14.567 | 26.0832 | 1.2064 | 3526.0832 | 23.9168
2013-07-08 | 1:15 | 2013-07-08 01:15 | 24.8507 | 56.0207 | 16.839 | 2013-07-08 02:17 | 12.957 | 29.9307 | 14.435 | 26.09 | 1.1996 | 3526.09 | 23.91
2013-07-08 | 1:30 | 2013-07-08 01:30 | 24.85 | 56.02 | 16.838 | 2013-07-08 02:32 | 12.957 | 29.9307 | 14.286 | 26.0893 | 1.2003 | 3526.0893 | 23.9107
2013-07-08 | 1:45 | 2013-07-08 01:45 | 24.8541 | 56.0241 | 16.837 | 2013-07-08 02:47 | 12.962 | 29.9422 | 14.152 | 26.0819 | 1.2077 | 3526.0819 | 23.9181
2013-07-08 | 2:00 | 2013-07-08 02:00 | 24.8557 | 56.0257 | 16.836 | 2013-07-08 03:02 | 12.96 | 29.9376 | 13.957 | 26.0881 | 1.2015 | 3526.0881 | 23.9119
2013-07-08 | 2:15 | 2013-07-08 02:15 | 24.8579 | 56.0279 | 16.835 | 2013-07-08 03:17 | 12.963 | 29.9445 | 13.995 | 26.0834 | 1.2063 | 3526.0834 | 23.9166
2013-07-08 | 2:30 | 2013-07-08 02:30 | 24.8584 | 56.0284 | 16.834 | 2013-07-08 03:32 | 12.961 | 29.9399 | 14.173 | 26.0885 | 1.2011 | 3526.0885 | 23.9115
2013-07-08 | 2:45 | 2013-07-08 02:45 | 24.8564 | 56.0264 | 16.834 | 2013-07-08 03:47 | 12.957 | 29.9307 | 14.349 | 26.0957 | 1.1939 | 3526.0957 | 23.9043
2013-07-08 | 3:00 | 2013-07-08 03:00 | 24.8561 | 56.0261 | 16.834 | 2013-07-08 04:02 | 12.961 | 29.9399 | 14.433 | 26.0862 | 1.2034 | 3526.0862 | 23.9138
2013-07-08 | 3:15 | 2013-07-08 03:15 | 24.8598 | 56.0298 | 16.833 | 2013-07-08 04:17 | 12.962 | 29.9422 | 14.575 | 26.0876 | 1.202 | 3526.0876 | 23.9124
2013-07-08 | 3:30 | 2013-07-08 03:30 | 24.8634 | 56.0334 | 16.832 | 2013-07-08 04:32 | 12.961 | 29.9399 | 14.68 | 26.0935 | 1.1961 | 3526.0935 | 23.9065
2013-07-08 | 3:45 | 2013-07-08 03:45 | 24.8642 | 56.0342 | 16.831 | 2013-07-08 04:47 | 12.963 | 29.9445 | 14.898 | 26.0897 | 1.2 | 3526.0897 | 23.9103
2013-07-08 | 4:00 | 2013-07-08 04:00 | 24.8594 | 56.0294 | 16.831 | 2013-07-08 05:02 | 12.964 | 29.9468 | 15.168 | 26.0826 | 1.2071 | 3526.0826 | 23.9174
2013-07-08 | 4:15 | 2013-07-08 04:15 | 24.8644 | 56.0344 | 16.83 | 2013-07-08 05:17 | 12.968 | 29.9561 | 15.286 | 26.0783 | 1.2113 | 3526.0783 | 23.9217
2013-07-08 | 4:30 | 2013-07-08 04:30 | 24.8717 | 56.0417 | 16.83 | 2013-07-08 05:32 | 12.97 | 29.9607 | 15.357 | 26.081 | 1.2086 | 3526.081 | 23.919
2013-07-08 | 4:45 | 2013-07-08 04:45 | 24.871 | 56.041 | 16.83 | 2013-07-08 05:47 | 12.969 | 29.9584 | 15.376 | 26.0826 | 1.207 | 3526.0826 | 23.9174
2013-07-08 | 5:00 | 2013-07-08 05:00 | 24.8738 | 56.0438 | 16.829 | 2013-07-08 06:02 | 12.973 | 29.9676 | 15.487 | 26.0762 | 1.2135 | 3526.0762 | 23.9238
2013-07-08 | 5:15 | 2013-07-08 05:15 | 24.8746 | 56.0446 | 16.829 | 2013-07-08 06:17 | 12.972 | 29.9653 | 17.654 | 26.0793 | 1.2103 | 3526.0793 | 23.9207
2013-07-08 | 5:30 | 2013-07-08 05:30 | 22.5204 | 53.6904 | 16.834 | 2013-07-08 06:32 | 12.971 | 29.963 | 21.546 | 23.7274 | 3.5622 | 3523.7274 | 26.2726
2013-07-08 | 5:45 | 2013-07-08 05:45 | 24.638 | 55.808 | 16.835 | 2013-07-08 06:47 | 12.972 | 29.9653 | 23.861 | 25.8427 | 1.4469 | 3525.8427 | 24.1573
2013-07-08 | 6:00 | 2013-07-08 06:00 | 24.8028 | 55.9728 | 16.837 | 2013-07-08 07:02 | 12.971 | 29.963 | 27.565 | 26.0098 | 1.2798 | 3526.0098 | 23.9902
2013-07-08 | 6:15 | 2013-07-08 06:15 | 24.8472 | 56.0172 | 16.839 | 2013-07-08 07:17 | 12.972 | 29.9653 | 33.894 | 26.0519 | 1.2377 | 3526.0519 | 23.9481
2013-07-08 | 6:30 | 2013-07-08 06:30 | 24.8659 | 56.0359 | 16.838 | 2013-07-08 07:32 | 12.972 | 29.9653 | 38.754 | 26.0706 | 1.219 | 3526.0706 | 23.9294
2013-07-08 | 6:45 | 2013-07-08 06:45 | 24.8766 | 56.0466 | 16.838 | 2013-07-08 07:47 | 12.974 | 29.9699 | 39.699 | 26.0767 | 1.213 | 3526.0767 | 23.9233
2013-07-08 | 7:00 | 2013-07-08 07:00 | 24.884 | 56.054 | 16.836 | 2013-07-08 08:02 | 12.979 | 29.9815 | 38.696 | 26.0725 | 1.2171 | 3526.0725 | 23.9275
2013-07-08 | 7:15 | 2013-07-08 07:15 | 24.472 | 55.642 | 16.842 | 2013-07-08 08:17 | 12.976 | 29.9746 | 39.79 | 25.6674 | 1.6222 | 3525.6674 | 24.3326
2013-07-08 | 7:30 | 2013-07-08 07:30 | 24.7954 | 55.9654 | 16.843 | 2013-07-08 08:32 | 12.981 | 29.9861 | 42.211 | 25.9793 | 1.3103 | 3525.9793 | 24.0207
2013-07-08 | 7:45 | 2013-07-08 07:45 | 24.8528 | 56.0228 | 16.843 | 2013-07-08 08:47 | 12.981 | 29.9861 | 46.894 | 26.0367 | 1.2529 | 3526.0367 | 23.9633
2013-07-08 | 8:00 | 2013-07-08 08:00 | 24.8717 | 56.0417 | 16.843 | 2013-07-08 09:02 | 12.979 | 29.9815 | 48.727 | 26.0602 | 1.2294 | 3526.0602 | 23.9398
2013-07-08 | 8:15 | 2013-07-08 08:15 | 24.8835 | 56.0535 | 16.842 | 2013-07-08 09:17 | 12.981 | 29.9861 | 49.412 | 26.0674 | 1.2222 | 3526.0674 | 23.9326
2013-07-08 | 8:30 | 2013-07-08 08:30 | 24.8878 | 56.0578 | 16.841 | 2013-07-08 09:32 | 12.983 | 29.9907 | 49.803 | 26.0671 | 1.2226 | 3526.0671 | 23.9329
2013-07-08 | 8:45 | 2013-07-08 08:45 | 24.8919 | 56.0619 | 16.84 | 2013-07-08 09:47 | 12.983 | 29.9907 | 50.101 | 26.0712 | 1.2185 | 3526.0712 | 23.9288
2013-07-08 | 9:00 | 2013-07-08 09:00 | 11.8678 | 43.0378 | 16.865 | 2013-07-08 10:02 | 12.983 | 29.9907 | 50.2 | 13.0471 | 14.2426 | 3513.0471 | 36.9529
2013-07-08 | 9:15 | 2013-07-08 09:15 | 17.5155 | 48.6855 | 16.942 | 2013-07-08 10:17 | 12.983 | 29.9907 | 50.339 | 18.6948 | 8.5949 | 3518.6948 | 31.3052
2013-07-08 | 9:30 | 2013-07-08 09:30 | 15.2034 | 46.3734 | 17.008 | 2013-07-08 10:32 | 12.981 | 29.9861 | 50.051 | 16.3873 | 10.9023 | 3516.3873 | 33.6127
2013-07-08 | 9:45 | 2013-07-08 09:45 | 22.1663 | 53.3363 | 17.037 | 2013-07-08 10:47 | 12.983 | 29.9907 | 49.496 | 23.3456 | 3.9441 | 3523.3456 | 26.6544
2013-07-08 | 10:00 | 2013-07-08 10:00 | 24.1844 | 55.3544 | 17.025 | 2013-07-08 11:02 | 12.981 | 29.9861 | 48.155 | 25.3683 | 1.9213 | 3525.3683 | 24.6317
2013-07-08 | 10:15 | 2013-07-08 10:15 | 24.5604 | 55.7304 | 17.006 | 2013-07-08 11:17 | 12.981 | 29.9861 | 47.115 | 25.7443 | 1.5453 | 3525.7443 | 24.2557
2013-07-08 | 10:30 | 2013-07-08 10:30 | 24.7005 | 55.8705 | 16.988 | 2013-07-08 11:32 | 12.983 | 29.9907 | 46.637 | 25.8798 | 1.4099 | 3525.8798 | 24.1202
2013-07-08 | 10:45 | 2013-07-08 10:45 | 24.7689 | 55.9389 | 16.971 | 2013-07-08 11:47 | 12.981 | 29.9861 | 45.717 | 25.9528 | 1.3368 | 3525.9528 | 24.0472
2013-07-08 | 11:00 | 2013-07-08 11:00 | 24.8103 | 55.9803 | 16.958 | 2013-07-08 12:02 | 12.979 | 29.9815 | 44.912 | 25.9988 | 1.2908 | 3525.9988 | 24.0012
2013-07-08 | 11:15 | 2013-07-08 11:15 | 24.8323 | 56.0023 | 16.948 | 2013-07-08 12:17 | 12.979 | 29.9815 | 44.132 | 26.0208 | 1.2688 | 3526.0208 | 23.9792
2013-07-08 | 11:30 | 2013-07-08 11:30 | 24.8464 | 56.0164 | 16.939 | 2013-07-08 12:32 | 12.978 | 29.9792 | 43.533 | 26.0372 | 1.2524 | 3526.0372 | 23.9628
2013-07-08 | 11:45 | 2013-07-08 11:45 | 21.2558 | 52.4258 | 16.963 | 2013-07-08 12:47 | 12.976 | 29.9746 | 43.001 | 22.4512 | 4.8384 | 3522.4512 | 27.5488
2013-07-08 | 12:00 | 2013-07-08 12:00 | 17.8672 | 49.0372 | 16.964 | 2013-07-08 13:02 | 12.977 | 29.9769 | 42.468 | 19.0603 | 8.2293 | 3519.0603 | 30.9397
2013-07-08 | 12:15 | 2013-07-08 12:15 | 24.4533 | 55.6233 | 16.944 | 2013-07-08 13:17 | 12.976 | 29.9746 | 42.431 | 25.6487 | 1.6409 | 3525.6487 | 24.3513
2013-07-08 | 12:30 | 2013-07-08 12:30 | 24.7403 | 55.9103 | 16.939 | 2013-07-08 13:32 | 12.978 | 29.9792 | 42.163 | 25.9311 | 1.3585 | 3525.9311 | 24.0689
2013-07-08 | 12:45 | 2013-07-08 12:45 | 20.759 | 51.929 | 16.974 | 2013-07-08 13:47 | 12.978 | 29.9792 | 42.016 | 21.9498 | 5.3398 | 3521.9498 | 28.0502
2013-07-08 | 13:00 | 2013-07-08 13:00 | 24.4084 | 55.5784 | 16.96 | 2013-07-08 14:02 | 12.975 | 29.9722 | 41.929 | 25.6062 | 1.6835 | 3525.6062 | 24.3938
2013-07-08 | 13:15 | 2013-07-08 13:15 | 24.7058 | 55.8758 | 16.953 | 2013-07-08 14:17 | 12.976 | 29.9746 | 41.825 | 25.9012 | 1.3884 | 3525.9012 | 24.0988
2013-07-08 | 13:30 | 2013-07-08 13:30 | 24.7912 | 55.9612 | 16.947 | 2013-07-08 14:32 | 12.974 | 29.9699 | 41.724 | 25.9913 | 1.2984 | 3525.9913 | 24.0087
2013-07-08 | 13:45 | 2013-07-08 13:45 | 24.8289 | 55.9989 | 16.938 | 2013-07-08 14:47 | 12.975 | 29.9722 | 42.036 | 26.0267 | 1.263 | 3526.0266 | 23.9734
2013-07-08 | 14:00 | 2013-07-08 14:00 | 24.849 | 56.019 | 16.933 | 2013-07-08 15:02 | 12.973 | 29.9676 | 42.053 | 26.0514 | 1.2383 | 3526.0514 | 23.9486
2013-07-08 | 14:15 | 2013-07-08 14:15 | 24.8599 | 56.0299 | 16.926 | 2013-07-08 15:17 | 12.974 | 29.9699 | 41.864 | 26.06 | 1.2297 | 3526.06 | 23.94
2013-07-08 | 14:30 | 2013-07-08 14:30 | 24.8657 | 56.0357 | 16.921 | 2013-07-08 15:32 | 12.972 | 29.9653 | 41.704 | 26.0704 | 1.2192 | 3526.0704 | 23.9296
2013-07-08 | 14:45 | 2013-07-08 14:45 | 24.8696 | 56.0396 | 16.914 | 2013-07-08 15:47 | 12.973 | 29.9676 | 41.493 | 26.072 | 1.2177 | 3526.072 | 23.928
2013-07-08 | 15:00 | 2013-07-08 15:00 | 24.8784 | 56.0484 | 16.91 | 2013-07-08 16:02 | 12.973 | 29.9676 | 41.135 | 26.0808 | 1.2089 | 3526.0808 | 23.9192
2013-07-08 | 15:15 | 2013-07-08 15:15 | 24.8764 | 56.0464 | 16.905 | 2013-07-08 16:17 | 12.972 | 29.9653 | 41.06 | 26.0811 | 1.2085 | 3526.0811 | 23.9189
2013-07-08 | 15:30 | 2013-07-08 15:30 | 24.8757 | 56.0457 | 16.901 | 2013-07-08 16:32 | 12.97 | 29.9607 | 40.804 | 26.085 | 1.2046 | 3526.085 | 23.915
2013-07-08 | 15:45 | 2013-07-08 15:45 | 24.8761 | 56.0461 | 16.897 | 2013-07-08 16:47 | 12.968 | 29.9561 | 40.349 | 26.09 | 1.1996 | 3526.09 | 23.91
2013-07-08 | 16:00 | 2013-07-08 16:00 | 24.8794 | 56.0494 | 16.894 | 2013-07-08 17:02 | 12.969 | 29.9584 | 39.931 | 26.091 | 1.1986 | 3526.091 | 23.909
2013-07-08 | 16:15 | 2013-07-08 16:15 | 24.8776 | 56.0476 | 16.891 | 2013-07-08 17:17 | 12.97 | 29.9607 | 39.528 | 26.0869 | 1.2027 | 3526.0869 | 23.9131
2013-07-08 | 16:30 | 2013-07-08 16:30 | 24.8732 | 56.0432 | 16.887 | 2013-07-08 17:32 | 12.966 | 29.9515 | 39.268 | 26.0917 | 1.1979 | 3526.0917 | 23.9083
2013-07-08 | 16:45 | 2013-07-08 16:45 | 24.8745 | 56.0445 | 16.885 | 2013-07-08 17:47 | 12.967 | 29.9538 | 38.971 | 26.0907 | 1.1989 | 3526.0907 | 23.9093
2013-07-08 | 17:00 | 2013-07-08 17:00 | 24.8761 | 56.0461 | 16.882 | 2013-07-08 18:02 | 12.965 | 29.9491 | 38.597 | 26.097 | 1.1927 | 3526.097 | 23.903
2013-07-08 | 17:15 | 2013-07-08 17:15 | 24.8752 | 56.0452 | 16.88 | 2013-07-08 18:17 | 12.968 | 29.9561 | 38.095 | 26.0891 | 1.2005 | 3526.0891 | 23.9109
2013-07-08 | 17:30 | 2013-07-08 17:30 | 24.8759 | 56.0459 | 16.877 | 2013-07-08 18:32 | 12.969 | 29.9584 | 37.286 | 26.0875 | 1.2021 | 3526.0875 | 23.9125
2013-07-08 | 17:45 | 2013-07-08 17:45 | 24.8778 | 56.0478 | 16.876 | 2013-07-08 18:47 | 12.971 | 29.963 | 36.453 | 26.0848 | 1.2048 | 3526.0848 | 23.9152
2013-07-08 | 18:00 | 2013-07-08 18:00 | 22.5182 | 53.6882 | 16.885 | 2013-07-08 19:02 | 12.973 | 29.9676 | 35.624 | 23.7206 | 3.5691 | 3523.7206 | 26.2794
2013-07-08 | 18:15 | 2013-07-08 18:15 | 24.6409 | 55.8109 | 16.88 | 2013-07-08 19:17 | 12.972 | 29.9653 | 34.66 | 25.8456 | 1.444 | 3525.8456 | 24.1544
2013-07-08 | 18:30 | 2013-07-08 18:30 | 24.8017 | 55.9717 | 16.881 | 2013-07-08 19:32 | 12.972 | 29.9653 | 33.48 | 26.0064 | 1.2832 | 3526.0064 | 23.9936
2013-07-08 | 18:45 | 2013-07-08 18:45 | 24.8465 | 56.0165 | 16.881 | 2013-07-08 19:47 | 12.976 | 29.9746 | 32.195 | 26.0419 | 1.2477 | 3526.0419 | 23.9581
2013-07-08 | 19:00 | 2013-07-08 19:00 | 24.8631 | 56.0331 | 16.879 | 2013-07-08 20:02 | 12.977 | 29.9769 | 30.622 | 26.0562 | 1.2334 | 3526.0562 | 23.9438
2013-07-08 | 19:15 | 2013-07-08 19:15 | 24.8762 | 56.0462 | 16.877 | 2013-07-08 20:17 | 12.979 | 29.9815 | 29.119 | 26.0647 | 1.2249 | 3526.0647 | 23.9353
2013-07-08 | 19:30 | 2013-07-08 19:30 | 24.883 | 56.053 | 16.875 | 2013-07-08 20:32 | 12.981 | 29.9861 | 27.609 | 26.0669 | 1.2227 | 3526.0669 | 23.9331
2013-07-08 | 19:45 | 2013-07-08 19:45 | 24.8929 | 56.0629 | 16.873 | 2013-07-08 20:47 | 12.989 | 30.0046 | 26.418 | 26.0583 | 1.2313 | 3526.0583 | 23.9417
2013-07-08 | 20:00 | 2013-07-08 20:00 | 24.9011 | 56.0711 | 16.87 | 2013-07-08 21:02 | 12.992 | 30.0115 | 25.126 | 26.0596 | 1.2301 | 3526.0596 | 23.9404
2013-07-08 | 20:15 | 2013-07-08 20:15 | 24.9058 | 56.0758 | 16.869 | 2013-07-08 21:17 | 12.995 | 30.0184 | 23.984 | 26.0574 | 1.2323 | 3526.0574 | 23.9426
2013-07-08 | 20:30 | 2013-07-08 20:30 | 24.9129 | 56.0829 | 16.867 | 2013-07-08 21:32 | 12.996 | 30.0208 | 23.047 | 26.0621 | 1.2275 | 3526.0621 | 23.9379
2013-07-08 | 20:45 | 2013-07-08 20:45 | 24.9147 | 56.0847 | 16.865 | 2013-07-08 21:47 | 12.998 | 30.0254 | 22.342 | 26.0593 | 1.2303 | 3526.0593 | 23.9407
2013-07-08 | 21:00 | 2013-07-08 21:00 | 24.9164 | 56.0864 | 16.864 | 2013-07-08 22:02 | 12.999 | 30.0277 | 21.667 | 26.0587 | 1.2309 | 3526.0587 | 23.9413
2013-07-08 | 21:15 | 2013-07-08 21:15 | 24.913 | 56.083 | 16.862 | 2013-07-08 22:17 | 13 | 30.03 | 21.152 | 26.053 | 1.2366 | 3526.053 | 23.947
2013-07-08 | 21:30 | 2013-07-08 21:30 | 24.914 | 56.084 | 16.861 | 2013-07-08 22:32 | 12.998 | 30.0254 | 20.87 | 26.0586 | 1.231 | 3526.0586 | 23.9414
2013-07-08 | 21:45 | 2013-07-08 21:45 | 24.9142 | 56.0842 | 16.859 | 2013-07-08 22:47 | 12.999 | 30.0277 | 20.677 | 26.0565 | 1.2331 | 3526.0565 | 23.9435
2013-07-08 | 22:00 | 2013-07-08 22:00 | 24.9185 | 56.0885 | 16.859 | 2013-07-08 23:02 | 12.999 | 30.0277 | 20.528 | 26.0608 | 1.2288 | 3526.0608 | 23.9392
2013-07-08 | 22:15 | 2013-07-08 22:15 | 24.9194 | 56.0894 | 16.857 | 2013-07-08 23:17 | 12.999 | 30.0277 | 20.528 | 26.0617 | 1.2279 | 3526.0617 | 23.9383
2013-07-08 | 22:30 | 2013-07-08 22:30 | 24.9173 | 56.0873 | 16.856 | 2013-07-08 23:32 | 12.999 | 30.0277 | 20.608 | 26.0596 | 1.23 | 3526.0596 | 23.9404
2013-07-08 | 22:45 | 2013-07-08 22:45 | 24.922 | 56.092 | 16.856 | 2013-07-08 23:47 | 13.004 | 30.0392 | 20.97 | 26.0528 | 1.2369 | 3526.0528 | 23.9472
2013-07-08 | 23:00 | 2013-07-08 23:00 | 24.9255 | 56.0955 | 16.854 | 2013-07-09 00:02 | 13.004 | 30.0392 | 21.657 | 26.0563 | 1.2334 | 3526.0563 | 23.9437
2013-07-08 | 23:15 | 2013-07-08 23:15 | 24.9263 | 56.0963 | 16.853 | 2013-07-09 00:17 | 13.003 | 30.0369 | 21.928 | 26.0594 | 1.2303 | 3526.0594 | 23.9406
2013-07-08 | 23:30 | 2013-07-08 23:30 | 24.9259 | 56.0959 | 16.852 | 2013-07-09 00:32 | 13 | 30.03 | 21.689 | 26.0659 | 1.2237 | 3526.0659 | 23.9341
2013-07-08 | 23:45 | 2013-07-08 23:45 | 24.925 | 56.095 | 16.852 | 2013-07-09 00:47 | 13.003 | 30.0369 | 21.394 | 26.0581 | 1.2316 | 3526.0581 | 23.9419
2013-07-09 | 0:00 | 2013-07-09 | 24.9275 | 56.0975 | 16.851 | 2013-07-09 01:02 | 13.002 | 30.0346 | 21.307 | 26.0629 | 1.2268 | 3526.0629 | 23.9371
2013-07-09 | 0:15 | 2013-07-09 00:15 | 24.9267 | 56.0967 | 16.85 | 2013-07-09 01:17 | 13 | 30.03 | 21.408 | 26.0667 | 1.2229 | 3526.0667 | 23.9333
2013-07-09 | 0:30 | 2013-07-09 00:30 | 24.9259 | 56.0959 | 16.849 | 2013-07-09 01:32 | 12.998 | 30.0254 | 21.508 | 26.0705 | 1.2191 | 3526.0705 | 23.9295
2013-07-09 | 0:45 | 2013-07-09 00:45 | 24.9258 | 56.0958 | 16.848 | 2013-07-09 01:47 | 13 | 30.03 | 21.511 | 26.0658 | 1.2238 | 3526.0658 | 23.9342
2013-07-09 | 1:00 | 2013-07-09 01:00 | 24.9254 | 56.0954 | 16.847 | 2013-07-09 02:02 | 12.998 | 30.0254 | 21.438 | 26.07 | 1.2196 | 3526.07 | 23.93
2013-07-09 | 1:15 | 2013-07-09 01:15 | 24.9235 | 56.0935 | 16.846 | 2013-07-09 02:17 | 12.995 | 30.0184 | 21.344 | 26.0751 | 1.2146 | 3526.075 | 23.925
2013-07-09 | 1:30 | 2013-07-09 01:30 | 24.9271 | 56.0971 | 16.846 | 2013-07-09 02:32 | 12.997 | 30.0231 | 21.094 | 26.074 | 1.2156 | 3526.074 | 23.926
2013-07-09 | 1:45 | 2013-07-09 01:45 | 24.9248 | 56.0948 | 16.845 | 2013-07-09 02:47 | 12.996 | 30.0208 | 20.784 | 26.074 | 1.2156 | 3526.074 | 23.926
2013-07-09 | 2:00 | 2013-07-09 02:00 | 24.9217 | 56.0917 | 16.844 | 2013-07-09 03:02 | 12.995 | 30.0184 | 20.412 | 26.0733 | 1.2164 | 3526.0732 | 23.9268
2013-07-09 | 2:15 | 2013-07-09 02:15 | 24.9232 | 56.0932 | 16.844 | 2013-07-09 03:17 | 12.995 | 30.0184 | 20.145 | 26.0748 | 1.2149 | 3526.0748 | 23.9252
2013-07-09 | 2:30 | 2013-07-09 02:30 | 24.9231 | 56.0931 | 16.843 | 2013-07-09 03:32 | 12.993 | 30.0138 | 19.957 | 26.0793 | 1.2104 | 3526.0793 | 23.9207
2013-07-09 | 2:45 | 2013-07-09 02:45 | 24.9259 | 56.0959 | 16.842 | 2013-07-09 03:47 | 12.997 | 30.0231 | 19.797 | 26.0728 | 1.2168 | 3526.0728 | 23.9272
2013-07-09 | 3:00 | 2013-07-09 03:00 | 24.9289 | 56.0989 | 16.842 | 2013-07-09 04:02 | 12.997 | 30.0231 | 19.574 | 26.0758 | 1.2138 | 3526.0758 | 23.9242
2013-07-09 | 3:15 | 2013-07-09 03:15 | 24.9313 | 56.1013 | 16.841 | 2013-07-09 04:17 | 13 | 30.03 | 19.602 | 26.0713 | 1.2183 | 3526.0713 | 23.9287
2013-07-09 | 3:30 | 2013-07-09 03:30 | 24.9319 | 56.1019 | 16.841 | 2013-07-09 04:32 | 12.999 | 30.0277 | 19.674 | 26.0742 | 1.2154 | 3526.0742 | 23.9258
2013-07-09 | 3:45 | 2013-07-09 03:45 | 24.9327 | 56.1027 | 16.841 | 2013-07-09 04:47 | 12.999 | 30.0277 | 19.783 | 26.075 | 1.2146 | 3526.075 | 23.925
2013-07-09 | 4:00 | 2013-07-09 04:00 | 24.4114 | 55.5814 | 16.843 | 2013-07-09 05:02 | 13.003 | 30.0369 | 19.845 | 25.5445 | 1.7452 | 3525.5445 | 24.4555
2013-07-09 | 4:15 | 2013-07-09 04:15 | 24.8211 | 55.9911 | 16.846 | 2013-07-09 05:17 | 13.002 | 30.0346 | 19.86 | 25.9565 | 1.3331 | 3525.9565 | 24.0435
2013-07-09 | 4:30 | 2013-07-09 04:30 | 24.8941 | 56.0641 | 16.847 | 2013-07-09 05:32 | 13.003 | 30.0369 | 19.856 | 26.0272 | 1.2625 | 3526.0272 | 23.9728
2013-07-09 | 4:45 | 2013-07-09 04:45 | 24.9222 | 56.0922 | 16.848 | 2013-07-09 05:47 | 13.008 | 30.0485 | 19.961 | 26.0437 | 1.2459 | 3526.0437 | 23.9563
2013-07-09 | 5:00 | 2013-07-09 05:00 | 24.9352 | 56.1052 | 16.847 | 2013-07-09 06:02 | 13.011 | 30.0554 | 20.488 | 26.0498 | 1.2398 | 3526.0498 | 23.9502
2013-07-09 | 5:15 | 2013-07-09 05:15 | 24.943 | 56.113 | 16.846 | 2013-07-09 06:17 | 13.009 | 30.0508 | 21.676 | 26.0622 | 1.2274 | 3526.0622 | 23.9378
2013-07-09 | 5:30 | 2013-07-09 05:30 | 24.9472 | 56.1172 | 16.845 | 2013-07-09 06:32 | 13.011 | 30.0554 | 23.012 | 26.0618 | 1.2278 | 3526.0618 | 23.9382
2013-07-09 | 5:45 | 2013-07-09 05:45 | 24.9536 | 56.1236 | 16.844 | 2013-07-09 06:47 | 13.011 | 30.0554 | 24.89 | 26.0682 | 1.2214 | 3526.0682 | 23.9318
2013-07-09 | 6:00 | 2013-07-09 06:00 | 24.9592 | 56.1292 | 16.844 | 2013-07-09 07:02 | 13.014 | 30.0623 | 27.548 | 26.0669 | 1.2228 | 3526.0669 | 23.9331
2013-07-09 | 6:15 | 2013-07-09 06:15 | 24.9621 | 56.1321 | 16.843 | 2013-07-09 07:17 | 13.015 | 30.0647 | 29.215 | 26.0675 | 1.2222 | 3526.0675 | 23.9325
2013-07-09 | 6:30 | 2013-07-09 06:30 | 24.9672 | 56.1372 | 16.842 | 2013-07-09 07:32 | 13.014 | 30.0623 | 31.303 | 26.0749 | 1.2148 | 3526.0749 | 23.9251
2013-07-09 | 6:45 | 2013-07-09 06:45 | 24.9723 | 56.1423 | 16.841 | 2013-07-09 07:47 | 13.017 | 30.0693 | 36.1 | 26.073 | 1.2166 | 3526.073 | 23.927
2013-07-09 | 7:00 | 2013-07-09 07:00 | 24.9692 | 56.1392 | 16.84 | 2013-07-09 08:02 | 13.018 | 30.0716 | 38.513 | 26.0676 | 1.222 | 3526.0676 | 23.9324
2013-07-09 | 7:15 | 2013-07-09 07:15 | 24.9719 | 56.1419 | 16.84 | 2013-07-09 08:17 | 13.017 | 30.0693 | 40.081 | 26.0726 | 1.217 | 3526.0726 | 23.9274
2013-07-09 | 7:30 | 2013-07-09 07:30 | 24.9722 | 56.1422 | 16.838 | 2013-07-09 08:32 | 13.017 | 30.0693 | 40.961 | 26.0729 | 1.2167 | 3526.0729 | 23.9271
2013-07-09 | 7:45 | 2013-07-09 07:45 | 24.974 | 56.144 | 16.839 | 2013-07-09 08:47 | 13.02 | 30.0762 | 42.101 | 26.0678 | 1.2218 | 3526.0678 | 23.9322
2013-07-09 | 8:00 | 2013-07-09 08:00 | 24.975 | 56.145 | 16.837 | 2013-07-09 09:02 | 13.02 | 30.0762 | 43.015 | 26.0688 | 1.2208 | 3526.0688 | 23.9312
2013-07-09 | 8:15 | 2013-07-09 08:15 | 24.9784 | 56.1484 | 16.837 | 2013-07-09 09:17 | 13.023 | 30.0831 | 43.574 | 26.0653 | 1.2244 | 3526.0653 | 23.9347
2013-07-09 | 8:30 | 2013-07-09 08:30 | 24.9801 | 56.1501 | 16.836 | 2013-07-09 09:32 | 13.023 | 30.0831 | 43.958 | 26.067 | 1.2227 | 3526.067 | 23.933
2013-07-09 | 8:45 | 2013-07-09 08:45 | 19.5517 | 50.7217 | 16.862 | 2013-07-09 09:47 | 13.027 | 30.0924 | 43.751 | 20.6293 | 6.6603 | 3520.6293 | 29.3707
2013-07-09 | 9:00 | 2013-07-09 09:00 | 24.345 | 55.515 | 16.867 | 2013-07-09 10:02 | 13.03 | 30.0993 | 43.384 | 25.4157 | 1.8739 | 3525.4157 | 24.5843
2013-07-09 | 9:15 | 2013-07-09 09:15 | 24.7585 | 55.9285 | 16.868
2013-07-09 | 9:30 | 2013-07-09 09:30 | 24.8726 | 56.0426 | 16.868
2013-07-09 | 9:45 | 2013-07-09 09:45 | 24.9177 | 56.0877 | 16.865
2013-07-09 | 10:00 | 2013-07-09 10:00 | 24.9408 | 56.1108 | 16.864
2013-07-09 | 10:15 | 2013-07-09 10:15 | 24.9563 | 56.1263 | 16.861
Formulas:
Date + Time = [Date]+[Time]

## RM-1 Manual Measurements
Date | Time | Date + Time | Manual Depth to Water Measurement, feet below TOC (Feet) | Depth Transducer was Set (Feet) | Manual Measurement, Feet Above Transducer | Notes | Manual Measurement, Water Level Elevation | Land Surface Elevation (ft) Estimate from Google Earth | Manual Measurement, Depth To Water (Feet Below Top of Casing)
|  | 2012-09-07 13:17 | 21.61 | 50 | 28.39 |  | 3528.39 | 3550 | 21.61
|  | 2012-09-07 16:07 | 22.15 |  | 27.85 |  | 3527.85 |  | 22.15
2012-10-17 | 16:03 | 2012-10-17 16:03 | 26.6 |  | 23.4 | Well pump had just turned off | 3523.4 |  | 26.6
2012-11-06 | 11:33 | 2012-11-06 11:33 | 22.62 |  | 27.38 |  | 3527.38 |  | 22.62
|  | 2013-07-09 11:15 | 23 |  | 27 |  | 3527 |  | 23

## Well B Pump Tests
Well B Aquifer Testing
Event | Date + Time Start |  | Date + Time Stop
12 hour Step Test | 2012-10-16 09:17 | 2012-10-16 09:17 | 2012-10-16 21:19 | 2012-10-16 21:19 | 0 | 50
72 hour Constant Rate Test | 2012-10-22 12:00 | 2012-10-22 12:00 | 2012-10-25 12:00 | 2012-10-25 12:00 | 0 | 50

## Andreas Parse
2012-09-07 | Transducer | No | 22.2368
2012-09-07 13:17 | Manual | No | 21.61
2012-09-07 16:07 | Manual | No | 22.15
2012-09-15 | Transducer | No | 22.2859
2012-10-01 | Transducer | No | 22.483
2012-10-15 | Transducer | No | 22.6014
2012-10-17 16:03 | Manual | No | 26.6
2012-11-01 | Transducer | No | 22.5996
2012-11-06 11:33 | Manual | No | 22.62
2012-11-15 | Transducer | No | 22.8257
2012-12-01 | Transducer | No | 22.8494
2012-12-15 | Transducer | No | 22.9638
2013-01-01 | Transducer | No | 22.9465
2013-01-15 | Transducer | No | 22.9397
2013-02-01 | Transducer | No | 22.9464
2013-02-15 | Transducer | No | 22.9747
2013-03-01 | Transducer | No | 22.9993
2013-03-15 | Transducer | No | 22.9985
2013-04-01 | Transducer | No | 23.0355
2013-04-15 | Transducer | No | 23.0482
2013-05-01 | Transducer | No | 23.1505
2013-05-15 | Transducer | No | 23.2436
2013-06-01 | Transducer | No | 23.4187
2013-06-15 | Transducer | No | 23.6076
2013-07-01 | Transducer | No | 23.8401
2013-07-09 | Transducer | No | 23.9371
2013-07-09 11:15 | Manual | No | 23