2013-07-02 | 6:15 | 2013-07-02 06:15 | 90.989 | 17.039 | 2013-07-02 07:15 | 13.002 | 30.0346 | 22.032 | 60.9544 | 18.2544 | 3536.9544 | 54.0456
2013-07-02 | 6:30 | 2013-07-02 06:30 | 98.9863 | 17.04 | 2013-07-02 07:30 | 13.002 | 30.0346 | 23.043 | 68.9517 | 10.2571 | 3544.9517 | 46.0483
2013-07-02 | 6:45 | 2013-07-02 06:45 | 101.961 | 17.042 | 2013-07-02 07:45 | 13.006 | 30.0439 | 24.044 | 71.9171 | 7.2916 | 3547.9171 | 43.0829
2013-07-02 | 7:00 | 2013-07-02 07:00 | 102.623 | 17.044 | 2013-07-02 08:00 | 13.006 | 30.0439 | 25.223 | 72.5791 | 6.6296 | 3548.5791 | 42.4209
2013-07-02 | 7:15 | 2013-07-02 07:15 | 84.8438 | 17.043 | 2013-07-02 08:15 | 13.003 | 30.0369 | 27.149 | 54.8069 | 24.4019 | 3530.8069 | 60.1931
2013-07-02 | 7:30 | 2013-07-02 07:30 | 99.637 | 17.041 | 2013-07-02 08:30 | 13.01 | 30.0531 | 28.635 | 69.5839 | 9.6249 | 3545.5839 | 45.4161
2013-07-02 | 7:45 | 2013-07-02 07:45 | 102.295 | 17.043 | 2013-07-02 08:45 | 13.008 | 30.0485 | 29.348 | 72.2465 | 6.9623 | 3548.2465 | 42.7535
2013-07-02 | 8:00 | 2013-07-02 08:00 | 99.0424 | 17.046 | 2013-07-02 09:00 | 13.012 | 30.0577 | 30.294 | 68.9847 | 10.2241 | 3544.9847 | 46.0153
2013-07-02 | 8:15 | 2013-07-02 08:15 | 92.8509 | 17.038 | 2013-07-02 09:15 | 13.011 | 30.0554 | 31.534 | 62.7955 | 16.4133 | 3538.7955 | 52.2045
2013-07-02 | 8:30 | 2013-07-02 08:30 | 100.517 | 17.041 | 2013-07-02 09:30 | 13.011 | 30.0554 | 33.43 | 70.4616 | 8.7472 | 3546.4616 | 44.5384
2013-07-02 | 8:45 | 2013-07-02 08:45 | 102.464 | 17.044 | 2013-07-02 09:45 | 13.011 | 30.0554 | 38.903 | 72.4086 | 6.8002 | 3548.4086 | 42.5914
2013-07-02 | 9:00 | 2013-07-02 09:00 | 88.894 | 17.044 | 2013-07-02 10:00 | 13.012 | 30.0577 | 42.45 | 58.8363 | 20.3725 | 3534.8363 | 56.1637
2013-07-02 | 9:15 | 2013-07-02 09:15 | 97.8156 | 17.041 | 2013-07-02 10:15 | 13.012 | 30.0577 | 43.953 | 67.7579 | 11.4509 | 3543.7579 | 47.2421
2013-07-02 | 9:30 | 2013-07-02 09:30 | 102.392 | 17.045 | 2013-07-02 10:30 | 13.009 | 30.0508 | 45.16 | 72.3412 | 6.8676 | 3548.3412 | 42.6588
2013-07-02 | 9:45 | 2013-07-02 09:45 | 84.79 | 17.045 | 2013-07-02 10:45 | 13.01 | 30.0531 | 45.247 | 54.7369 | 24.4719 | 3530.7369 | 60.2631
2013-07-02 | 10:00 | 2013-07-02 10:00 | 100.768 | 17.043 | 2013-07-02 11:00 | 13.009 | 30.0508 | 44.707 | 70.7172 | 8.4916 | 3546.7172 | 44.2828
2013-07-02 | 10:15 | 2013-07-02 10:15 | 102.65 | 17.046 | 2013-07-02 11:15 | 13.008 | 30.0485 | 44.725 | 72.6015 | 6.6073 | 3548.6015 | 42.3985
2013-07-02 | 10:30 | 2013-07-02 10:30 | 98.6102 | 17.041 | 2013-07-02 11:30 | 13.005 | 30.0416 | 44.693 | 68.5687 | 10.6401 | 3544.5687 | 46.4313
2013-07-02 | 10:45 | 2013-07-02 10:45 | 92.7383 | 17.044 | 2013-07-02 11:45 | 13.003 | 30.0369 | 44.839 | 62.7014 | 16.5074 | 3538.7014 | 52.2986
2013-07-02 | 11:00 | 2013-07-02 11:00 | 99.9221 | 17.042 | 2013-07-02 12:00 | 13.003 | 30.0369 | 44.419 | 69.8852 | 9.3236 | 3545.8852 | 45.1148
2013-07-02 | 11:15 | 2013-07-02 11:15 | 102.575 | 17.045 | 2013-07-02 12:15 | 13.002 | 30.0346 | 43.422 | 72.5404 | 6.6684 | 3548.5404 | 42.4596
2013-07-02 | 11:30 | 2013-07-02 11:30 | 99.2948 | 17.042 | 2013-07-02 12:30 | 12.998 | 30.0254 | 42.487 | 69.2694 | 9.9394 | 3545.2694 | 45.7306
2013-07-02 | 11:45 | 2013-07-02 11:45 | 86.0198 | 17.049 | 2013-07-02 12:45 | 13 | 30.03 | 41.902 | 55.9898 | 23.219 | 3531.9898 | 59.0102
2013-07-02 | 12:00 | 2013-07-02 12:00 | 102.27 | 17.044 | 2013-07-02 13:00 | 12.998 | 30.0254 | 41.298 | 72.2446 | 6.9642 | 3548.2446 | 42.7554
2013-07-02 | 12:15 | 2013-07-02 12:15 | 99.0132 | 17.038 | 2013-07-02 13:15 | 12.998 | 30.0254 | 41.332 | 68.9878 | 10.221 | 3544.9878 | 46.0122
2013-07-02 | 12:30 | 2013-07-02 12:30 | 82.4648 | 17.038 | 2013-07-02 13:30 | 12.996 | 30.0208 | 41.564 | 52.444 | 26.7647 | 3528.444 | 62.556
2013-07-02 | 12:45 | 2013-07-02 12:45 | 95.352 | 17.037 | 2013-07-02 13:45 | 12.996 | 30.0208 | 40.34 | 65.3312 | 13.8775 | 3541.3312 | 49.6688
2013-07-02 | 13:00 | 2013-07-02 13:00 | 97.0959 | 17.039 | 2013-07-02 14:00 | 12.997 | 30.0231 | 39.794 | 67.0728 | 12.1359 | 3543.0728 | 47.9272
2013-07-02 | 13:15 | 2013-07-02 13:15 | 98.3513 | 17.042 | 2013-07-02 14:15 | 12.995 | 30.0184 | 40.069 | 68.3328 | 10.8759 | 3544.3328 | 46.6672
2013-07-02 | 13:30 | 2013-07-02 13:30 | 99.4425 | 17.046 | 2013-07-02 14:30 | 12.996 | 30.0208 | 40.357 | 69.4217 | 9.787 | 3545.4217 | 45.5783
2013-07-02 | 13:45 | 2013-07-02 13:45 | 100.43 | 17.048 | 2013-07-02 14:45 | 12.994 | 30.0161 | 40.628 | 70.4139 | 8.7949 | 3546.4139 | 44.5861
2013-07-02 | 14:00 | 2013-07-02 14:00 | 101.309 | 17.05 | 2013-07-02 15:00 | 12.997 | 30.0231 | 40.634 | 71.2859 | 7.9228 | 3547.2859 | 43.7141
2013-07-02 | 14:15 | 2013-07-02 14:15 | 101.901 | 17.052 | 2013-07-02 15:15 | 12.998 | 30.0254 | 39.97 | 71.8756 | 7.3332 | 3547.8756 | 43.1244
2013-07-02 | 14:30 | 2013-07-02 14:30 | 102.335 | 17.053 | 2013-07-02 15:30 | 12.993 | 30.0138 | 39.745 | 72.3212 | 6.8876 | 3548.3212 | 42.6788
2013-07-02 | 14:45 | 2013-07-02 14:45 | 102.649 | 17.053 | 2013-07-02 15:45 | 12.997 | 30.0231 | 39.853 | 72.6259 | 6.5828 | 3548.6259 | 42.3741
2013-07-02 | 15:00 | 2013-07-02 15:00 | 102.846 | 17.053 | 2013-07-02 16:00 | 12.993 | 30.0138 | 40.234 | 72.8322 | 6.3766 | 3548.8322 | 42.1678
2013-07-02 | 15:15 | 2013-07-02 15:15 | 102.964 | 17.054 | 2013-07-02 16:15 | 12.989 | 30.0046 | 39.06 | 72.9594 | 6.2494 | 3548.9594 | 42.0406
2013-07-02 | 15:30 | 2013-07-02 15:30 | 103.049 | 17.054 | 2013-07-02 16:30 | 12.988 | 30.0023 | 37.387 | 73.0467 | 6.1621 | 3549.0467 | 41.9533
2013-07-02 | 15:45 | 2013-07-02 15:45 | 103.109 | 17.055 | 2013-07-02 16:45 | 12.985 | 29.9953 | 35.852 | 73.1136 | 6.0951 | 3549.1136 | 41.8864
2013-07-02 | 16:00 | 2013-07-02 16:00 | 103.139 | 17.055 | 2013-07-02 17:00 | 12.981 | 29.9861 | 34.456 | 73.1529 | 6.0559 | 3549.1529 | 41.8471
2013-07-02 | 16:15 | 2013-07-02 16:15 | 103.159 | 17.055 | 2013-07-02 17:15 | 12.977 | 29.9769 | 33.116 | 73.1821 | 6.0266 | 3549.1821 | 41.8179
2013-07-02 | 16:30 | 2013-07-02 16:30 | 103.234 | 17.055 | 2013-07-02 17:30 | 12.978 | 29.9792 | 32.376 | 73.2548 | 5.954 | 3549.2548 | 41.7452
2013-07-02 | 16:45 | 2013-07-02 16:45 | 103.262 | 17.055 | 2013-07-02 17:45 | 12.977 | 29.9769 | 32.01 | 73.2851 | 5.9236 | 3549.2851 | 41.7149
2013-07-02 | 17:00 | 2013-07-02 17:00 | 103.274 | 17.056 | 2013-07-02 18:00 | 12.976 | 29.9746 | 31.705 | 73.2994 | 5.9093 | 3549.2994 | 41.7006
2013-07-02 | 17:15 | 2013-07-02 17:15 | 103.279 | 17.054 | 2013-07-02 18:15 | 12.976 | 29.9746 | 31.323 | 73.3044 | 5.9043 | 3549.3044 | 41.6956
2013-07-02 | 17:30 | 2013-07-02 17:30 | 103.284 | 17.055 | 2013-07-02 18:30 | 12.975 | 29.9722 | 30.808 | 73.3118 | 5.897 | 3549.3117 | 41.6883
2013-07-02 | 17:45 | 2013-07-02 17:45 | 103.285 | 17.055 | 2013-07-02 18:45 | 12.974 | 29.9699 | 30.021 | 73.3151 | 5.8937 | 3549.3151 | 41.6849
2013-07-02 | 18:00 | 2013-07-02 18:00 | 103.288 | 17.054 | 2013-07-02 19:00 | 12.979 | 29.9815 | 29.33 | 73.3065 | 5.9023 | 3549.3065 | 41.6935
2013-07-02 | 18:15 | 2013-07-02 18:15 | 103.277 | 17.054 | 2013-07-02 19:15 | 12.981 | 29.9861 | 28.473 | 73.2909 | 5.9179 | 3549.2909 | 41.7091
2013-07-02 | 18:30 | 2013-07-02 18:30 | 103.206 | 17.053 | 2013-07-02 19:30 | 12.982 | 29.9884 | 27.926 | 73.2176 | 5.9912 | 3549.2176 | 41.7824
2013-07-02 | 18:45 | 2013-07-02 18:45 | 103.227 | 17.052 | 2013-07-02 19:45 | 12.986 | 29.9977 | 27.026 | 73.2293 | 5.9794 | 3549.2293 | 41.7707
2013-07-02 | 19:00 | 2013-07-02 19:00 | 102.982 | 17.052 | 2013-07-02 20:00 | 12.984 | 29.993 | 25.884 | 72.989 | 6.2198 | 3548.989 | 42.011
2013-07-02 | 19:15 | 2013-07-02 19:15 | 101.973 | 17.051 | 2013-07-02 20:15 | 12.984 | 29.993 | 24.85 | 71.98 | 7.2288 | 3547.98 | 43.02
2013-07-02 | 19:30 | 2013-07-02 19:30 | 98.9832 | 17.046 | 2013-07-02 20:30 | 12.984 | 29.993 | 23.979 | 68.9902 | 10.2186 | 3544.9902 | 46.0098
2013-07-02 | 19:45 | 2013-07-02 19:45 | 92.1296 | 17.047 | 2013-07-02 20:45 | 12.986 | 29.9977 | 23.257 | 62.1319 | 17.0768 | 3538.1319 | 52.8681
2013-07-02 | 20:00 | 2013-07-02 20:00 | 90.9791 | 17.056 | 2013-07-02 21:00 | 12.985 | 29.9953 | 22.682 | 60.9838 | 18.225 | 3536.9837 | 54.0163
2013-07-02 | 20:15 | 2013-07-02 20:15 | 81.9939 | 17.05 | 2013-07-02 21:15 | 12.986 | 29.9977 | 22.21 | 51.9962 | 27.2125 | 3527.9962 | 63.0038
2013-07-02 | 20:30 | 2013-07-02 20:30 | 103.589 | 17.058 | 2013-07-02 21:30 | 12.99 | 30.0069 | 21.788 | 73.5821 | 5.6267 | 3549.5821 | 41.4179
2013-07-02 | 20:45 | 2013-07-02 20:45 | 103.561 | 17.056 | 2013-07-02 21:45 | 12.989 | 30.0046 | 21.448 | 73.5564 | 5.6524 | 3549.5564 | 41.4436
2013-07-02 | 21:00 | 2013-07-02 21:00 | 103.5 | 17.055 | 2013-07-02 22:00 | 12.988 | 30.0023 | 21.137 | 73.4977 | 5.7111 | 3549.4977 | 41.5023
2013-07-02 | 21:15 | 2013-07-02 21:15 | 103.381 | 17.052 | 2013-07-02 22:15 | 12.988 | 30.0023 | 20.806 | 73.3787 | 5.8301 | 3549.3787 | 41.6213
2013-07-02 | 21:30 | 2013-07-02 21:30 | 102.862 | 17.051 | 2013-07-02 22:30 | 12.989 | 30.0046 | 20.528 | 72.8574 | 6.3514 | 3548.8574 | 42.1426
2013-07-02 | 21:45 | 2013-07-02 21:45 | 99.9992 | 17.047 | 2013-07-02 22:45 | 12.99 | 30.0069 | 20.363 | 69.9923 | 9.2165 | 3545.9923 | 45.0077
2013-07-02 | 22:00 | 2013-07-02 22:00 | 99.5947 | 17.046 | 2013-07-02 23:00 | 12.992 | 30.0115 | 20.214 | 69.5832 | 9.6256 | 3545.5832 | 45.4168
2013-07-02 | 22:15 | 2013-07-02 22:15 | 89.742 | 17.049 | 2013-07-02 23:15 | 12.989 | 30.0046 | 20.096 | 59.7374 | 19.4714 | 3535.7374 | 55.2626
2013-07-02 | 22:30 | 2013-07-02 22:30 | 103.718 | 17.058 | 2013-07-02 23:30 | 12.988 | 30.0023 | 20.058 | 73.7157 | 5.4931 | 3549.7157 | 41.2843
2013-07-02 | 22:45 | 2013-07-02 22:45 | 103.667 | 17.055 | 2013-07-02 23:45 | 12.993 | 30.0138 | 20.005 | 73.6532 | 5.5556 | 3549.6532 | 41.3468
2013-07-02 | 23:00 | 2013-07-02 23:00 | 103.59 | 17.054 | 2013-07-03 | 12.988 | 30.0023 | 19.779 | 73.5877 | 5.6211 | 3549.5877 | 41.4123
2013-07-02 | 23:15 | 2013-07-02 23:15 | 103.47 | 17.052 | 2013-07-03 00:15 | 12.989 | 30.0046 | 19.535 | 73.4654 | 5.7434 | 3549.4654 | 41.5346
2013-07-02 | 23:30 | 2013-07-02 23:30 | 102.788 | 17.051 | 2013-07-03 00:30 | 12.989 | 30.0046 | 19.301 | 72.7834 | 6.4254 | 3548.7834 | 42.2166
2013-07-02 | 23:45 | 2013-07-02 23:45 | 99.0415 | 17.047 | 2013-07-03 00:45 | 12.988 | 30.0023 | 19.018 | 69.0392 | 10.1696 | 3545.0392 | 45.9608
2013-07-03 | 0:00 | 2013-07-03 | 87.3907 | 17.051 | 2013-07-03 01:00 | 12.988 | 30.0023 | 18.904 | 57.3884 | 21.8204 | 3533.3884 | 57.6116
2013-07-03 | 0:15 | 2013-07-03 00:15 | 103.776 | 17.059 | 2013-07-03 01:15 | 12.985 | 29.9953 | 18.816 | 73.7806 | 5.4281 | 3549.7807 | 41.2193
2013-07-03 | 0:30 | 2013-07-03 00:30 | 103.71 | 17.057 | 2013-07-03 01:30 | 12.984 | 29.993 | 18.861 | 73.717 | 5.4918 | 3549.717 | 41.283
2013-07-03 | 0:45 | 2013-07-03 00:45 | 103.618 | 17.054 | 2013-07-03 01:45 | 12.982 | 29.9884 | 18.813 | 73.6296 | 5.5792 | 3549.6296 | 41.3704
2013-07-03 | 1:00 | 2013-07-03 01:00 | 103.41 | 17.052 | 2013-07-03 02:00 | 12.982 | 29.9884 | 18.754 | 73.4216 | 5.7872 | 3549.4216 | 41.5784
2013-07-03 | 1:15 | 2013-07-03 01:15 | 101.739 | 17.05 | 2013-07-03 02:15 | 12.977 | 29.9769 | 18.667 | 71.7621 | 7.4466 | 3547.7621 | 43.2379
2013-07-03 | 1:30 | 2013-07-03 01:30 | 94.0622 | 17.045 | 2013-07-03 02:30 | 12.979 | 29.9815 | 18.534 | 64.0807 | 15.1281 | 3540.0807 | 50.9193
2013-07-03 | 1:45 | 2013-07-03 01:45 | 103.831 | 17.06 | 2013-07-03 02:45 | 12.975 | 29.9722 | 18.311 | 73.8588 | 5.35 | 3549.8587 | 41.1413
2013-07-03 | 2:00 | 2013-07-03 02:00 | 103.764 | 17.058 | 2013-07-03 03:00 | 12.978 | 29.9792 | 18.133 | 73.7848 | 5.424 | 3549.7848 | 41.2152
2013-07-03 | 2:15 | 2013-07-03 02:15 | 103.678 | 17.055 | 2013-07-03 03:15 | 12.973 | 29.9676 | 18.051 | 73.7104 | 5.4984 | 3549.7104 | 41.2896
2013-07-03 | 2:30 | 2013-07-03 02:30 | 103.529 | 17.052 | 2013-07-03 03:30 | 12.975 | 29.9722 | 17.995 | 73.5567 | 5.652 | 3549.5568 | 41.4432
2013-07-03 | 2:45 | 2013-07-03 02:45 | 102.331 | 17.051 | 2013-07-03 03:45 | 12.971 | 29.963 | 17.919 | 72.368 | 6.8408 | 3548.368 | 42.632
2013-07-03 | 3:00 | 2013-07-03 03:00 | 95.2427 | 17.044 | 2013-07-03 04:00 | 12.972 | 29.9653 | 17.862 | 65.2774 | 13.9314 | 3541.2774 | 49.7226
2013-07-03 | 3:15 | 2013-07-03 03:15 | 101.073 | 17.061 | 2013-07-03 04:15 | 12.97 | 29.9607 | 17.821 | 71.1123 | 8.0965 | 3547.1123 | 43.8877
2013-07-03 | 3:30 | 2013-07-03 03:30 | 103.799 | 17.058 | 2013-07-03 04:30 | 12.976 | 29.9746 | 17.664 | 73.8244 | 5.3843 | 3549.8244 | 41.1756
2013-07-03 | 3:45 | 2013-07-03 03:45 | 103.716 | 17.054 | 2013-07-03 04:45 | 12.974 | 29.9699 | 17.494 | 73.7461 | 5.4627 | 3549.7461 | 41.2539
2013-07-03 | 4:00 | 2013-07-03 04:00 | 103.558 | 17.052 | 2013-07-03 05:00 | 12.972 | 29.9653 | 17.383 | 73.5927 | 5.6161 | 3549.5927 | 41.4073
2013-07-03 | 4:15 | 2013-07-03 04:15 | 102.125 | 17.051 | 2013-07-03 05:15 | 12.977 | 29.9769 | 17.375 | 72.1481 | 7.0606 | 3548.1481 | 42.8519
2013-07-03 | 4:30 | 2013-07-03 04:30 | 94.3125 | 17.045 | 2013-07-03 05:30 | 12.98 | 29.9838 | 17.359 | 64.3287 | 14.8801 | 3540.3287 | 50.6713
2013-07-03 | 4:45 | 2013-07-03 04:45 | 83.5642 | 17.05 | 2013-07-03 05:45 | 12.982 | 29.9884 | 17.304 | 53.5758 | 25.633 | 3529.5758 | 61.4242
2013-07-03 | 5:00 | 2013-07-03 05:00 | 103.846 | 17.058 | 2013-07-03 06:00 | 12.981 | 29.9861 | 17.346 | 73.8599 | 5.3489 | 3549.8599 | 41.1401
2013-07-03 | 5:15 | 2013-07-03 05:15 | 103.775 | 17.056 | 2013-07-03 06:15 | 12.984 | 29.993 | 18.04 | 73.782 | 5.4268 | 3549.782 | 41.218
2013-07-03 | 5:30 | 2013-07-03 05:30 | 103.644 | 17.052 | 2013-07-03 06:30 | 12.984 | 29.993 | 20.898 | 73.651 | 5.5578 | 3549.651 | 41.349
2013-07-03 | 5:45 | 2013-07-03 05:45 | 102.771 | 17.051 | 2013-07-03 06:45 | 12.979 | 29.9815 | 25.424 | 72.7895 | 6.4193 | 3548.7895 | 42.2105
2013-07-03 | 6:00 | 2013-07-03 06:00 | 96.8987 | 17.044 | 2013-07-03 07:00 | 12.98 | 29.9838 | 28.111 | 66.9149 | 12.2939 | 3542.9149 | 48.0851
2013-07-03 | 6:15 | 2013-07-03 06:15 | 87.8399 | 17.054 | 2013-07-03 07:15 | 12.979 | 29.9815 | 30.152 | 57.8584 | 21.3504 | 3533.8584 | 57.1416
2013-07-03 | 6:30 | 2013-07-03 06:30 | 103.902 | 17.06 | 2013-07-03 07:30 | 12.982 | 29.9884 | 31.234 | 73.9136 | 5.2952 | 3549.9136 | 41.0864
2013-07-03 | 6:45 | 2013-07-03 06:45 | 103.83 | 17.057 | 2013-07-03 07:45 | 12.981 | 29.9861 | 31.581 | 73.8439 | 5.3649 | 3549.8439 | 41.1561
2013-07-03 | 7:00 | 2013-07-03 07:00 | 103.724 | 17.055 | 2013-07-03 08:00 | 12.982 | 29.9884 | 31.805 | 73.7356 | 5.4732 | 3549.7356 | 41.2644
2013-07-03 | 7:15 | 2013-07-03 07:15 | 103.347 | 17.053 | 2013-07-03 08:15 | 12.983 | 29.9907 | 33.871 | 73.3563 | 5.8525 | 3549.3563 | 41.6437
2013-07-03 | 7:30 | 2013-07-03 07:30 | 100.996 | 17.051 | 2013-07-03 08:30 | 12.982 | 29.9884 | 35.808 | 71.0076 | 8.2012 | 3547.0076 | 43.9924
2013-07-03 | 7:45 | 2013-07-03 07:45 | 93.9999 | 17.048 | 2013-07-03 08:45 | 12.983 | 29.9907 | 37.968 | 64.0092 | 15.1996 | 3540.0092 | 50.9908
2013-07-03 | 8:00 | 2013-07-03 08:00 | 97.1868 | 17.049 | 2013-07-03 09:00 | 12.978 | 29.9792 | 39.143 | 67.2076 | 12.0012 | 3543.2076 | 47.7924
2013-07-03 | 8:15 | 2013-07-03 08:15 | 96.0122 | 17.048 | 2013-07-03 09:15 | 12.979 | 29.9815 | 40.6 | 66.0307 | 13.1781 | 3542.0307 | 48.9693
2013-07-03 | 8:30 | 2013-07-03 08:30 | 90.8582 | 17.052 | 2013-07-03 09:30 | 12.98 | 29.9838 | 40.981 | 60.8744 | 18.3344 | 3536.8744 | 54.1256
2013-07-03 | 8:45 | 2013-07-03 08:45 | 89.8154 | 17.053 | 2013-07-03 09:45 | 12.976 | 29.9746 | 40.341 | 59.8408 | 19.3679 | 3535.8408 | 55.1592
2013-07-03 | 9:00 | 2013-07-03 09:00 | 103.929 | 17.063 | 2013-07-03 10:00 | 12.978 | 29.9792 | 40.626 | 73.9498 | 5.259 | 3549.9498 | 41.0502
2013-07-03 | 9:15 | 2013-07-03 09:15 | 103.903 | 17.062 | 2013-07-03 10:15 | 12.976 | 29.9746 | 40.376 | 73.9284 | 5.2803 | 3549.9284 | 41.0716
2013-07-03 | 9:30 | 2013-07-03 09:30 | 103.861 | 17.061 | 2013-07-03 10:30 | 12.976 | 29.9746 | 37.118 | 73.8864 | 5.3223 | 3549.8864 | 41.1136
2013-07-03 | 9:45 | 2013-07-03 09:45 | 103.838 | 17.06 | 2013-07-03 10:45 | 12.975 | 29.9722 | 35.3 | 73.8657 | 5.343 | 3549.8657 | 41.1343
2013-07-03 | 10:00 | 2013-07-03 10:00 | 103.807 | 17.059 | 2013-07-03 11:00 | 12.973 | 29.9676 | 34.511 | 73.8394 | 5.3694 | 3549.8394 | 41.1606
2013-07-03 | 10:15 | 2013-07-03 10:15 | 103.746 | 17.057 | 2013-07-03 11:15 | 12.974 | 29.9699 | 34.075 | 73.7761 | 5.4327 | 3549.7761 | 41.2239
2013-07-03 | 10:30 | 2013-07-03 10:30 | 103.607 | 17.056 | 2013-07-03 11:30 | 12.973 | 29.9676 | 33.927 | 73.6394 | 5.5694 | 3549.6394 | 41.3606
2013-07-03 | 10:45 | 2013-07-03 10:45 | 103.021 | 17.056 | 2013-07-03 11:45 | 12.972 | 29.9653 | 34.492 | 73.0557 | 6.1531 | 3549.0557 | 41.9443
2013-07-03 | 11:00 | 2013-07-03 11:00 | 101.269 | 17.054 | 2013-07-03 12:00 | 12.975 | 29.9722 | 35.159 | 71.2968 | 7.912 | 3547.2967 | 43.7033
2013-07-03 | 11:15 | 2013-07-03 11:15 | 101.847 | 17.056 | 2013-07-03 12:15 | 12.975 | 29.9722 | 34.826 | 71.8747 | 7.334 | 3547.8747 | 43.1253
2013-07-03 | 11:30 | 2013-07-03 11:30 | 96.4016 | 17.05 | 2013-07-03 12:30 | 12.971 | 29.963 | 33.751 | 66.4386 | 12.7702 | 3542.4386 | 48.5614
2013-07-03 | 11:45 | 2013-07-03 11:45 | 83.9411 | 17.048 | 2013-07-03 12:45 | 12.974 | 29.9699 | 33.071 | 53.9712 | 25.2376 | 3529.9712 | 61.0288
2013-07-03 | 12:00 | 2013-07-03 12:00 | 102.759 | 17.046 | 2013-07-03 13:00 | 12.971 | 29.963 | 33.298 | 72.796 | 6.4128 | 3548.796 | 42.204
2013-07-03 | 12:15 | 2013-07-03 12:15 | 100.662 | 17.042 | 2013-07-03 13:15 | 12.968 | 29.9561 | 34.422 | 70.7059 | 8.5029 | 3546.7059 | 44.2941
2013-07-03 | 12:30 | 2013-07-03 12:30 | 94.9379 | 17.038 | 2013-07-03 13:30 | 12.969 | 29.9584 | 35.434 | 64.9795 | 14.2293 | 3540.9795 | 50.0205
2013-07-03 | 12:45 | 2013-07-03 12:45 | 82.4384 | 17.039 | 2013-07-03 13:45 | 12.968 | 29.9561 | 35.913 | 52.4823 | 26.7265 | 3528.4823 | 62.5177
2013-07-03 | 13:00 | 2013-07-03 13:00 | 102.477 | 17.04 | 2013-07-03 14:00 | 12.966 | 29.9515 | 36.182 | 72.5255 | 6.6832 | 3548.5255 | 42.4745
2013-07-03 | 13:15 | 2013-07-03 13:15 | 100.639 | 17.039 | 2013-07-03 14:15 | 12.967 | 29.9538 | 35.612 | 70.6852 | 8.5236 | 3546.6852 | 44.3148
2013-07-03 | 13:30 | 2013-07-03 13:30 | 95.5863 | 17.037 | 2013-07-03 14:30 | 12.964 | 29.9468 | 35.247 | 65.6395 | 13.5693 | 3541.6395 | 49.3605
2013-07-03 | 13:45 | 2013-07-03 13:45 | 84.9536 | 17.042 | 2013-07-03 14:45 | 12.963 | 29.9445 | 35.118 | 55.0091 | 24.1997 | 3531.0091 | 59.9909
2013-07-03 | 14:00 | 2013-07-03 14:00 | 91.8616 | 17.04 | 2013-07-03 15:00 | 12.959 | 29.9353 | 35.891 | 61.9263 | 17.2825 | 3537.9263 | 53.0737
2013-07-03 | 14:15 | 2013-07-03 14:15 | 101.871 | 17.039 | 2013-07-03 15:15 | 12.956 | 29.9284 | 35.633 | 71.9426 | 7.2661 | 3547.9426 | 43.0574
2013-07-03 | 14:30 | 2013-07-03 14:30 | 99.3281 | 17.038 | 2013-07-03 15:30 | 12.954 | 29.9237 | 35.729 | 69.4044 | 9.8044 | 3545.4044 | 45.5956
2013-07-03 | 14:45 | 2013-07-03 14:45 | 94.0884 | 17.037 | 2013-07-03 15:45 | 12.95 | 29.9145 | 37.491 | 64.1739 | 15.0349 | 3540.1739 | 50.8261
2013-07-03 | 15:00 | 2013-07-03 15:00 | 83.4673 | 17.042 | 2013-07-03 16:00 | 12.949 | 29.9122 | 37.653 | 53.5551 | 25.6537 | 3529.5551 | 61.4449
2013-07-03 | 15:15 | 2013-07-03 15:15 | 102.147 | 17.04 | 2013-07-03 16:15 | 12.945 | 29.903 | 37.889 | 72.2441 | 6.9647 | 3548.244 | 42.756
2013-07-03 | 15:30 | 2013-07-03 15:30 | 101.157 | 17.039 | 2013-07-03 16:30 | 12.942 | 29.896 | 37.023 | 71.261 | 7.9478 | 3547.261 | 43.739
2013-07-03 | 15:45 | 2013-07-03 15:45 | 99.0952 | 17.036 | 2013-07-03 16:45 | 12.942 | 29.896 | 35.939 | 69.1992 | 10.0096 | 3545.1992 | 45.8008
2013-07-03 | 16:00 | 2013-07-03 16:00 | 93.976 | 17.035 | 2013-07-03 17:00 | 12.941 | 29.8937 | 35.837 | 64.0823 | 15.1265 | 3540.0823 | 50.9177
2013-07-03 | 16:15 | 2013-07-03 16:15 | 85.9593 | 17.04 | 2013-07-03 17:15 | 12.937 | 29.8845 | 35.538 | 56.0748 | 23.1339 | 3532.0748 | 58.9252
2013-07-03 | 16:30 | 2013-07-03 16:30 | 102.238 | 17.04 | 2013-07-03 17:30 | 12.936 | 29.8822 | 35.29 | 72.3558 | 6.8529 | 3548.3558 | 42.6442
2013-07-03 | 16:45 | 2013-07-03 16:45 | 101.46 | 17.039 | 2013-07-03 17:45 | 12.935 | 29.8799 | 35.03 | 71.5801 | 7.6286 | 3547.5801 | 43.4199
2013-07-03 | 17:00 | 2013-07-03 17:00 | 99.2212 | 17.038 | 2013-07-03 18:00 | 12.934 | 29.8775 | 34.341 | 69.3437 | 9.8651 | 3545.3437 | 45.6563
2013-07-03 | 17:15 | 2013-07-03 17:15 | 94.7568 | 17.036 | 2013-07-03 18:15 | 12.932 | 29.8729 | 33.321 | 64.8839 | 14.3249 | 3540.8839 | 50.1161
2013-07-03 | 17:30 | 2013-07-03 17:30 | 85.1093 | 17.041 | 2013-07-03 18:30 | 12.932 | 29.8729 | 31.946 | 55.2364 | 23.9724 | 3531.2364 | 59.7636
2013-07-03 | 17:45 | 2013-07-03 17:45 | 102.132 | 17.038 | 2013-07-03 18:45 | 12.937 | 29.8845 | 30.844 | 72.2475 | 6.9612 | 3548.2475 | 42.7525
2013-07-03 | 18:00 | 2013-07-03 18:00 | 100.935 | 17.038 | 2013-07-03 19:00 | 12.933 | 29.8752 | 30.406 | 71.0598 | 8.149 | 3547.0598 | 43.9402
2013-07-03 | 18:15 | 2013-07-03 18:15 | 97.0906 | 17.036 | 2013-07-03 19:15 | 12.938 | 29.8868 | 29.697 | 67.2038 | 12.005 | 3543.2038 | 47.7962
2013-07-03 | 18:30 | 2013-07-03 18:30 | 87.5853 | 17.041 | 2013-07-03 19:30 | 12.938 | 29.8868 | 28.586 | 57.6985 | 21.5103 | 3533.6985 | 57.3015
2013-07-03 | 18:45 | 2013-07-03 18:45 | 102.129 | 17.038 | 2013-07-03 19:45 | 12.938 | 29.8868 | 27.266 | 72.2422 | 6.9666 | 3548.2422 | 42.7578
2013-07-03 | 19:00 | 2013-07-03 19:00 | 100.757 | 17.037 | 2013-07-03 20:00 | 12.941 | 29.8937 | 25.746 | 70.8633 | 8.3455 | 3546.8633 | 44.1367
2013-07-03 | 19:15 | 2013-07-03 19:15 | 101.225 | 17.038 | 2013-07-03 20:15 | 12.942 | 29.896 | 24.315 | 71.329 | 7.8798 | 3547.329 | 43.671
2013-07-03 | 19:30 | 2013-07-03 19:30 | 99.2553 | 17.034 | 2013-07-03 20:30 | 12.941 | 29.8937 | 23.124 | 69.3616 | 9.8472 | 3545.3616 | 45.6384
2013-07-03 | 19:45 | 2013-07-03 19:45 | 95.4942 | 17.03 | 2013-07-03 20:45 | 12.945 | 29.903 | 22.181 | 65.5913 | 13.6175 | 3541.5912 | 49.4088
2013-07-03 | 20:00 | 2013-07-03 20:00 | 81.4448 | 17.033 | 2013-07-03 21:00 | 12.945 | 29.903 | 21.429 | 51.5418 | 27.6669 | 3527.5419 | 63.4581
2013-07-03 | 20:15 | 2013-07-03 20:15 | 101.525 | 17.033 | 2013-07-03 21:15 | 12.947 | 29.9076 | 20.874 | 71.6174 | 7.5913 | 3547.6174 | 43.3826
2013-07-03 | 20:30 | 2013-07-03 20:30 | 97.9264 | 17.033 | 2013-07-03 21:30 | 12.949 | 29.9122 | 20.432 | 68.0142 | 11.1946 | 3544.0142 | 46.9858
2013-07-03 | 20:45 | 2013-07-03 20:45 | 85.9918 | 17.036 | 2013-07-03 21:45 | 12.951 | 29.9168 | 19.937 | 56.075 | 23.1338 | 3532.075 | 58.925
2013-07-03 | 21:00 | 2013-07-03 21:00 | 101.813 | 17.035 | 2013-07-03 22:00 | 12.951 | 29.9168 | 19.433 | 71.8962 | 7.3126 | 3547.8962 | 43.1038
2013-07-03 | 21:15 | 2013-07-03 21:15 | 98.4996 | 17.032 | 2013-07-03 22:15 | 12.953 | 29.9214 | 19.042 | 68.5782 | 10.6306 | 3544.5782 | 46.4218
2013-07-03 | 21:30 | 2013-07-03 21:30 | 86.494 | 17.038 | 2013-07-03 22:30 | 12.954 | 29.9237 | 18.854 | 56.5703 | 22.6385 | 3532.5703 | 58.4297
2013-07-03 | 21:45 | 2013-07-03 21:45 | 101.844 | 17.035 | 2013-07-03 22:45 | 12.954 | 29.9237 | 18.76 | 71.9203 | 7.2885 | 3547.9203 | 43.0797
2013-07-03 | 22:00 | 2013-07-03 22:00 | 98.2182 | 17.033 | 2013-07-03 23:00 | 12.953 | 29.9214 | 18.544 | 68.2968 | 10.912 | 3544.2968 | 46.7032
2013-07-03 | 22:15 | 2013-07-03 22:15 | 84.5274 | 17.037 | 2013-07-03 23:15 | 12.955 | 29.9261 | 18.294 | 54.6013 | 24.6074 | 3530.6013 | 60.3987
2013-07-03 | 22:30 | 2013-07-03 22:30 | 101.672 | 17.035 | 2013-07-03 23:30 | 12.954 | 29.9237 | 18.071 | 71.7483 | 7.4605 | 3547.7483 | 43.2517
2013-07-03 | 22:45 | 2013-07-03 22:45 | 97.4075 | 17.033 | 2013-07-03 23:45 | 12.955 | 29.9261 | 17.856 | 67.4814 | 11.7273 | 3543.4815 | 47.5185
2013-07-03 | 23:00 | 2013-07-03 23:00 | 82.4931 | 17.036 | 2013-07-04 | 12.948 | 29.9099 | 17.645 | 52.5832 | 26.6256 | 3528.5832 | 62.4168
2013-07-03 | 23:15 | 2013-07-03 23:15 | 101.508 | 17.035 | 2013-07-04 00:15 | 12.952 | 29.9191 | 17.455 | 71.5889 | 7.6199 | 3547.5889 | 43.4111
2013-07-03 | 23:30 | 2013-07-03 23:30 | 98.69 | 17.033 | 2013-07-04 00:30 | 12.949 | 29.9122 | 17.324 | 68.7778 | 10.431 | 3544.7778 | 46.2222
2013-07-03 | 23:45 | 2013-07-03 23:45 | 85.5109 | 17.037 | 2013-07-04 00:45 | 12.949 | 29.9122 | 17.166 | 55.5987 | 23.6101 | 3531.5987 | 59.4013
2013-07-04 | 0:00 | 2013-07-04 | 101.62 | 17.036 | 2013-07-04 01:00 | 12.949 | 29.9122 | 17.049 | 71.7078 | 7.501 | 3547.7078 | 43.2922
2013-07-04 | 0:15 | 2013-07-04 00:15 | 95.9958 | 17.032 | 2013-07-04 01:15 | 12.95 | 29.9145 | 16.941 | 66.0813 | 13.1275 | 3542.0813 | 48.9187
2013-07-04 | 0:30 | 2013-07-04 00:30 | 85.9322 | 17.034 | 2013-07-04 01:30 | 12.947 | 29.9076 | 16.894 | 56.0246 | 23.1841 | 3532.0246 | 58.9754
2013-07-04 | 0:45 | 2013-07-04 00:45 | 100.552 | 17.035 | 2013-07-04 01:45 | 12.944 | 29.9006 | 16.966 | 70.6514 | 8.5574 | 3546.6514 | 44.3486
2013-07-04 | 1:00 | 2013-07-04 01:00 | 90.333 | 17.033 | 2013-07-04 02:00 | 12.944 | 29.9006 | 16.991 | 60.4324 | 18.7764 | 3536.4324 | 54.5676
2013-07-04 | 1:15 | 2013-07-04 01:15 | 101.882 | 17.035 | 2013-07-04 02:15 | 12.939 | 29.8891 | 16.85 | 71.9929 | 7.2159 | 3547.9929 | 43.0071
2013-07-04 | 1:30 | 2013-07-04 01:30 | 97.494 | 17.032 | 2013-07-04 02:30 | 12.936 | 29.8822 | 16.915 | 67.6118 | 11.5969 | 3543.6118 | 47.3882
2013-07-04 | 1:45 | 2013-07-04 01:45 | 79.5428 | 17.032 | 2013-07-04 02:45 | 12.933 | 29.8752 | 16.989 | 49.6676 | 29.5412 | 3525.6676 | 65.3324
2013-07-04 | 2:00 | 2013-07-04 02:00 | 100.7 | 17.034 | 2013-07-04 03:00 | 12.931 | 29.8706 | 17.186 | 70.8294 | 8.3794 | 3546.8294 | 44.1706
2013-07-04 | 2:15 | 2013-07-04 02:15 | 90.6281 | 17.032 | 2013-07-04 03:15 | 12.932 | 29.8729 | 17.375 | 60.7552 | 18.4536 | 3536.7552 | 54.2448
2013-07-04 | 2:30 | 2013-07-04 02:30 | 101.84 | 17.035 | 2013-07-04 03:30 | 12.93 | 29.8683 | 17.28 | 71.9717 | 7.2371 | 3547.9717 | 43.0283
2013-07-04 | 2:45 | 2013-07-04 02:45 | 97.2052 | 17.032 | 2013-07-04 03:45 | 12.927 | 29.8614 | 17.117 | 67.3438 | 11.8649 | 3543.3438 | 47.6562
2013-07-04 | 3:00 | 2013-07-04 03:00 | 80.9727 | 17.032 | 2013-07-04 04:00 | 12.927 | 29.8614 | 17.315 | 51.1113 | 28.0974 | 3527.1113 | 63.8887
2013-07-04 | 3:15 | 2013-07-04 03:15 | 100.537 | 17.034 | 2013-07-04 04:15 | 12.924 | 29.8544 | 17.5 | 70.6826 | 8.5262 | 3546.6826 | 44.3174
2013-07-04 | 3:30 | 2013-07-04 03:30 | 89.1733 | 17.034 | 2013-07-04 04:30 | 12.924 | 29.8544 | 17.75 | 59.3189 | 19.8899 | 3535.3189 | 55.6811
2013-07-04 | 3:45 | 2013-07-04 03:45 | 101.723 | 17.035 | 2013-07-04 04:45 | 12.927 | 29.8614 | 17.856 | 71.8616 | 7.3471 | 3547.8616 | 43.1384
2013-07-04 | 4:00 | 2013-07-04 04:00 | 96.3907 | 17.031 | 2013-07-04 05:00 | 12.927 | 29.8614 | 17.885 | 66.5293 | 12.6795 | 3542.5293 | 48.4707
2013-07-04 | 4:15 | 2013-07-04 04:15 | 89.8131 | 17.034 | 2013-07-04 05:15 | 12.93 | 29.8683 | 17.786 | 59.9448 | 19.264 | 3535.9448 | 55.0552
2013-07-04 | 4:30 | 2013-07-04 04:30 | 99.928 | 17.034 | 2013-07-04 05:30 | 12.93 | 29.8683 | 17.658 | 70.0597 | 9.1491 | 3546.0597 | 44.9403
2013-07-04 | 4:45 | 2013-07-04 04:45 | 85.4952 | 17.035 | 2013-07-04 05:45 | 12.931 | 29.8706 | 17.544 | 55.6246 | 23.5842 | 3531.6246 | 59.3754
2013-07-04 | 5:00 | 2013-07-04 05:00 | 101.319 | 17.034 | 2013-07-04 06:00 | 12.928 | 29.8637 | 17.405 | 71.4553 | 7.7535 | 3547.4553 | 43.5447
2013-07-04 | 5:15 | 2013-07-04 05:15 | 92.8946 | 17.03 | 2013-07-04 06:15 | 12.93 | 29.8683 | 19.177 | 63.0263 | 16.1825 | 3539.0263 | 51.9737
2013-07-04 | 5:30 | 2013-07-04 05:30 | 101.901 | 17.034 | 2013-07-04 06:30 | 12.93 | 29.8683 | 21.973 | 72.0327 | 7.1761 | 3548.0327 | 42.9673
2013-07-04 | 5:45 | 2013-07-04 05:45 | 97.7635 | 17.031 | 2013-07-04 06:45 | 12.934 | 29.8775 | 24.336 | 67.886 | 11.3228 | 3543.886 | 47.114
2013-07-04 | 6:00 | 2013-07-04 06:00 | 78.4934 | 17.032 | 2013-07-04 07:00 | 12.932 | 29.8729 | 28.572 | 48.6205 | 30.5883 | 3524.6205 | 66.3795
2013-07-04 | 6:15 | 2013-07-04 06:15 | 100.706 | 17.032 | 2013-07-04 07:15 | 12.934 | 29.8775 | 32.653 | 70.8285 | 8.3803 | 3546.8285 | 44.1715
2013-07-04 | 6:30 | 2013-07-04 06:30 | 91.3687 | 17.031 | 2013-07-04 07:30 | 12.935 | 29.8799 | 34.998 | 61.4888 | 17.7199 | 3537.4889 | 53.5111
2013-07-04 | 6:45 | 2013-07-04 06:45 | 101.853 | 17.034 | 2013-07-04 07:45 | 12.936 | 29.8822 | 37.235 | 71.9708 | 7.2379 | 3547.9708 | 43.0292
2013-07-04 | 7:00 | 2013-07-04 07:00 | 98.4467 | 17.032 | 2013-07-04 08:00 | 12.94 | 29.8914 | 39.064 | 68.5553 | 10.6535 | 3544.5553 | 46.4447
2013-07-04 | 7:15 | 2013-07-04 07:15 | 84.5797 | 17.035 | 2013-07-04 08:15 | 12.937 | 29.8845 | 39.96 | 54.6952 | 24.5135 | 3530.6952 | 60.3048
2013-07-04 | 7:30 | 2013-07-04 07:30 | 101.456 | 17.034 | 2013-07-04 08:30 | 12.936 | 29.8822 | 41.345 | 71.5738 | 7.6349 | 3547.5738 | 43.4262
2013-07-04 | 7:45 | 2013-07-04 07:45 | 97.0613 | 17.032 | 2013-07-04 08:45 | 12.935 | 29.8799 | 42.303 | 67.1814 | 12.0273 | 3543.1815 | 47.8185
2013-07-04 | 8:00 | 2013-07-04 08:00 | 95.2944 | 17.032 | 2013-07-04 09:00 | 12.937 | 29.8845 | 42.441 | 65.4099 | 13.7988 | 3541.4099 | 49.5901
2013-07-04 | 8:15 | 2013-07-04 08:15 | 84.4618 | 17.037 | 2013-07-04 09:15 | 12.941 | 29.8937 | 43.739 | 54.5681 | 24.6407 | 3530.5681 | 60.4319
2013-07-04 | 8:30 | 2013-07-04 08:30 | 101.46 | 17.034 | 2013-07-04 09:30 | 12.94 | 29.8914 | 44.807 | 71.5686 | 7.6402 | 3547.5686 | 43.4314
2013-07-04 | 8:45 | 2013-07-04 08:45 | 98.0048 | 17.032 | 2013-07-04 09:45 | 12.938 | 29.8868 | 44.804 | 68.118 | 11.0908 | 3544.118 | 46.882
2013-07-04 | 9:00 | 2013-07-04 09:00 | 95.4656 | 17.031 | 2013-07-04 10:00 | 12.937 | 29.8845 | 44.554 | 65.5811 | 13.6276 | 3541.5811 | 49.4189
2013-07-04 | 9:15 | 2013-07-04 09:15 | 83.3912 | 17.034 | 2013-07-04 10:15 | 12.937 | 29.8845 | 44.443 | 53.5067 | 25.702 | 3529.5067 | 61.4933
2013-07-04 | 9:30 | 2013-07-04 09:30 | 101.427 | 17.033 | 2013-07-04 10:30 | 12.937 | 29.8845 | 44.566 | 71.5425 | 7.6662 | 3547.5425 | 43.4575
2013-07-04 | 9:45 | 2013-07-04 09:45 | 99.1764 | 17.033 | 2013-07-04 10:45 | 12.938 | 29.8868 | 44.202 | 69.2896 | 9.9192 | 3545.2896 | 45.7104
2013-07-04 | 10:00 | 2013-07-04 10:00 | 96.2581 | 17.032 | 2013-07-04 11:00 | 12.936 | 29.8822 | 42.926 | 66.3759 | 12.8328 | 3542.3759 | 48.6241
2013-07-04 | 10:15 | 2013-07-04 10:15 | 90.1585 | 17.034 | 2013-07-04 11:15 | 12.939 | 29.8891 | 42.214 | 60.2694 | 18.9394 | 3536.2694 | 54.7306
2013-07-04 | 10:30 | 2013-07-04 10:30 | 81.758 | 17.035 | 2013-07-04 11:30 | 12.935 | 29.8799 | 41.461 | 51.8781 | 27.3306 | 3527.8782 | 63.1218
2013-07-04 | 10:45 | 2013-07-04 10:45 | 101.483 | 17.034 | 2013-07-04 11:45 | 12.937 | 29.8845 | 41.215 | 71.5985 | 7.6102 | 3547.5985 | 43.4015
2013-07-04 | 11:00 | 2013-07-04 11:00 | 100.922 | 17.033 | 2013-07-04 12:00 | 12.937 | 29.8845 | 40.758 | 71.0375 | 8.1712 | 3547.0375 | 43.9625
2013-07-04 | 11:15 | 2013-07-04 11:15 | 99.7283 | 17.033 | 2013-07-04 12:15 | 12.939 | 29.8891 | 40.518 | 69.8392 | 9.3696 | 3545.8392 | 45.1608
2013-07-04 | 11:30 | 2013-07-04 11:30 | 97.4331 | 17.032 | 2013-07-04 12:30 | 12.937 | 29.8845 | 40.182 | 67.5486 | 11.6601 | 3543.5486 | 47.4514
2013-07-04 | 11:45 | 2013-07-04 11:45 | 93.5782 | 17.031 | 2013-07-04 12:45 | 12.933 | 29.8752 | 39.839 | 63.703 | 15.5058 | 3539.703 | 51.297
2013-07-04 | 12:00 | 2013-07-04 12:00 | 92.0677 | 17.032 | 2013-07-04 13:00 | 12.936 | 29.8822 | 39.602 | 62.1855 | 17.0232 | 3538.1855 | 52.8145
2013-07-04 | 12:15 | 2013-07-04 12:15 | 86.0612 | 17.036 | 2013-07-04 13:15 | 12.936 | 29.8822 | 39.56 | 56.179 | 23.0297 | 3532.179 | 58.821
2013-07-04 | 12:30 | 2013-07-04 12:30 | 85.0242 | 17.032 | 2013-07-04 13:30 | 12.932 | 29.8729 | 39.654 | 55.1513 | 24.0575 | 3531.1513 | 59.8487
2013-07-04 | 12:45 | 2013-07-04 12:45 | 101.347 | 17.033 | 2013-07-04 13:45 | 12.93 | 29.8683 | 39.674 | 71.4787 | 7.7301 | 3547.4787 | 43.5213
2013-07-04 | 13:00 | 2013-07-04 13:00 | 100.828 | 17.033 | 2013-07-04 14:00 | 12.928 | 29.8637 | 39.802 | 70.9643 | 8.2445 | 3546.9643 | 44.0357
2013-07-04 | 13:15 | 2013-07-04 13:15 | 99.9424 | 17.033 | 2013-07-04 14:15 | 12.925 | 29.8568 | 39.746 | 70.0857 | 9.1231 | 3546.0856 | 44.9144
2013-07-04 | 13:30 | 2013-07-04 13:30 | 98.8251 | 17.032 | 2013-07-04 14:30 | 12.922 | 29.8498 | 39.871 | 68.9753 | 10.2335 | 3544.9753 | 46.0247
2013-07-04 | 13:45 | 2013-07-04 13:45 | 97.2953 | 17.032 | 2013-07-04 14:45 | 12.924 | 29.8544 | 39.791 | 67.4409 | 11.7679 | 3543.4409 | 47.5591
2013-07-04 | 14:00 | 2013-07-04 14:00 | 95.2902 | 17.031 | 2013-07-04 15:00 | 12.922 | 29.8498 | 39.678 | 65.4404 | 13.7684 | 3541.4404 | 49.5596
2013-07-04 | 14:15 | 2013-07-04 14:15 | 92.9076 | 17.032 | 2013-07-04 15:15 | 12.923 | 29.8521 | 39.674 | 63.0555 | 16.1533 | 3539.0555 | 51.9445
2013-07-04 | 14:30 | 2013-07-04 14:30 | 89.456 | 17.035 | 2013-07-04 15:30 | 12.922 | 29.8498 | 39.553 | 59.6062 | 19.6026 | 3535.6062 | 55.3938
2013-07-04 | 14:45 | 2013-07-04 14:45 | 85.5455 | 17.037 | 2013-07-04 15:45 | 12.923 | 29.8521 | 39.354 | 55.6934 | 23.5154 | 3531.6934 | 59.3066
2013-07-04 | 15:00 | 2013-07-04 15:00 | 81.3614 | 17.033 | 2013-07-04 16:00 | 12.917 | 29.8383 | 38.771 | 51.5231 | 27.6856 | 3527.5231 | 63.4769
2013-07-04 | 15:15 | 2013-07-04 15:15 | 94.851 | 17.035 | 2013-07-04 16:15 | 12.919 | 29.8429 | 38.43 | 65.0081 | 14.2007 | 3541.0081 | 49.9919
2013-07-04 | 15:30 | 2013-07-04 15:30 | 101.188 | 17.033 | 2013-07-04 16:30 | 12.919 | 29.8429 | 38.06 | 71.3451 | 7.8637 | 3547.3451 | 43.6549
2013-07-04 | 15:45 | 2013-07-04 15:45 | 100.776 | 17.033 | 2013-07-04 16:45 | 12.917 | 29.8383 | 37.052 | 70.9377 | 8.2711 | 3546.9377 | 44.0623
2013-07-04 | 16:00 | 2013-07-04 16:00 | 100.03 | 17.033 | 2013-07-04 17:00 | 12.914 | 29.8313 | 36.228 | 70.1987 | 9.0101 | 3546.1987 | 44.8013
2013-07-04 | 16:15 | 2013-07-04 16:15 | 98.8356 | 17.031 | 2013-07-04 17:15 | 12.914 | 29.8313 | 36.002 | 69.0043 | 10.2045 | 3545.0043 | 45.9957
2013-07-04 | 16:30 | 2013-07-04 16:30 | 96.9324 | 17.03 | 2013-07-04 17:30 | 12.914 | 29.8313 | 35.839 | 67.1011 | 12.1077 | 3543.1011 | 47.8989
2013-07-04 | 16:45 | 2013-07-04 16:45 | 93.9772 | 17.03 | 2013-07-04 17:45 | 12.917 | 29.8383 | 35.424 | 64.1389 | 15.0699 | 3540.1389 | 50.8611
2013-07-04 | 17:00 | 2013-07-04 17:00 | 89.4447 | 17.033 | 2013-07-04 18:00 | 12.917 | 29.8383 | 34.985 | 59.6064 | 19.6023 | 3535.6064 | 55.3936
2013-07-04 | 17:15 | 2013-07-04 17:15 | 82.4991 | 17.033 | 2013-07-04 18:15 | 12.916 | 29.836 | 34.179 | 52.6631 | 26.5456 | 3528.6631 | 62.3369
2013-07-04 | 17:30 | 2013-07-04 17:30 | 101.347 | 17.032 | 2013-07-04 18:30 | 12.915 | 29.8336 | 33.003 | 71.5134 | 7.6954 | 3547.5134 | 43.4866
2013-07-04 | 17:45 | 2013-07-04 17:45 | 100.772 | 17.032 | 2013-07-04 18:45 | 12.919 | 29.8429 | 31.699 | 70.9291 | 8.2797 | 3546.9291 | 44.0709
2013-07-04 | 18:00 | 2013-07-04 18:00 | 99.229 | 17.031 | 2013-07-04 19:00 | 12.922 | 29.8498 | 30.39 | 69.3792 | 9.8296 | 3545.3792 | 45.6208
2013-07-04 | 18:15 | 2013-07-04 18:15 | 95.3391 | 17.028 | 2013-07-04 19:15 | 12.92 | 29.8452 | 29.016 | 65.4939 | 13.7149 | 3541.4939 | 49.5061
2013-07-04 | 18:30 | 2013-07-04 18:30 | 87.0263 | 17.032 | 2013-07-04 19:30 | 12.921 | 29.8475 | 28.005 | 57.1788 | 22.03 | 3533.1788 | 57.8212
2013-07-04 | 18:45 | 2013-07-04 18:45 | 101.411 | 17.031 | 2013-07-04 19:45 | 12.924 | 29.8544 | 27.072 | 71.5566 | 7.6522 | 3547.5566 | 43.4434
2013-07-04 | 19:00 | 2013-07-04 19:00 | 100.187 | 17.029 | 2013-07-04 20:00 | 12.925 | 29.8568 | 25.721 | 70.3302 | 8.8785 | 3546.3302 | 44.6698
2013-07-04 | 19:15 | 2013-07-04 19:15 | 95.9415 | 17.027 | 2013-07-04 20:15 | 12.924 | 29.8544 | 24.323 | 66.0871 | 13.1217 | 3542.0871 | 48.9129
2013-07-04 | 19:30 | 2013-07-04 19:30 | 85.2037 | 17.032 | 2013-07-04 20:30 | 12.925 | 29.8568 | 23.158 | 55.3469 | 23.8618 | 3531.347 | 59.653
2013-07-04 | 19:45 | 2013-07-04 19:45 | 101.26 | 17.029 | 2013-07-04 20:45 | 12.925 | 29.8568 | 22.274 | 71.4032 | 7.8055 | 3547.4032 | 43.5968
2013-07-04 | 20:00 | 2013-07-04 20:00 | 99.0078 | 17.029 | 2013-07-04 21:00 | 12.928 | 29.8637 | 21.541 | 69.1441 | 10.0647 | 3545.1441 | 45.8559
2013-07-04 | 20:15 | 2013-07-04 20:15 | 91.8581 | 17.027 | 2013-07-04 21:15 | 12.931 | 29.8706 | 20.884 | 61.9875 | 17.2213 | 3537.9875 | 53.0125
2013-07-04 | 20:30 | 2013-07-04 20:30 | 89.943 | 17.03 | 2013-07-04 21:30 | 12.933 | 29.8752 | 20.461 | 60.0678 | 19.141 | 3536.0678 | 54.9322
2013-07-04 | 20:45 | 2013-07-04 20:45 | 100.274 | 17.03 | 2013-07-04 21:45 | 12.931 | 29.8706 | 20.16 | 70.4034 | 8.8054 | 3546.4034 | 44.5966
2013-07-04 | 21:00 | 2013-07-04 21:00 | 95.5627 | 17.027 | 2013-07-04 22:00 | 12.936 | 29.8822 | 19.913 | 65.6805 | 13.5282 | 3541.6805 | 49.3195
2013-07-04 | 21:15 | 2013-07-04 21:15 | 80.5318 | 17.029 | 2013-07-04 22:15 | 12.933 | 29.8752 | 19.705 | 50.6566 | 28.5522 | 3526.6566 | 64.3434
2013-07-04 | 21:30 | 2013-07-04 21:30 | 100.819 | 17.029 | 2013-07-04 22:30 | 12.936 | 29.8822 | 19.527 | 70.9368 | 8.2719 | 3546.9368 | 44.0632
2013-07-04 | 21:45 | 2013-07-04 21:45 | 96.1878 | 17.028 | 2013-07-04 22:45 | 12.938 | 29.8868 | 19.317 | 66.301 | 12.9078 | 3542.301 | 48.699
2013-07-04 | 22:00 | 2013-07-04 22:00 | 81.0418 | 17.028 | 2013-07-04 23:00 | 12.937 | 29.8845 | 19.124 | 51.1573 | 28.0514 | 3527.1573 | 63.8427
2013-07-04 | 22:15 | 2013-07-04 22:15 | 100.761 | 17.029 | 2013-07-04 23:15 | 12.936 | 29.8822 | 19 | 70.8788 | 8.3299 | 3546.8788 | 44.1212
2013-07-04 | 22:30 | 2013-07-04 22:30 | 95.3278 | 17.026 | 2013-07-04 23:30 | 12.936 | 29.8822 | 18.919 | 65.4456 | 13.7631 | 3541.4456 | 49.5544
2013-07-04 | 22:45 | 2013-07-04 22:45 | 79.6871 | 17.027 | 2013-07-04 23:45 | 12.934 | 29.8775 | 18.811 | 49.8096 | 29.3992 | 3525.8096 | 65.1904
2013-07-04 | 23:00 | 2013-07-04 23:00 | 100.436 | 17.028 | 2013-07-05 | 12.935 | 29.8799 | 18.676 | 70.5562 | 8.6526 | 3546.5561 | 44.4439
2013-07-04 | 23:15 | 2013-07-04 23:15 | 93.5915 | 17.025 | 2013-07-05 00:15 | 12.937 | 29.8845 | 18.522 | 63.707 | 15.5017 | 3539.707 | 51.293
2013-07-04 | 23:30 | 2013-07-04 23:30 | 96.9862 | 17.031 | 2013-07-05 00:30 | 12.935 | 29.8799 | 18.309 | 67.1063 | 12.1024 | 3543.1064 | 47.8936
2013-07-04 | 23:45 | 2013-07-04 23:45 | 99.6485 | 17.028 | 2013-07-05 00:45 | 12.931 | 29.8706 | 18.104 | 69.7779 | 9.4309 | 3545.7779 | 45.2221
2013-07-05 | 0:00 | 2013-07-05 | 89.6918 | 17.028 | 2013-07-05 01:00 | 12.932 | 29.8729 | 18.026 | 59.8189 | 19.3899 | 3535.8189 | 55.1811
2013-07-05 | 0:15 | 2013-07-05 00:15 | 101.347 | 17.03 | 2013-07-05 01:15 | 12.931 | 29.8706 | 18.044 | 71.4764 | 7.7324 | 3547.4764 | 43.5236
2013-07-05 | 0:30 | 2013-07-05 00:30 | 97.6877 | 17.028 | 2013-07-05 01:30 | 12.93 | 29.8683 | 17.898 | 67.8194 | 11.3894 | 3543.8194 | 47.1806
2013-07-05 | 0:45 | 2013-07-05 00:45 | 82.0963 | 17.029 | 2013-07-05 01:45 | 12.928 | 29.8637 | 17.38 | 52.2326 | 26.9762 | 3528.2326 | 62.7674
2013-07-05 | 1:00 | 2013-07-05 01:00 | 100.756 | 17.029 | 2013-07-05 02:00 | 12.925 | 29.8568 | 16.901 | 70.8992 | 8.3095 | 3546.8992 | 44.1008
2013-07-05 | 1:15 | 2013-07-05 01:15 | 94.1222 | 17.026 | 2013-07-05 02:15 | 12.925 | 29.8568 | 16.207 | 64.2655 | 14.9433 | 3540.2654 | 50.7346
2013-07-05 | 1:30 | 2013-07-05 01:30 | 99.0842 | 17.03 | 2013-07-05 02:30 | 12.922 | 29.8498 | 15.858 | 69.2344 | 9.9744 | 3545.2344 | 45.7656
2013-07-05 | 1:45 | 2013-07-05 01:45 | 99.4257 | 17.028 | 2013-07-05 02:45 | 12.92 | 29.8452 | 15.781 | 69.5805 | 9.6283 | 3545.5805 | 45.4195
2013-07-05 | 2:00 | 2013-07-05 02:00 | 87.6591 | 17.029 | 2013-07-05 03:00 | 12.92 | 29.8452 | 15.649 | 57.8139 | 21.3949 | 3533.8139 | 57.1861
2013-07-05 | 2:15 | 2013-07-05 02:15 | 101.138 | 17.029 | 2013-07-05 03:15 | 12.921 | 29.8475 | 15.389 | 71.2905 | 7.9183 | 3547.2905 | 43.7095
2013-07-05 | 2:30 | 2013-07-05 02:30 | 96.0576 | 17.026 | 2013-07-05 03:30 | 12.922 | 29.8498 | 15.27 | 66.2078 | 13.001 | 3542.2078 | 48.7922
2013-07-05 | 2:45 | 2013-07-05 02:45 | 79.9774 | 17.028 | 2013-07-05 03:45 | 12.921 | 29.8475 | 15.297 | 50.1299 | 29.0789 | 3526.1299 | 64.8701
2013-07-05 | 3:00 | 2013-07-05 03:00 | 100.153 | 17.029 | 2013-07-05 04:00 | 12.924 | 29.8544 | 15.301 | 70.2986 | 8.9102 | 3546.2986 | 44.7014
2013-07-05 | 3:15 | 2013-07-05 03:15 | 90.7396 | 17.027 | 2013-07-05 04:15 | 12.924 | 29.8544 | 15.795 | 60.8852 | 18.3236 | 3536.8852 | 54.1148
2013-07-05 | 3:30 | 2013-07-05 03:30 | 101.343 | 17.029 | 2013-07-05 04:30 | 12.922 | 29.8498 | 16.749 | 71.4932 | 7.7156 | 3547.4932 | 43.5068
2013-07-05 | 3:45 | 2013-07-05 03:45 | 97.5604 | 17.027 | 2013-07-05 04:45 | 12.925 | 29.8568 | 17.299 | 67.7036 | 11.5051 | 3543.7036 | 47.2964
2013-07-05 | 4:00 | 2013-07-05 04:00 | 81.4938 | 17.029 | 2013-07-05 05:00 | 12.922 | 29.8498 | 17.37 | 51.644 | 27.5648 | 3527.644 | 63.356
2013-07-05 | 4:15 | 2013-07-05 04:15 | 100.672 | 17.028 | 2013-07-05 05:15 | 12.925 | 29.8568 | 17.296 | 70.8152 | 8.3935 | 3546.8153 | 44.1847
2013-07-05 | 4:30 | 2013-07-05 04:30 | 93.6703 | 17.026 | 2013-07-05 05:30 | 12.925 | 29.8568 | 17.299 | 63.8135 | 15.3952 | 3539.8135 | 51.1865
2013-07-05 | 4:45 | 2013-07-05 04:45 | 78.6678 | 17.028 | 2013-07-05 05:45 | 12.926 | 29.8591 | 17.982 | 48.8087 | 30.4 | 3524.8087 | 66.1913
2013-07-05 | 5:00 | 2013-07-05 05:00 | 100.219 | 17.029 | 2013-07-05 06:00 | 12.929 | 29.866 | 19.004 | 70.353 | 8.8558 | 3546.353 | 44.647
2013-07-05 | 5:15 | 2013-07-05 05:15 | 90.2569 | 17.026 | 2013-07-05 06:15 | 12.931 | 29.8706 | 19.649 | 60.3863 | 18.8225 | 3536.3863 | 54.6137
2013-07-05 | 5:30 | 2013-07-05 05:30 | 101.26 | 17.029 | 2013-07-05 06:30 | 12.933 | 29.8752 | 20.33 | 71.3848 | 7.824 | 3547.3848 | 43.6152
2013-07-05 | 5:45 | 2013-07-05 05:45 | 96.1948 | 17.026 | 2013-07-05 06:45 | 12.936 | 29.8822 | 21.397 | 66.3126 | 12.8961 | 3542.3126 | 48.6874
2013-07-05 | 6:00 | 2013-07-05 06:00 | 90.2047 | 17.029 | 2013-07-05 07:00 | 12.937 | 29.8845 | 22.333 | 60.3202 | 18.8885 | 3536.3202 | 54.6798
2013-07-05 | 6:15 | 2013-07-05 06:15 | 99.8972 | 17.029 | 2013-07-05 07:15 | 12.937 | 29.8845 | 24.143 | 70.0127 | 9.196 | 3546.0127 | 44.9873
2013-07-05 | 6:30 | 2013-07-05 06:30 | 89.5699 | 17.027 | 2013-07-05 07:30 | 12.937 | 29.8845 | 24.904 | 59.6854 | 19.5233 | 3535.6854 | 55.3146
2013-07-05 | 6:45 | 2013-07-05 06:45 | 101.241 | 17.029 | 2013-07-05 07:45 | 12.937 | 29.8845 | 25.53 | 71.3565 | 7.8522 | 3547.3565 | 43.6435
2013-07-05 | 7:00 | 2013-07-05 07:00 | 96.4419 | 17.026 | 2013-07-05 08:00 | 12.942 | 29.896 | 27.027 | 66.5459 | 12.6629 | 3542.5459 | 48.4541
2013-07-05 | 7:15 | 2013-07-05 07:15 | 84.8005 | 17.028 | 2013-07-05 08:15 | 12.941 | 29.8937 | 30.715 | 54.9068 | 24.302 | 3530.9068 | 60.0932
2013-07-05 | 7:30 | 2013-07-05 07:30 | 100.026 | 17.028 | 2013-07-05 08:30 | 12.937 | 29.8845 | 33.153 | 70.1415 | 9.0673 | 3546.1415 | 44.8585
2013-07-05 | 7:45 | 2013-07-05 07:45 | 91.0554 | 17.027 | 2013-07-05 08:45 | 12.94 | 29.8914 | 37.067 | 61.164 | 18.0448 | 3537.164 | 53.836
2013-07-05 | 8:00 | 2013-07-05 08:00 | 101.43 | 17.03 | 2013-07-05 09:00 | 12.936 | 29.8822 | 35.975 | 71.5478 | 7.6609 | 3547.5478 | 43.4522
2013-07-05 | 8:15 | 2013-07-05 08:15 | 98.9719 | 17.029 | 2013-07-05 09:15 | 12.938 | 29.8868 | 34.161 | 69.0851 | 10.1237 | 3545.0851 | 45.9149
2013-07-05 | 8:30 | 2013-07-05 08:30 | 91.2226 | 17.028 | 2013-07-05 09:30 | 12.937 | 29.8845 | 33.81 | 61.3381 | 17.8706 | 3537.3381 | 53.6619
2013-07-05 | 8:45 | 2013-07-05 08:45 | 101.42 | 17.03 | 2013-07-05 09:45 | 12.938 | 29.8868 | 33.909 | 71.5332 | 7.6756 | 3547.5332 | 43.4668
2013-07-05 | 9:00 | 2013-07-05 09:00 | 99.48 | 17.029 | 2013-07-05 10:00 | 12.937 | 29.8845 | 34.633 | 69.5955 | 9.6132 | 3545.5955 | 45.4045
2013-07-05 | 9:15 | 2013-07-05 09:15 | 95.5746 | 17.028 | 2013-07-05 10:15 | 12.938 | 29.8868 | 37.173 | 65.6878 | 13.521 | 3541.6878 | 49.3122
2013-07-05 | 9:30 | 2013-07-05 09:30 | 81.8345 | 17.031 | 2013-07-05 10:30 | 12.935 | 29.8799 | 40.979 | 51.9547 | 27.2541 | 3527.9547 | 63.0453
2013-07-05 | 9:45 | 2013-07-05 09:45 | 100.878 | 17.031 | 2013-07-05 10:45 | 12.936 | 29.8822 | 42.281 | 70.9958 | 8.2129 | 3546.9958 | 44.0042
2013-07-05 | 10:00 | 2013-07-05 10:00 | 98.4307 | 17.029 | 2013-07-05 11:00 | 12.935 | 29.8799 | 42.18 | 68.5508 | 10.6579 | 3544.5509 | 46.4491
2013-07-05 | 10:15 | 2013-07-05 10:15 | 93.8033 | 17.027 | 2013-07-05 11:15 | 12.936 | 29.8822 | 42.045 | 63.9211 | 15.2876 | 3539.9211 | 51.0789
2013-07-05 | 10:30 | 2013-07-05 10:30 | 86.0196 | 17.033 | 2013-07-05 11:30 | 12.937 | 29.8845 | 41.728 | 56.1351 | 23.0736 | 3532.1351 | 58.8649
2013-07-05 | 10:45 | 2013-07-05 10:45 | 93.3583 | 17.031 | 2013-07-05 11:45 | 12.934 | 29.8775 | 41.799 | 63.4808 | 15.728 | 3539.4808 | 51.5192
2013-07-05 | 11:00 | 2013-07-05 11:00 | 100.649 | 17.031 | 2013-07-05 12:00 | 12.936 | 29.8822 | 41.543 | 70.7668 | 8.4419 | 3546.7668 | 44.2332
2013-07-05 | 11:15 | 2013-07-05 11:15 | 99.4296 | 17.03 | 2013-07-05 12:15 | 12.936 | 29.8822 | 41.036 | 69.5474 | 9.6613 | 3545.5474 | 45.4526
2013-07-05 | 11:30 | 2013-07-05 11:30 | 96.8912 | 17.029 | 2013-07-05 12:30 | 12.937 | 29.8845 | 40.36 | 67.0067 | 12.202 | 3543.0067 | 47.9933
2013-07-05 | 11:45 | 2013-07-05 11:45 | 94.4112 | 17.029 | 2013-07-05 12:45 | 12.937 | 29.8845 | 39.364 | 64.5267 | 14.6821 | 3540.5267 | 50.4733
2013-07-05 | 12:00 | 2013-07-05 12:00 | 95.7497 | 17.028 | 2013-07-05 13:00 | 12.935 | 29.8799 | 38.759 | 65.8698 | 13.3389 | 3541.8699 | 49.1301
2013-07-05 | 12:15 | 2013-07-05 12:15 | 96.0402 | 17.028 | 2013-07-05 13:15 | 12.932 | 29.8729 | 38.364 | 66.1673 | 13.0415 | 3542.1673 | 48.8327
2013-07-05 | 12:30 | 2013-07-05 12:30 | 96.3471 | 17.027 | 2013-07-05 13:30 | 12.931 | 29.8706 | 38.302 | 66.4765 | 12.7323 | 3542.4765 | 48.5235
2013-07-05 | 12:45 | 2013-07-05 12:45 | 96.6444 | 17.027 | 2013-07-05 13:45 | 12.933 | 29.8752 | 38.43 | 66.7692 | 12.4396 | 3542.7692 | 48.2308
2013-07-05 | 13:00 | 2013-07-05 13:00 | 96.9487 | 17.027 | 2013-07-05 14:00 | 12.925 | 29.8568 | 38.429 | 67.0919 | 12.1168 | 3543.0919 | 47.9081
2013-07-05 | 13:15 | 2013-07-05 13:15 | 97.2242 | 17.027 | 2013-07-05 14:15 | 12.925 | 29.8568 | 38.577 | 67.3674 | 11.8413 | 3543.3675 | 47.6325
2013-07-05 | 13:30 | 2013-07-05 13:30 | 97.6761 | 17.027 | 2013-07-05 14:30 | 12.924 | 29.8544 | 38.936 | 67.8217 | 11.3871 | 3543.8217 | 47.1783
2013-07-05 | 13:45 | 2013-07-05 13:45 | 98.0637 | 17.027 | 2013-07-05 14:45 | 12.919 | 29.8429 | 39.227 | 68.2208 | 10.988 | 3544.2208 | 46.7792
2013-07-05 | 14:00 | 2013-07-05 14:00 | 98.3178 | 17.027 | 2013-07-05 15:00 | 12.916 | 29.836 | 39.551 | 68.4818 | 10.7269 | 3544.4818 | 46.5182
2013-07-05 | 14:15 | 2013-07-05 14:15 | 98.6943 | 17.027 | 2013-07-05 15:15 | 12.916 | 29.836 | 39.727 | 68.8583 | 10.3504 | 3544.8583 | 46.1417
2013-07-05 | 14:30 | 2013-07-05 14:30 | 99.0189 | 17.027 | 2013-07-05 15:30 | 12.919 | 29.8429 | 39.669 | 69.176 | 10.0328 | 3545.176 | 45.824
2013-07-05 | 14:45 | 2013-07-05 14:45 | 99.2913 | 17.027 | 2013-07-05 15:45 | 12.917 | 29.8383 | 39.091 | 69.453 | 9.7557 | 3545.453 | 45.547
2013-07-05 | 15:00 | 2013-07-05 15:00 | 99.4576 | 17.027 | 2013-07-05 16:00 | 12.915 | 29.8336 | 38.708 | 69.624 | 9.5848 | 3545.624 | 45.376
2013-07-05 | 15:15 | 2013-07-05 15:15 | 99.592 | 17.027 | 2013-07-05 16:15 | 12.914 | 29.8313 | 38.497 | 69.7607 | 9.4481 | 3545.7607 | 45.2393
2013-07-05 | 15:30 | 2013-07-05 15:30 | 99.7194 | 17.027 | 2013-07-05 16:30 | 12.915 | 29.8336 | 38.073 | 69.8858 | 9.323 | 3545.8857 | 45.1143
2013-07-05 | 15:45 | 2013-07-05 15:45 | 99.7099 | 17.026 | 2013-07-05 16:45 | 12.915 | 29.8336 | 37.695 | 69.8762 | 9.3325 | 3545.8762 | 45.1238
2013-07-05 | 16:00 | 2013-07-05 16:00 | 99.717 | 17.026 | 2013-07-05 17:00 | 12.912 | 29.8267 | 37.012 | 69.8903 | 9.3185 | 3545.8903 | 45.1097
2013-07-05 | 16:15 | 2013-07-05 16:15 | 99.8873 | 17.026 | 2013-07-05 17:15 | 12.909 | 29.8198 | 36.502 | 70.0675 | 9.1413 | 3546.0675 | 44.9325
2013-07-05 | 16:30 | 2013-07-05 16:30 | 99.8169 | 17.027 | 2013-07-05 17:30 | 12.912 | 29.8267 | 36.052 | 69.9902 | 9.2186 | 3545.9902 | 45.0098
2013-07-05 | 16:45 | 2013-07-05 16:45 | 99.6249 | 17.026 | 2013-07-05 17:45 | 12.912 | 29.8267 | 35.534 | 69.7982 | 9.4106 | 3545.7982 | 45.2018
2013-07-05 | 17:00 | 2013-07-05 17:00 | 100.305 | 17.025 | 2013-07-05 18:00 | 12.912 | 29.8267 | 34.908 | 70.4783 | 8.7305 | 3546.4783 | 44.5217
2013-07-05 | 17:15 | 2013-07-05 17:15 | 100.301 | 17.025 | 2013-07-05 18:15 | 12.912 | 29.8267 | 34.291 | 70.4743 | 8.7345 | 3546.4743 | 44.5257
2013-07-05 | 17:30 | 2013-07-05 17:30 | 100.405 | 17.025 | 2013-07-05 18:30 | 12.911 | 29.8244 | 33.465 | 70.5806 | 8.6282 | 3546.5806 | 44.4194
2013-07-05 | 17:45 | 2013-07-05 17:45 | 100.443 | 17.026 | 2013-07-05 18:45 | 12.915 | 29.8336 | 32.436 | 70.6094 | 8.5994 | 3546.6094 | 44.3906
2013-07-05 | 18:00 | 2013-07-05 18:00 | 100.07 | 17.025 | 2013-07-05 19:00 | 12.915 | 29.8336 | 31.431 | 70.2363 | 8.9724 | 3546.2364 | 44.7636
2013-07-05 | 18:15 | 2013-07-05 18:15 | 99.1849 | 17.025 | 2013-07-05 19:15 | 12.918 | 29.8406 | 30.341 | 69.3443 | 9.8645 | 3545.3443 | 45.6557
2013-07-05 | 18:30 | 2013-07-05 18:30 | 97.1104 | 17.023 | 2013-07-05 19:30 | 12.919 | 29.8429 | 28.9 | 67.2675 | 11.9413 | 3543.2675 | 47.7325
2013-07-05 | 18:45 | 2013-07-05 18:45 | 92.3548 | 17.024 | 2013-07-05 19:45 | 12.917 | 29.8383 | 27.233 | 62.5165 | 16.6922 | 3538.5165 | 52.4835
2013-07-05 | 19:00 | 2013-07-05 19:00 | 98.5031 | 17.028 | 2013-07-05 20:00 | 12.921 | 29.8475 | 25.426 | 68.6556 | 10.5532 | 3544.6556 | 46.3444
2013-07-05 | 19:15 | 2013-07-05 19:15 | 99.3687 | 17.026 | 2013-07-05 20:15 | 12.923 | 29.8521 | 23.745 | 69.5166 | 9.6922 | 3545.5166 | 45.4834
2013-07-05 | 19:30 | 2013-07-05 19:30 | 89.2228 | 17.027 | 2013-07-05 20:30 | 12.923 | 29.8521 | 22.36 | 59.3707 | 19.8381 | 3535.3707 | 55.6293
2013-07-05 | 19:45 | 2013-07-05 19:45 | 100.986 | 17.029 | 2013-07-05 20:45 | 12.924 | 29.8544 | 21.325 | 71.1316 | 8.0772 | 3547.1316 | 43.8684
2013-07-05 | 20:00 | 2013-07-05 20:00 | 96.7481 | 17.026 | 2013-07-05 21:00 | 12.927 | 29.8614 | 20.393 | 66.8867 | 12.322 | 3542.8867 | 48.1133
2013-07-05 | 20:15 | 2013-07-05 20:15 | 86.4784 | 17.03 | 2013-07-05 21:15 | 12.929 | 29.866 | 19.571 | 56.6124 | 22.5964 | 3532.6124 | 58.3876
2013-07-05 | 20:30 | 2013-07-05 20:30 | 100.824 | 17.028 | 2013-07-05 21:30 | 12.93 | 29.8683 | 18.846 | 70.9557 | 8.2531 | 3546.9557 | 44.0443
2013-07-05 | 20:45 | 2013-07-05 20:45 | 93.7978 | 17.025 | 2013-07-05 21:45 | 12.93 | 29.8683 | 18.228 | 63.9295 | 15.2793 | 3539.9295 | 51.0705
2013-07-05 | 21:00 | 2013-07-05 21:00 | 101.318 | 17.029 | 2013-07-05 22:00 | 12.933 | 29.8752 | 17.762 | 71.4428 | 7.766 | 3547.4428 | 43.5572
2013-07-05 | 21:15 | 2013-07-05 21:15 | 97.0265 | 17.027 | 2013-07-05 22:15 | 12.935 | 29.8799 | 17.335 | 67.1466 | 12.0621 | 3543.1467 | 47.8533
2013-07-05 | 21:30 | 2013-07-05 21:30 | 94.7574 | 17.031 | 2013-07-05 22:30 | 12.93 | 29.8683 | 17.029 | 64.8891 | 14.3197 | 3540.8891 | 50.1109
2013-07-05 | 21:45 | 2013-07-05 21:45 | 99.0021 | 17.028 | 2013-07-05 22:45 | 12.932 | 29.8729 | 16.794 | 69.1292 | 10.0796 | 3545.1292 | 45.8708
2013-07-05 | 22:00 | 2013-07-05 22:00 | 85.8376 | 17.031 | 2013-07-05 23:00 | 12.932 | 29.8729 | 16.555 | 55.9647 | 23.2441 | 3531.9647 | 59.0353
2013-07-05 | 22:15 | 2013-07-05 22:15 | 100.729 | 17.029 | 2013-07-05 23:15 | 12.934 | 29.8775 | 16.178 | 70.8515 | 8.3573 | 3546.8515 | 44.1485
2013-07-05 | 22:30 | 2013-07-05 22:30 | 89.7441 | 17.027 | 2013-07-05 23:30 | 12.937 | 29.8845 | 15.902 | 59.8596 | 19.3491 | 3535.8596 | 55.1404
2013-07-05 | 22:45 | 2013-07-05 22:45 | 101.155 | 17.03 | 2013-07-05 23:45 | 12.934 | 29.8775 | 15.708 | 71.2775 | 7.9313 | 3547.2775 | 43.7225
2013-07-05 | 23:00 | 2013-07-05 23:00 | 93.5055 | 17.025 | 2013-07-06 | 12.937 | 29.8845 | 15.534 | 63.621 | 15.5877 | 3539.621 | 51.379
2013-07-05 | 23:15 | 2013-07-05 23:15 | 101.529 | 17.03 | 2013-07-06 00:15 | 12.933 | 29.8752 | 15.345 | 71.6538 | 7.555 | 3547.6538 | 43.3462
2013-07-05 | 23:30 | 2013-07-05 23:30 | 97.7008 | 17.027 | 2013-07-06 00:30 | 12.933 | 29.8752 | 15.306 | 67.8256 | 11.3832 | 3543.8256 | 47.1744
2013-07-05 | 23:45 | 2013-07-05 23:45 | 98.1042 | 17.03 | 2013-07-06 00:45 | 12.933 | 29.8752 | 15.347 | 68.229 | 10.9798 | 3544.229 | 46.771
2013-07-06 | 0:00 | 2013-07-06 | 98.203 | 17.026 | 2013-07-06 01:00 | 12.928 | 29.8637 | 15.334 | 68.3393 | 10.8695 | 3544.3393 | 46.6607
2013-07-06 | 0:15 | 2013-07-06 00:15 | 92.0826 | 17.029 | 2013-07-06 01:15 | 12.928 | 29.8637 | 15.206 | 62.2189 | 16.9899 | 3538.2189 | 52.7811
2013-07-06 | 0:30 | 2013-07-06 00:30 | 98.6403 | 17.027 | 2013-07-06 01:30 | 12.927 | 29.8614 | 15.139 | 68.7789 | 10.4298 | 3544.7789 | 46.2211
2013-07-06 | 0:45 | 2013-07-06 00:45 | 88.0699 | 17.029 | 2013-07-06 01:45 | 12.923 | 29.8521 | 15.273 | 58.2178 | 20.991 | 3534.2178 | 56.7822
2013-07-06 | 1:00 | 2013-07-06 01:00 | 98.9279 | 17.028 | 2013-07-06 02:00 | 12.922 | 29.8498 | 15.338 | 69.0781 | 10.1307 | 3545.0781 | 45.9219
2013-07-06 | 1:15 | 2013-07-06 01:15 | 82.2509 | 17.027 | 2013-07-06 02:15 | 12.92 | 29.8452 | 15.369 | 52.4057 | 26.8031 | 3528.4057 | 62.5943
2013-07-06 | 1:30 | 2013-07-06 01:30 | 99.3199 | 17.027 | 2013-07-06 02:30 | 12.92 | 29.8452 | 15.342 | 69.4747 | 9.7341 | 3545.4747 | 45.5253
2013-07-06 | 1:45 | 2013-07-06 01:45 | 78.5811 | 17.027 | 2013-07-06 02:45 | 12.918 | 29.8406 | 15.218 | 48.7405 | 30.4683 | 3524.7405 | 66.2595
2013-07-06 | 2:00 | 2013-07-06 02:00 | 99.6741 | 17.028 | 2013-07-06 03:00 | 12.918 | 29.8406 | 15.227 | 69.8335 | 9.3753 | 3545.8335 | 45.1665
2013-07-06 | 2:15 | 2013-07-06 02:15 | 79.6853 | 17.027 | 2013-07-06 03:15 | 12.916 | 29.836 | 15.305 | 49.8493 | 29.3594 | 3525.8493 | 65.1507
2013-07-06 | 2:30 | 2013-07-06 02:30 | 99.766 | 17.028 | 2013-07-06 03:30 | 12.918 | 29.8406 | 15.355 | 69.9254 | 9.2834 | 3545.9254 | 45.0746
2013-07-06 | 2:45 | 2013-07-06 02:45 | 80.007 | 17.028 | 2013-07-06 03:45 | 12.916 | 29.836 | 15.441 | 50.171 | 29.0377 | 3526.171 | 64.829
2013-07-06 | 3:00 | 2013-07-06 03:00 | 99.8064 | 17.029 | 2013-07-06 04:00 | 12.914 | 29.8313 | 15.444 | 69.9751 | 9.2337 | 3545.9751 | 45.0249
2013-07-06 | 3:15 | 2013-07-06 03:15 | 80.198 | 17.027 | 2013-07-06 04:15 | 12.918 | 29.8406 | 15.53 | 50.3574 | 28.8514 | 3526.3574 | 64.6426
2013-07-06 | 3:30 | 2013-07-06 03:30 | 99.8687 | 17.028 | 2013-07-06 04:30 | 12.919 | 29.8429 | 15.539 | 70.0258 | 9.183 | 3546.0258 | 44.9742
2013-07-06 | 3:45 | 2013-07-06 03:45 | 80.003 | 17.028 | 2013-07-06 04:45 | 12.917 | 29.8383 | 15.3 | 50.1647 | 29.044 | 3526.1647 | 64.8353
2013-07-06 | 4:00 | 2013-07-06 04:00 | 99.8021 | 17.028 | 2013-07-06 05:00 | 12.918 | 29.8406 | 15.072 | 69.9615 | 9.2473 | 3545.9615 | 45.0385
2013-07-06 | 4:15 | 2013-07-06 04:15 | 79.4566 | 17.028 | 2013-07-06 05:15 | 12.918 | 29.8406 | 14.863 | 49.616 | 29.5928 | 3525.616 | 65.384
2013-07-06 | 4:30 | 2013-07-06 04:30 | 99.81 | 17.027 | 2013-07-06 05:30 | 12.925 | 29.8568 | 14.82 | 69.9532 | 9.2555 | 3545.9533 | 45.0467
2013-07-06 | 4:45 | 2013-07-06 04:45 | 80.1545 | 17.028 | 2013-07-06 05:45 | 12.923 | 29.8521 | 14.755 | 50.3024 | 28.9064 | 3526.3024 | 64.6976
2013-07-06 | 5:00 | 2013-07-06 05:00 | 99.8519 | 17.028 | 2013-07-06 06:00 | 12.924 | 29.8544 | 14.806 | 69.9975 | 9.2113 | 3545.9975 | 45.0025
2013-07-06 | 5:15 | 2013-07-06 05:15 | 80.433 | 17.027 | 2013-07-06 06:15 | 12.925 | 29.8568 | 15.361 | 50.5763 | 28.6325 | 3526.5763 | 64.4237
2013-07-06 | 5:30 | 2013-07-06 05:30 | 99.9233 | 17.029 | 2013-07-06 06:30 | 12.927 | 29.8614 | 16.857 | 70.0619 | 9.1469 | 3546.0619 | 44.9381
2013-07-06 | 5:45 | 2013-07-06 05:45 | 79.53 | 17.028 | 2013-07-06 06:45 | 12.928 | 29.8637 | 18.251 | 49.6663 | 29.5425 | 3525.6663 | 65.3337
2013-07-06 | 6:00 | 2013-07-06 06:00 | 99.6962 | 17.028 | 2013-07-06 07:00 | 12.931 | 29.8706 | 19.228 | 69.8256 | 9.3832 | 3545.8256 | 45.1744
2013-07-06 | 6:15 | 2013-07-06 06:15 | 78.0104 | 17.027 | 2013-07-06 07:15 | 12.929 | 29.866 | 22.512 | 48.1444 | 31.0644 | 3524.1444 | 66.8556
2013-07-06 | 6:30 | 2013-07-06 06:30 | 99.6095 | 17.029 | 2013-07-06 07:30 | 12.923 | 29.8521 | 30.155 | 69.7574 | 9.4514 | 3545.7574 | 45.2426
2013-07-06 | 6:45 | 2013-07-06 06:45 | 80.898 | 17.028 | 2013-07-06 07:45 | 12.925 | 29.8568 | 33.833 | 51.0412 | 28.1675 | 3527.0413 | 63.9587
2013-07-06 | 7:00 | 2013-07-06 07:00 | 100.213 | 17.029 | 2013-07-06 08:00 | 12.926 | 29.8591 | 34.542 | 70.3539 | 8.8548 | 3546.3539 | 44.6461
2013-07-06 | 7:15 | 2013-07-06 07:15 | 89.1293 | 17.028 | 2013-07-06 08:15 | 12.928 | 29.8637 | 38.475 | 59.2656 | 19.9432 | 3535.2656 | 55.7344
2013-07-06 | 7:30 | 2013-07-06 07:30 | 101.182 | 17.029 | 2013-07-06 08:30 | 12.929 | 29.866 | 41.916 | 71.316 | 7.8928 | 3547.316 | 43.684
2013-07-06 | 7:45 | 2013-07-06 07:45 | 96.3199 | 17.025 | 2013-07-06 08:45 | 12.925 | 29.8568 | 43.733 | 66.4631 | 12.7456 | 3542.4632 | 48.5368
2013-07-06 | 8:00 | 2013-07-06 08:00 | 94.8932 | 17.03 | 2013-07-06 09:00 | 12.927 | 29.8614 | 40.688 | 65.0318 | 14.177 | 3541.0318 | 49.9682
2013-07-06 | 8:15 | 2013-07-06 08:15 | 99.4767 | 17.028 | 2013-07-06 09:15 | 12.928 | 29.8637 | 38.879 | 69.613 | 9.5958 | 3545.613 | 45.387
2013-07-06 | 8:30 | 2013-07-06 08:30 | 97.6417 | 17.029 | 2013-07-06 09:30 | 12.924 | 29.8544 | 38.264 | 67.7873 | 11.4215 | 3543.7873 | 47.2127
2013-07-06 | 8:45 | 2013-07-06 08:45 | 86.0548 | 17.029 | 2013-07-06 09:45 | 12.928 | 29.8637 | 42.471 | 56.1911 | 23.0177 | 3532.1911 | 58.8089
2013-07-06 | 9:00 | 2013-07-06 09:00 | 100.96 | 17.028 | 2013-07-06 10:00 | 12.926 | 29.8591 | 41.19 | 71.1009 | 8.1078 | 3547.1009 | 43.8991
2013-07-06 | 9:15 | 2013-07-06 09:15 | 96.1811 | 17.026 | 2013-07-06 10:15 | 12.928 | 29.8637 | 41.562 | 66.3174 | 12.8914 | 3542.3174 | 48.6826
2013-07-06 | 9:30 | 2013-07-06 09:30 | 79.5777 | 17.027 | 2013-07-06 10:30 | 12.925 | 29.8568 | 43.311 | 49.7209 | 29.4878 | 3525.7209 | 65.2791
2013-07-06 | 9:45 | 2013-07-06 09:45 | 100.544 | 17.03 | 2013-07-06 10:45 | 12.923 | 29.8521 | 45.237 | 70.6919 | 8.5169 | 3546.6919 | 44.3081
2013-07-06 | 10:00 | 2013-07-06 10:00 | 98.3071 | 17.029 | 2013-07-06 11:00 | 12.923 | 29.8521 | 44.741 | 68.455 | 10.7538 | 3544.455 | 46.545
2013-07-06 | 10:15 | 2013-07-06 10:15 | 97.9342 | 17.028 | 2013-07-06 11:15 | 12.925 | 29.8568 | 41.928 | 68.0774 | 11.1313 | 3544.0774 | 46.9226
2013-07-06 | 10:30 | 2013-07-06 10:30 | 97.798 | 17.028 | 2013-07-06 11:30 | 12.925 | 29.8568 | 40.685 | 67.9412 | 11.2675 | 3543.9412 | 47.0588
2013-07-06 | 10:45 | 2013-07-06 10:45 | 97.7569 | 17.027 | 2013-07-06 11:45 | 12.921 | 29.8475 | 40.71 | 67.9094 | 11.2994 | 3543.9094 | 47.0906
2013-07-06 | 11:00 | 2013-07-06 11:00 | 99.4131 | 17.025 | 2013-07-06 12:00 | 12.922 | 29.8498 | 40.685 | 69.5633 | 9.6455 | 3545.5633 | 45.4367
2013-07-06 | 11:15 | 2013-07-06 11:15 | 97.6353 | 17.024 | 2013-07-06 12:15 | 12.92 | 29.8452 | 40.504 | 67.7901 | 11.4187 | 3543.7901 | 47.2099
2013-07-06 | 11:30 | 2013-07-06 11:30 | 92.5292 | 17.021 | 2013-07-06 12:30 | 12.921 | 29.8475 | 40.141 | 62.6817 | 16.5271 | 3538.6817 | 52.3183
2013-07-06 | 11:45 | 2013-07-06 11:45 | 82.2603 | 17.027 | 2013-07-06 12:45 | 12.919 | 29.8429 | 39.66 | 52.4174 | 26.7914 | 3528.4174 | 62.5826
2013-07-06 | 12:00 | 2013-07-06 12:00 | 86.9351 | 17.025 | 2013-07-06 13:00 | 12.921 | 29.8475 | 39.255 | 57.0876 | 22.1212 | 3533.0876 | 57.9124
2013-07-06 | 12:15 | 2013-07-06 12:15 | 100.369 | 17.027 | 2013-07-06 13:15 | 12.917 | 29.8383 | 38.926 | 70.5307 | 8.678 | 3546.5307 | 44.4693
2013-07-06 | 12:30 | 2013-07-06 12:30 | 98.3373 | 17.027 | 2013-07-06 13:30 | 12.918 | 29.8406 | 38.173 | 68.4967 | 10.7121 | 3544.4967 | 46.5033
2013-07-06 | 12:45 | 2013-07-06 12:45 | 93.0632 | 17.026 | 2013-07-06 13:45 | 12.919 | 29.8429 | 37.833 | 63.2203 | 15.9885 | 3539.2203 | 51.7797
2013-07-06 | 13:00 | 2013-07-06 13:00 | 82.0469 | 17.029 | 2013-07-06 14:00 | 12.914 | 29.8313 | 38.499 | 52.2156 | 26.9932 | 3528.2156 | 62.7844
2013-07-06 | 13:15 | 2013-07-06 13:15 | 78.8645 | 17.043 | 2013-07-06 14:15 | 12.914 | 29.8313 | 39.6 | 49.0332 | 30.1756 | 3525.0332 | 65.9668
2013-07-06 | 13:30 | 2013-07-06 13:30 | 99.7673 | 17.025 | 2013-07-06 14:30 | 12.915 | 29.8336 | 38.868 | 69.9337 | 9.2751 | 3545.9336 | 45.0664
2013-07-06 | 13:45 | 2013-07-06 13:45 | 88.149 | 17.024 | 2013-07-06 14:45 | 12.913 | 29.829 | 37.72 | 58.32 | 20.8888 | 3534.32 | 56.68
2013-07-06 | 14:00 | 2013-07-06 14:00 | 100.474 | 17.027 | 2013-07-06 15:00 | 12.912 | 29.8267 | 36.889 | 70.6473 | 8.5615 | 3546.6473 | 44.3527
2013-07-06 | 14:15 | 2013-07-06 14:15 | 87.4896 | 17.03 | 2013-07-06 15:15 | 12.911 | 29.8244 | 37.171 | 57.6652 | 21.5436 | 3533.6652 | 57.3348
2013-07-06 | 14:30 | 2013-07-06 14:30 | 100.668 | 17.03 | 2013-07-06 15:30 | 12.91 | 29.8221 | 36.823 | 70.8459 | 8.3629 | 3546.8459 | 44.1541
2013-07-06 | 14:45 | 2013-07-06 14:45 | 87.2737 | 17.034 | 2013-07-06 15:45 | 12.911 | 29.8244 | 36.515 | 57.4493 | 21.7595 | 3533.4493 | 57.5507
2013-07-06 | 15:00 | 2013-07-06 15:00 | 100.748 | 17.033 | 2013-07-06 16:00 | 12.91 | 29.8221 | 36.773 | 70.9259 | 8.2829 | 3546.9259 | 44.0741
2013-07-06 | 15:15 | 2013-07-06 15:15 | 87.3048 | 17.034 | 2013-07-06 16:15 | 12.907 | 29.8152 | 36.931 | 57.4896 | 21.7191 | 3533.4896 | 57.5104
2013-07-06 | 15:30 | 2013-07-06 15:30 | 100.905 | 17.034 | 2013-07-06 16:30 | 12.905 | 29.8105 | 37.102 | 71.0944 | 8.1143 | 3547.0945 | 43.9055
2013-07-06 | 15:45 | 2013-07-06 15:45 | 88.0471 | 17.035 | 2013-07-06 16:45 | 12.906 | 29.8129 | 35.872 | 58.2342 | 20.9745 | 3534.2342 | 56.7658
2013-07-06 | 16:00 | 2013-07-06 16:00 | 101.031 | 17.035 | 2013-07-06 17:00 | 12.906 | 29.8129 | 34.386 | 71.2181 | 7.9906 | 3547.2181 | 43.7819
2013-07-06 | 16:15 | 2013-07-06 16:15 | 87.2013 | 17.035 | 2013-07-06 17:15 | 12.904 | 29.8082 | 34.641 | 57.3931 | 21.8157 | 3533.3931 | 57.6069
2013-07-06 | 16:30 | 2013-07-06 16:30 | 100.803 | 17.035 | 2013-07-06 17:30 | 12.902 | 29.8036 | 35.206 | 70.9994 | 8.2094 | 3546.9994 | 44.0006
2013-07-06 | 16:45 | 2013-07-06 16:45 | 84.4248 | 17.036 | 2013-07-06 17:45 | 12.902 | 29.8036 | 35.258 | 54.6212 | 24.5876 | 3530.6212 | 60.3788
2013-07-06 | 17:00 | 2013-07-06 17:00 | 101.139 | 17.034 | 2013-07-06 18:00 | 12.904 | 29.8082 | 34.901 | 71.3308 | 7.878 | 3547.3308 | 43.6692
2013-07-06 | 17:15 | 2013-07-06 17:15 | 82.3128 | 17.033 | 2013-07-06 18:15 | 12.905 | 29.8105 | 34.338 | 52.5022 | 26.7065 | 3528.5023 | 62.4977
2013-07-06 | 17:30 | 2013-07-06 17:30 | 99.9186 | 17.034 | 2013-07-06 18:30 | 12.906 | 29.8129 | 33.288 | 70.1057 | 9.103 | 3546.1057 | 44.8943
2013-07-06 | 17:45 | 2013-07-06 17:45 | 102.025 | 17.037 | 2013-07-06 18:45 | 12.906 | 29.8129 | 32.017 | 72.2121 | 6.9966 | 3548.2121 | 42.7879
2013-07-06 | 18:00 | 2013-07-06 18:00 | 96.8281 | 17.032 | 2013-07-06 19:00 | 12.91 | 29.8221 | 30.885 | 67.006 | 12.2028 | 3543.006 | 47.994
2013-07-06 | 18:15 | 2013-07-06 18:15 | 101.882 | 17.037 | 2013-07-06 19:15 | 12.913 | 29.829 | 29.702 | 72.053 | 7.1558 | 3548.053 | 42.947
2013-07-06 | 18:30 | 2013-07-06 18:30 | 89.691 | 17.035 | 2013-07-06 19:30 | 12.914 | 29.8313 | 28.339 | 59.8597 | 19.3491 | 3535.8597 | 55.1403
2013-07-06 | 18:45 | 2013-07-06 18:45 | 101.083 | 17.036 | 2013-07-06 19:45 | 12.914 | 29.8313 | 26.808 | 71.2517 | 7.9571 | 3547.2517 | 43.7483
2013-07-06 | 19:00 | 2013-07-06 19:00 | 91.3539 | 17.038 | 2013-07-06 20:00 | 12.918 | 29.8406 | 25.154 | 61.5133 | 17.6955 | 3537.5133 | 53.4867
2013-07-06 | 19:15 | 2013-07-06 19:15 | 97.4284 | 17.032 | 2013-07-06 20:15 | 12.919 | 29.8429 | 23.581 | 67.5855 | 11.6233 | 3543.5855 | 47.4145
2013-07-06 | 19:30 | 2013-07-06 19:30 | 101.98 | 17.037 | 2013-07-06 20:30 | 12.921 | 29.8475 | 22.282 | 72.1325 | 7.0763 | 3548.1325 | 42.8675
2013-07-06 | 19:45 | 2013-07-06 19:45 | 94.0382 | 17.032 | 2013-07-06 20:45 | 12.922 | 29.8498 | 21.212 | 64.1884 | 15.0204 | 3540.1884 | 50.8116
2013-07-06 | 20:00 | 2013-07-06 20:00 | 101.604 | 17.035 | 2013-07-06 21:00 | 12.928 | 29.8637 | 20.382 | 71.7403 | 7.4685 | 3547.7403 | 43.2597
2013-07-06 | 20:15 | 2013-07-06 20:15 | 88.2752 | 17.036 | 2013-07-06 21:15 | 12.928 | 29.8637 | 19.589 | 58.4115 | 20.7973 | 3534.4115 | 56.5885
2013-07-06 | 20:30 | 2013-07-06 20:30 | 100.493 | 17.035 | 2013-07-06 21:30 | 12.932 | 29.8729 | 18.954 | 70.6201 | 8.5887 | 3546.6201 | 44.3799
2013-07-06 | 20:45 | 2013-07-06 20:45 | 102.183 | 17.037 | 2013-07-06 21:45 | 12.933 | 29.8752 | 18.445 | 72.3078 | 6.901 | 3548.3078 | 42.6922
2013-07-06 | 21:00 | 2013-07-06 21:00 | 91.6781 | 17.032 | 2013-07-06 22:00 | 12.931 | 29.8706 | 17.989 | 61.8075 | 17.4013 | 3537.8075 | 53.1925
2013-07-06 | 21:15 | 2013-07-06 21:15 | 101.414 | 17.035 | 2013-07-06 22:15 | 12.931 | 29.8706 | 17.569 | 71.5434 | 7.6654 | 3547.5434 | 43.4566
2013-07-06 | 21:30 | 2013-07-06 21:30 | 102.286 | 17.037 | 2013-07-06 22:30 | 12.93 | 29.8683 | 17.203 | 72.4177 | 6.7911 | 3548.4177 | 42.5823
2013-07-06 | 21:45 | 2013-07-06 21:45 | 93.0098 | 17.031 | 2013-07-06 22:45 | 12.928 | 29.8637 | 16.863 | 63.1461 | 16.0627 | 3539.1461 | 51.8539
2013-07-06 | 22:00 | 2013-07-06 22:00 | 101.281 | 17.035 | 2013-07-06 23:00 | 12.93 | 29.8683 | 16.582 | 71.4127 | 7.7961 | 3547.4127 | 43.5873
2013-07-06 | 22:15 | 2013-07-06 22:15 | 102.319 | 17.037 | 2013-07-06 23:15 | 12.932 | 29.8729 | 16.321 | 72.4461 | 6.7627 | 3548.4461 | 42.5539
2013-07-06 | 22:30 | 2013-07-06 22:30 | 91.935 | 17.032 | 2013-07-06 23:30 | 12.932 | 29.8729 | 16.098 | 62.0621 | 17.1467 | 3538.0621 | 52.9379
2013-07-06 | 22:45 | 2013-07-06 22:45 | 101.631 | 17.035 | 2013-07-06 23:45 | 12.929 | 29.866 | 15.884 | 71.765 | 7.4438 | 3547.765 | 43.235
2013-07-06 | 23:00 | 2013-07-06 23:00 | 102.348 | 17.037 | 2013-07-07 | 12.925 | 29.8568 | 15.673 | 72.4912 | 6.7175 | 3548.4913 | 42.5087
2013-07-06 | 23:15 | 2013-07-06 23:15 | 93.3695 | 17.031 | 2013-07-07 00:15 | 12.927 | 29.8614 | 15.446 | 63.5081 | 15.7006 | 3539.5081 | 51.4919
2013-07-06 | 23:30 | 2013-07-06 23:30 | 101.244 | 17.034 | 2013-07-07 00:30 | 12.928 | 29.8637 | 15.205 | 71.3803 | 7.8285 | 3547.3803 | 43.6197
2013-07-06 | 23:45 | 2013-07-06 23:45 | 102.325 | 17.036 | 2013-07-07 00:45 | 12.926 | 29.8591 | 14.996 | 72.4659 | 6.7428 | 3548.4659 | 42.5341
2013-07-07 | 0:00 | 2013-07-07 | 87.799 | 17.036 | 2013-07-07 01:00 | 12.926 | 29.8591 | 14.872 | 57.9399 | 21.2688 | 3533.9399 | 57.0601
2013-07-07 | 0:15 | 2013-07-07 00:15 | 99.8217 | 17.035 | 2013-07-07 01:15 | 12.925 | 29.8568 | 14.818 | 69.965 | 9.2438 | 3545.965 | 45.035
2013-07-07 | 0:30 | 2013-07-07 00:30 | 102.192 | 17.037 | 2013-07-07 01:30 | 12.924 | 29.8544 | 14.769 | 72.3376 | 6.8712 | 3548.3376 | 42.6624
2013-07-07 | 0:45 | 2013-07-07 00:45 | 86.7633 | 17.036 | 2013-07-07 01:45 | 12.924 | 29.8544 | 15.003 | 56.9089 | 22.2999 | 3532.9089 | 58.0911
2013-07-07 | 1:00 | 2013-07-07 01:00 | 96.0527 | 17.032 | 2013-07-07 02:00 | 12.92 | 29.8452 | 14.935 | 66.2075 | 13.0013 | 3542.2075 | 48.7925
2013-07-07 | 1:15 | 2013-07-07 01:15 | 101.698 | 17.035 | 2013-07-07 02:15 | 12.92 | 29.8452 | 14.818 | 71.8528 | 7.356 | 3547.8528 | 43.1472
2013-07-07 | 1:30 | 2013-07-07 01:30 | 102.415 | 17.037 | 2013-07-07 02:30 | 12.917 | 29.8383 | 14.706 | 72.5767 | 6.632 | 3548.5767 | 42.4233
2013-07-07 | 1:45 | 2013-07-07 01:45 | 88.8094 | 17.035 | 2013-07-07 02:45 | 12.918 | 29.8406 | 14.705 | 58.9688 | 20.24 | 3534.9688 | 56.0312
2013-07-07 | 2:00 | 2013-07-07 02:00 | 99.922 | 17.035 | 2013-07-07 03:00 | 12.915 | 29.8336 | 14.73 | 70.0883 | 9.1204 | 3546.0883 | 44.9117
2013-07-07 | 2:15 | 2013-07-07 02:15 | 102.226 | 17.037 | 2013-07-07 03:15 | 12.917 | 29.8383 | 14.668 | 72.3877 | 6.821 | 3548.3877 | 42.6123
2013-07-07 | 2:30 | 2013-07-07 02:30 | 91.8487 | 17.039 | 2013-07-07 03:30 | 12.919 | 29.8429 | 14.567 | 62.0058 | 17.203 | 3538.0058 | 52.9942
2013-07-07 | 2:45 | 2013-07-07 02:45 | 95.6662 | 17.032 | 2013-07-07 03:45 | 12.917 | 29.8383 | 14.459 | 65.8279 | 13.3808 | 3541.8279 | 49.1721
2013-07-07 | 3:00 | 2013-07-07 03:00 | 101.615 | 17.036 | 2013-07-07 04:00 | 12.918 | 29.8406 | 14.311 | 71.7744 | 7.4344 | 3547.7744 | 43.2256
2013-07-07 | 3:15 | 2013-07-07 03:15 | 102.437 | 17.039 | 2013-07-07 04:15 | 12.918 | 29.8406 | 14.7 | 72.5964 | 6.6124 | 3548.5964 | 42.4036
2013-07-07 | 3:30 | 2013-07-07 03:30 | 86.2854 | 17.037 | 2013-07-07 04:30 | 12.918 | 29.8406 | 14.739 | 56.4448 | 22.764 | 3532.4448 | 58.5552
2013-07-07 | 3:45 | 2013-07-07 03:45 | 99.1057 | 17.035 | 2013-07-07 04:45 | 12.916 | 29.836 | 14.477 | 69.2697 | 9.939 | 3545.2697 | 45.7303
2013-07-07 | 4:00 | 2013-07-07 04:00 | 102.144 | 17.037 | 2013-07-07 05:00 | 12.917 | 29.8383 | 14.195 | 72.3057 | 6.903 | 3548.3057 | 42.6943
2013-07-07 | 4:15 | 2013-07-07 04:15 | 102.54 | 17.04 | 2013-07-07 05:15 | 12.92 | 29.8452 | 13.98 | 72.6948 | 6.514 | 3548.6948 | 42.3052
2013-07-07 | 4:30 | 2013-07-07 04:30 | 91.3232 | 17.034 | 2013-07-07 05:30 | 12.921 | 29.8475 | 13.741 | 61.4757 | 17.7331 | 3537.4757 | 53.5243
2013-07-07 | 4:45 | 2013-07-07 04:45 | 100.567 | 17.035 | 2013-07-07 05:45 | 12.923 | 29.8521 | 13.634 | 70.7149 | 8.4939 | 3546.7149 | 44.2851
2013-07-07 | 5:00 | 2013-07-07 05:00 | 102.346 | 17.038 | 2013-07-07 06:00 | 12.924 | 29.8544 | 13.898 | 72.4916 | 6.7172 | 3548.4916 | 42.5084
2013-07-07 | 5:15 | 2013-07-07 05:15 | 94.5192 | 17.04 | 2013-07-07 06:15 | 12.927 | 29.8614 | 16.08 | 64.6578 | 14.551 | 3540.6578 | 50.3422
2013-07-07 | 5:30 | 2013-07-07 05:30 | 94.2175 | 17.033 | 2013-07-07 06:30 | 12.931 | 29.8706 | 20.189 | 64.3469 | 14.8619 | 3540.3469 | 50.6531
2013-07-07 | 5:45 | 2013-07-07 05:45 | 102.098 | 17.037 | 2013-07-07 06:45 | 12.927 | 29.8614 | 24.689 | 72.2366 | 6.9721 | 3548.2366 | 42.7634
2013-07-07 | 6:00 | 2013-07-07 06:00 | 102.554 | 17.039 | 2013-07-07 07:00 | 12.926 | 29.8591 | 29.192 | 72.6949 | 6.5138 | 3548.6949 | 42.3051
2013-07-07 | 6:15 | 2013-07-07 06:15 | 92.1702 | 17.034 | 2013-07-07 07:15 | 12.93 | 29.8683 | 33.498 | 62.3019 | 16.9069 | 3538.3019 | 52.6981
2013-07-07 | 6:30 | 2013-07-07 06:30 | 100.847 | 17.036 | 2013-07-07 07:30 | 12.929 | 29.866 | 36.849 | 70.981 | 8.2278 | 3546.981 | 44.019
2013-07-07 | 6:45 | 2013-07-07 06:45 | 102.442 | 17.038 | 2013-07-07 07:45 | 12.93 | 29.8683 | 39.05 | 72.5737 | 6.6351 | 3548.5737 | 42.4263
2013-07-07 | 7:00 | 2013-07-07 07:00 | 85.0731 | 17.038 | 2013-07-07 08:00 | 12.931 | 29.8706 | 41.022 | 55.2025 | 24.0063 | 3531.2025 | 59.7975
2013-07-07 | 7:15 | 2013-07-07 07:15 | 99.4963 | 17.036 | 2013-07-07 08:15 | 12.932 | 29.8729 | 42.347 | 69.6234 | 9.5854 | 3545.6234 | 45.3766
2013-07-07 | 7:30 | 2013-07-07 07:30 | 102.506 | 17.039 | 2013-07-07 08:30 | 12.935 | 29.8799 | 43.751 | 72.6261 | 6.5826 | 3548.6262 | 42.3738
2013-07-07 | 7:45 | 2013-07-07 07:45 | 98.5984 | 17.036 | 2013-07-07 08:45 | 12.936 | 29.8822 | 44.743 | 68.7162 | 10.4925 | 3544.7162 | 46.2838
2013-07-07 | 8:00 | 2013-07-07 08:00 | 89.7697 | 17.038 | 2013-07-07 09:00 | 12.935 | 29.8799 | 45.537 | 59.8898 | 19.3189 | 3535.8899 | 55.1101
2013-07-07 | 8:15 | 2013-07-07 08:15 | 75.6328 | 17.054 | 2013-07-07 09:15 | 12.937 | 29.8845 | 46.126 | 45.7483 | 33.4604 | 3521.7483 | 69.2517
2013-07-07 | 8:30 | 2013-07-07 08:30 | 87.007 | 17.03 | 2013-07-07 09:30 | 12.934 | 29.8775 | 47.266 | 57.1295 | 22.0793 | 3533.1295 | 57.8705
2013-07-07 | 8:45 | 2013-07-07 08:45 | 63.8955 | 17.032 | 2013-07-07 09:45 | 12.935 | 29.8799 | 47.688 | 34.0156 | 45.1931 | 3510.0156 | 80.9844
2013-07-07 | 9:00 | 2013-07-07 09:00 | 66.3593 | 17.024 | 2013-07-07 10:00 | 12.935 | 29.8799 | 47.534 | 36.4794 | 42.7293 | 3512.4794 | 78.5206
2013-07-07 | 9:15 | 2013-07-07 09:15 | 38.8682 | 17.034 | 2013-07-07 10:15 | 12.935 | 29.8799 | 47.899 | 8.9884 | 70.2204 | 3484.9884 | 106.0116
2013-07-07 | 9:30 | 2013-07-07 09:30 | 47.7711 | 17.019 | 2013-07-07 10:30 | 12.936 | 29.8822 | 47.358 | 17.8889 | 61.3198 | 3493.8889 | 97.1111
2013-07-07 | 9:45 | 2013-07-07 09:45 | 29.8235 | 17.011 | 2013-07-07 10:45 | 12.936 | 29.8822 | 46.797 | -0.05866 | 79.2674 | 3475.9413 | 115.0587
2013-07-07 | 10:00 | 2013-07-07 10:00 | 39.7539 | 17.01 | 2013-07-07 11:00 | 12.935 | 29.8799 | 45.967 | 9.8741 | 69.3347 | 3485.874 | 105.126
2013-07-07 | 10:15 | 2013-07-07 10:15 | 29.818 | 17.01 | 2013-07-07 11:15 | 12.934 | 29.8775 | 44.92 | -0.05954 | 79.2683 | 3475.9405 | 115.0595
2013-07-07 | 10:30 | 2013-07-07 10:30 | 34.321 | 17.015 | 2013-07-07 11:30 | 12.934 | 29.8775 | 43.912 | 4.4435 | 74.7653 | 3480.4435 | 110.5565
2013-07-07 | 10:45 | 2013-07-07 10:45 | 29.8335 | 17.014 | 2013-07-07 11:45 | 12.932 | 29.8729 | 42.742 | -0.03942 | 79.2482 | 3475.9606 | 115.0394
2013-07-07 | 11:00 | 2013-07-07 11:00 | 30.9651 | 17.02 | 2013-07-07 12:00 | 12.932 | 29.8729 | 41.717 | 1.0922 | 78.1166 | 3477.0922 | 113.9078
2013-07-07 | 11:15 | 2013-07-07 11:15 | 29.8192 | 17.02 | 2013-07-07 12:15 | 12.933 | 29.8752 | 40.922 | -0.05603 | 79.2648 | 3475.944 | 115.056
2013-07-07 | 11:30 | 2013-07-07 11:30 | 29.8027 | 17.045 | 2013-07-07 12:30 | 12.932 | 29.8729 | 40.58 | -0.07022 | 79.279 | 3475.9298 | 115.0702
2013-07-07 | 11:45 | 2013-07-07 11:45 | 29.8273 | 17.11 | 2013-07-07 12:45 | 12.931 | 29.8706 | 39.931 | -0.04331 | 79.2521 | 3475.9567 | 115.0433
2013-07-07 | 12:00 | 2013-07-07 12:00 | 29.8166 | 17.141 | 2013-07-07 13:00 | 12.932 | 29.8729 | 39.545 | -0.05632 | 79.2651 | 3475.9437 | 115.0563
2013-07-07 | 12:15 | 2013-07-07 12:15 | 29.8113 | 17.148 | 2013-07-07 13:15 | 12.932 | 29.8729 | 39.513 | -0.06162 | 79.2704 | 3475.9384 | 115.0616
2013-07-07 | 12:30 | 2013-07-07 12:30 | 29.8076 | 17.142 | 2013-07-07 13:30 | 12.93 | 29.8683 | 39.35 | -0.0607 | 79.2695 | 3475.9393 | 115.0607
2013-07-07 | 12:45 | 2013-07-07 12:45 | 29.8067 | 17.132 | 2013-07-07 13:45 | 12.929 | 29.866 | 39.554 | -0.05929 | 79.2681 | 3475.9407 | 115.0593
2013-07-07 | 13:00 | 2013-07-07 13:00 | 29.7965 | 17.129 | 2013-07-07 14:00 | 12.928 | 29.8637 | 39.607 | -0.06718 | 79.276 | 3475.9328 | 115.0672
2013-07-07 | 13:15 | 2013-07-07 13:15 | 29.8126 | 17.119 | 2013-07-07 14:15 | 12.927 | 29.8614 | 39.546 | -0.04877 | 79.2575 | 3475.9512 | 115.0488
2013-07-07 | 13:30 | 2013-07-07 13:30 | 29.7989 | 17.127 | 2013-07-07 14:30 | 12.929 | 29.866 | 39.421 | -0.06709 | 79.2759 | 3475.9329 | 115.0671
2013-07-07 | 13:45 | 2013-07-07 13:45 | 29.8121 | 17.127 | 2013-07-07 14:45 | 12.927 | 29.8614 | 39.456 | -0.04927 | 79.258 | 3475.9507 | 115.0493
2013-07-07 | 14:00 | 2013-07-07 14:00 | 29.7909 | 17.118 | 2013-07-07 15:00 | 12.928 | 29.8637 | 39.307 | -0.07278 | 79.2816 | 3475.9272 | 115.0728
2013-07-07 | 14:15 | 2013-07-07 14:15 | 29.8025 | 17.125 | 2013-07-07 15:15 | 12.928 | 29.8637 | 39.45 | -0.06118 | 79.27 | 3475.9388 | 115.0612
2013-07-07 | 14:30 | 2013-07-07 14:30 | 29.7959 | 17.124 | 2013-07-07 15:30 | 12.927 | 29.8614 | 39.596 | -0.06547 | 79.2742 | 3475.9345 | 115.0655
2013-07-07 | 14:45 | 2013-07-07 14:45 | 29.7951 | 17.122 | 2013-07-07 15:45 | 12.927 | 29.8614 | 39.515 | -0.06627 | 79.275 | 3475.9337 | 115.0663
2013-07-07 | 15:00 | 2013-07-07 15:00 | 29.8001 | 17.124 | 2013-07-07 16:00 | 12.924 | 29.8544 | 39.489 | -0.05434 | 79.2631 | 3475.9457 | 115.0543
2013-07-07 | 15:15 | 2013-07-07 15:15 | 29.8075 | 17.12 | 2013-07-07 16:15 | 12.925 | 29.8568 | 39.428 | -0.04925 | 79.258 | 3475.9507 | 115.0493
2013-07-07 | 15:30 | 2013-07-07 15:30 | 29.807 | 17.124 | 2013-07-07 16:30 | 12.923 | 29.8521 | 39.468 | -0.04513 | 79.2539 | 3475.9549 | 115.0451
2013-07-07 | 15:45 | 2013-07-07 15:45 | 29.8035 | 17.121 | 2013-07-07 16:45 | 12.925 | 29.8568 | 39.409 | -0.05325 | 79.262 | 3475.9468 | 115.0532
2013-07-07 | 16:00 | 2013-07-07 16:00 | 29.7972 | 17.128 | 2013-07-07 17:00 | 12.924 | 29.8544 | 39.081 | -0.05724 | 79.266 | 3475.9428 | 115.0572
2013-07-07 | 16:15 | 2013-07-07 16:15 | 29.7994 | 17.125 | 2013-07-07 17:15 | 12.92 | 29.8452 | 38.83 | -0.0458 | 79.2546 | 3475.9542 | 115.0458
2013-07-07 | 16:30 | 2013-07-07 16:30 | 29.7925 | 17.126 | 2013-07-07 17:30 | 12.92 | 29.8452 | 38.261 | -0.0527 | 79.2615 | 3475.9473 | 115.0527
2013-07-07 | 16:45 | 2013-07-07 16:45 | 29.7853 | 17.126 | 2013-07-07 17:45 | 12.916 | 29.836 | 37.43 | -0.05066 | 79.2594 | 3475.9493 | 115.0507
2013-07-07 | 17:00 | 2013-07-07 17:00 | 29.7858 | 17.127 | 2013-07-07 18:00 | 12.917 | 29.8383 | 36.447 | -0.05247 | 79.2612 | 3475.9475 | 115.0525
2013-07-07 | 17:15 | 2013-07-07 17:15 | 50.2251 | 17.013 | 2013-07-07 18:15 | 12.92 | 29.8452 | 35.443 | 20.3799 | 58.8289 | 3496.3799 | 94.6201
2013-07-07 | 17:30 | 2013-07-07 17:30 | 67.6006 | 17.019 | 2013-07-07 18:30 | 12.922 | 29.8498 | 34.92 | 37.7508 | 41.458 | 3513.7508 | 77.2492
2013-07-07 | 17:45 | 2013-07-07 17:45 | 86.933 | 17.026 | 2013-07-07 18:45 | 12.922 | 29.8498 | 34.686 | 57.0832 | 22.1256 | 3533.0832 | 57.9168
2013-07-07 | 18:00 | 2013-07-07 18:00 | 78.4483 | 17.023 | 2013-07-07 19:00 | 12.928 | 29.8637 | 34.231 | 48.5846 | 30.6242 | 3524.5846 | 66.4154
2013-07-07 | 18:15 | 2013-07-07 18:15 | 91.1295 | 17.029 | 2013-07-07 19:15 | 12.927 | 29.8614 | 33.603 | 61.2681 | 17.9406 | 3537.2681 | 53.7319
2013-07-07 | 18:30 | 2013-07-07 18:30 | 83.1531 | 17.025 | 2013-07-07 19:30 | 12.931 | 29.8706 | 32.357 | 53.2825 | 25.9263 | 3529.2825 | 61.7175
2013-07-07 | 18:45 | 2013-07-07 18:45 | 94.7192 | 17.031 | 2013-07-07 19:45 | 12.934 | 29.8775 | 30.508 | 64.8417 | 14.3671 | 3540.8417 | 50.1583
2013-07-07 | 19:00 | 2013-07-07 19:00 | 85.0553 | 17.027 | 2013-07-07 20:00 | 12.937 | 29.8845 | 28.335 | 55.1708 | 24.0379 | 3531.1708 | 59.8292
2013-07-07 | 19:15 | 2013-07-07 19:15 | 90.5353 | 17.029 | 2013-07-07 20:15 | 12.937 | 29.8845 | 26.277 | 60.6508 | 18.5579 | 3536.6508 | 54.3492
2013-07-07 | 19:30 | 2013-07-07 19:30 | 80.3588 | 17.024 | 2013-07-07 20:30 | 12.939 | 29.8891 | 24.711 | 50.4697 | 28.7391 | 3526.4697 | 64.5303
2013-07-07 | 19:45 | 2013-07-07 19:45 | 94.1612 | 17.023 | 2013-07-07 20:45 | 12.942 | 29.896 | 23.457 | 64.2652 | 14.9436 | 3540.2652 | 50.7348
2013-07-07 | 20:00 | 2013-07-07 20:00 | 99.1117 | 17.024 | 2013-07-07 21:00 | 12.95 | 29.9145 | 22.333 | 69.1972 | 10.0116 | 3545.1972 | 45.8028
2013-07-07 | 20:15 | 2013-07-07 20:15 | 92.9201 | 17.015 | 2013-07-07 21:15 | 12.953 | 29.9214 | 21.322 | 62.9987 | 16.2101 | 3538.9987 | 52.0013
2013-07-07 | 20:30 | 2013-07-07 20:30 | 99.7271 | 17.023 | 2013-07-07 21:30 | 12.956 | 29.9284 | 20.667 | 69.7987 | 9.41 | 3545.7987 | 45.2013
2013-07-07 | 20:45 | 2013-07-07 20:45 | 79.9313 | 17.022 | 2013-07-07 21:45 | 12.959 | 29.9353 | 19.942 | 49.996 | 29.2128 | 3525.996 | 65.004
2013-07-07 | 21:00 | 2013-07-07 21:00 | 97.0796 | 17.024 | 2013-07-07 22:00 | 12.96 | 29.9376 | 19.155 | 67.142 | 12.0668 | 3543.142 | 47.858
2013-07-07 | 21:15 | 2013-07-07 21:15 | 100.591 | 17.027 | 2013-07-07 22:15 | 12.96 | 29.9376 | 18.582 | 70.6534 | 8.5554 | 3546.6534 | 44.3466
2013-07-07 | 21:30 | 2013-07-07 21:30 | 83.8585 | 17.029 | 2013-07-07 22:30 | 12.962 | 29.9422 | 18.054 | 53.9163 | 25.2925 | 3529.9163 | 61.0837
2013-07-07 | 21:45 | 2013-07-07 21:45 | 97.987 | 17.027 | 2013-07-07 22:45 | 12.959 | 29.9353 | 17.601 | 68.0517 | 11.1571 | 3544.0517 | 46.9483
2013-07-07 | 22:00 | 2013-07-07 22:00 | 100.925 | 17.029 | 2013-07-07 23:00 | 12.959 | 29.9353 | 17.184 | 70.9897 | 8.2191 | 3546.9897 | 44.0103
2013-07-07 | 22:15 | 2013-07-07 22:15 | 83.343 | 17.03 | 2013-07-07 23:15 | 12.959 | 29.9353 | 16.808 | 53.4077 | 25.8011 | 3529.4077 | 61.5923
2013-07-07 | 22:30 | 2013-07-07 22:30 | 97.779 | 17.028 | 2013-07-07 23:30 | 12.96 | 29.9376 | 16.557 | 67.8414 | 11.3674 | 3543.8414 | 47.1586
2013-07-07 | 22:45 | 2013-07-07 22:45 | 101.05 | 17.03 | 2013-07-07 23:45 | 12.96 | 29.9376 | 16.434 | 71.1124 | 8.0964 | 3547.1124 | 43.8876
2013-07-07 | 23:00 | 2013-07-07 23:00 | 84.0356 | 17.027 | 2013-07-08 | 12.963 | 29.9445 | 16.482 | 54.0911 | 25.1177 | 3530.0911 | 60.9089
2013-07-07 | 23:15 | 2013-07-07 23:15 | 96.7933 | 17.026 | 2013-07-08 00:15 | 12.963 | 29.9445 | 16.233 | 66.8488 | 12.36 | 3542.8488 | 48.1512
2013-07-07 | 23:30 | 2013-07-07 23:30 | 101.062 | 17.031 | 2013-07-08 00:30 | 12.96 | 29.9376 | 15.817 | 71.1244 | 8.0844 | 3547.1244 | 43.8756
2013-07-07 | 23:45 | 2013-07-07 23:45 | 92.4108 | 17.031 | 2013-07-08 00:45 | 12.96 | 29.9376 | 15.55 | 62.4732 | 16.7356 | 3538.4732 | 52.5268
2013-07-08 | 0:00 | 2013-07-08 | 95.1083 | 17.025 | 2013-07-08 01:00 | 12.96 | 29.9376 | 15.288 | 65.1707 | 14.0381 | 3541.1707 | 49.8293
2013-07-08 | 0:15 | 2013-07-08 00:15 | 100.749 | 17.03 | 2013-07-08 01:15 | 12.961 | 29.9399 | 15.012 | 70.8091 | 8.3997 | 3546.8091 | 44.1909
2013-07-08 | 0:30 | 2013-07-08 00:30 | 101.64 | 17.031 | 2013-07-08 01:30 | 12.959 | 29.9353 | 14.796 | 71.7047 | 7.5041 | 3547.7047 | 43.2953
2013-07-08 | 0:45 | 2013-07-08 00:45 | 89.7494 | 17.028 | 2013-07-08 01:45 | 12.959 | 29.9353 | 14.727 | 59.8141 | 19.3947 | 3535.8141 | 55.1859
2013-07-08 | 1:00 | 2013-07-08 01:00 | 99.5201 | 17.029 | 2013-07-08 02:00 | 12.959 | 29.9353 | 14.567 | 69.5848 | 9.624 | 3545.5848 | 45.4152
2013-07-08 | 1:15 | 2013-07-08 01:15 | 101.555 | 17.031 | 2013-07-08 02:15 | 12.957 | 29.9307 | 14.435 | 71.6243 | 7.5844 | 3547.6243 | 43.3757
2013-07-08 | 1:30 | 2013-07-08 01:30 | 80.9226 | 17.029 | 2013-07-08 02:30 | 12.957 | 29.9307 | 14.286 | 50.9919 | 28.2168 | 3526.9919 | 64.0081
2013-07-08 | 1:45 | 2013-07-08 01:45 | 95.9764 | 17.027 | 2013-07-08 02:45 | 12.962 | 29.9422 | 14.152 | 66.0342 | 13.1746 | 3542.0342 | 48.9658
2013-07-08 | 2:00 | 2013-07-08 02:00 | 100.991 | 17.031 | 2013-07-08 03:00 | 12.96 | 29.9376 | 13.957 | 71.0534 | 8.1554 | 3547.0534 | 43.9466
2013-07-08 | 2:15 | 2013-07-08 02:15 | 101.838 | 17.033 | 2013-07-08 03:15 | 12.963 | 29.9445 | 13.995 | 71.8935 | 7.3153 | 3547.8935 | 43.1065
2013-07-08 | 2:30 | 2013-07-08 02:30 | 97.9411 | 17.029 | 2013-07-08 03:30 | 12.961 | 29.9399 | 14.173 | 68.0012 | 11.2076 | 3544.0012 | 46.9988
2013-07-08 | 2:45 | 2013-07-08 02:45 | 101.397 | 17.031 | 2013-07-08 03:45 | 12.957 | 29.9307 | 14.349 | 71.4663 | 7.7424 | 3547.4663 | 43.5337
2013-07-08 | 3:00 | 2013-07-08 03:00 | 101.917 | 17.033 | 2013-07-08 04:00 | 12.961 | 29.9399 | 14.433 | 71.9771 | 7.2317 | 3547.9771 | 43.0229
2013-07-08 | 3:15 | 2013-07-08 03:15 | 89.8301 | 17.029 | 2013-07-08 04:15 | 12.962 | 29.9422 | 14.575 | 59.8879 | 19.3209 | 3535.8879 | 55.1121
2013-07-08 | 3:30 | 2013-07-08 03:30 | 99.5043 | 17.029 | 2013-07-08 04:30 | 12.961 | 29.9399 | 14.68 | 69.5644 | 9.6444 | 3545.5644 | 45.4356
2013-07-08 | 3:45 | 2013-07-08 03:45 | 101.736 | 17.032 | 2013-07-08 04:45 | 12.963 | 29.9445 | 14.898 | 71.7915 | 7.4173 | 3547.7915 | 43.2085
2013-07-08 | 4:00 | 2013-07-08 04:00 | 102.09 | 17.035 | 2013-07-08 05:00 | 12.964 | 29.9468 | 15.168 | 72.1432 | 7.0656 | 3548.1432 | 42.8568
2013-07-08 | 4:15 | 2013-07-08 04:15 | 91.4854 | 17.028 | 2013-07-08 05:15 | 12.968 | 29.9561 | 15.286 | 61.5293 | 17.6795 | 3537.5293 | 53.4707
2013-07-08 | 4:30 | 2013-07-08 04:30 | 99.9023 | 17.031 | 2013-07-08 05:30 | 12.97 | 29.9607 | 15.357 | 69.9416 | 9.2672 | 3545.9416 | 45.0584
2013-07-08 | 4:45 | 2013-07-08 04:45 | 101.864 | 17.033 | 2013-07-08 05:45 | 12.969 | 29.9584 | 15.376 | 71.9056 | 7.3032 | 3547.9056 | 43.0944
2013-07-08 | 5:00 | 2013-07-08 05:00 | 102.197 | 17.035 | 2013-07-08 06:00 | 12.973 | 29.9676 | 15.487 | 72.2294 | 6.9794 | 3548.2294 | 42.7706
2013-07-08 | 5:15 | 2013-07-08 05:15 | 91.8664 | 17.027 | 2013-07-08 06:15 | 12.972 | 29.9653 | 17.654 | 61.9011 | 17.3077 | 3537.9011 | 53.0989
2013-07-08 | 5:30 | 2013-07-08 05:30 | 100.096 | 17.031 | 2013-07-08 06:30 | 12.971 | 29.963 | 21.546 | 70.133 | 9.0758 | 3546.133 | 44.867
2013-07-08 | 5:45 | 2013-07-08 05:45 | 101.99 | 17.034 | 2013-07-08 06:45 | 12.972 | 29.9653 | 23.861 | 72.0247 | 7.1841 | 3548.0247 | 42.9753
2013-07-08 | 6:00 | 2013-07-08 06:00 | 94.792 | 17.036 | 2013-07-08 07:00 | 12.971 | 29.963 | 27.565 | 64.829 | 14.3798 | 3540.829 | 50.171
2013-07-08 | 6:15 | 2013-07-08 06:15 | 94.0708 | 17.029 | 2013-07-08 07:15 | 12.972 | 29.9653 | 33.894 | 64.1055 | 15.1033 | 3540.1055 | 50.8945
2013-07-08 | 6:30 | 2013-07-08 06:30 | 101.245 | 17.033 | 2013-07-08 07:30 | 12.972 | 29.9653 | 38.754 | 71.2797 | 7.9291 | 3547.2797 | 43.7203
2013-07-08 | 6:45 | 2013-07-08 06:45 | 102.198 | 17.035 | 2013-07-08 07:45 | 12.974 | 29.9699 | 39.699 | 72.2281 | 6.9807 | 3548.2281 | 42.7719
2013-07-08 | 7:00 | 2013-07-08 07:00 | 89.4535 | 17.031 | 2013-07-08 08:00 | 12.979 | 29.9815 | 38.696 | 59.472 | 19.7368 | 3535.472 | 55.528
2013-07-08 | 7:15 | 2013-07-08 07:15 | 100.254 | 17.033 | 2013-07-08 08:15 | 12.976 | 29.9746 | 39.79 | 70.2794 | 8.9293 | 3546.2794 | 44.7206
2013-07-08 | 7:30 | 2013-07-08 07:30 | 102.164 | 17.036 | 2013-07-08 08:30 | 12.981 | 29.9861 | 42.211 | 72.1779 | 7.0309 | 3548.1779 | 42.8221
2013-07-08 | 7:45 | 2013-07-08 07:45 | 93.1351 | 17.033 | 2013-07-08 08:45 | 12.981 | 29.9861 | 46.894 | 63.149 | 16.0598 | 3539.149 | 51.851
2013-07-08 | 8:00 | 2013-07-08 08:00 | 101.545 | 17.033 | 2013-07-08 09:00 | 12.979 | 29.9815 | 48.727 | 71.5635 | 7.6453 | 3547.5635 | 43.4365
2013-07-08 | 8:15 | 2013-07-08 08:15 | 84.6715 | 17.033 | 2013-07-08 09:15 | 12.981 | 29.9861 | 49.412 | 54.6854 | 24.5234 | 3530.6854 | 60.3146
2013-07-08 | 8:30 | 2013-07-08 08:30 | 100.525 | 17.033 | 2013-07-08 09:30 | 12.983 | 29.9907 | 49.803 | 70.5343 | 8.6745 | 3546.5343 | 44.4657
2013-07-08 | 8:45 | 2013-07-08 08:45 | 82.268 | 17.033 | 2013-07-08 09:45 | 12.983 | 29.9907 | 50.101 | 52.2773 | 26.9315 | 3528.2773 | 62.7227
2013-07-08 | 9:00 | 2013-07-08 09:00 | 100.358 | 17.035 | 2013-07-08 10:00 | 12.983 | 29.9907 | 50.2 | 70.3673 | 8.8415 | 3546.3673 | 44.6327
2013-07-08 | 9:15 | 2013-07-08 09:15 | 91.4287 | 17.036 | 2013-07-08 10:15 | 12.983 | 29.9907 | 50.339 | 61.438 | 17.7708 | 3537.438 | 53.562
2013-07-08 | 9:30 | 2013-07-08 09:30 | 99.7555 | 17.035 | 2013-07-08 10:30 | 12.981 | 29.9861 | 50.051 | 69.7694 | 9.4394 | 3545.7694 | 45.2306
2013-07-08 | 9:45 | 2013-07-08 09:45 | 89.4214 | 17.037 | 2013-07-08 10:45 | 12.983 | 29.9907 | 49.496 | 59.4307 | 19.7781 | 3535.4307 | 55.5693
2013-07-08 | 10:00 | 2013-07-08 10:00 | 100.316 | 17.036 | 2013-07-08 11:00 | 12.981 | 29.9861 | 48.155 | 70.3299 | 8.8789 | 3546.3299 | 44.6701
2013-07-08 | 10:15 | 2013-07-08 10:15 | 82.2358 | 17.035 | 2013-07-08 11:15 | 12.981 | 29.9861 | 47.115 | 52.2497 | 26.9591 | 3528.2497 | 62.7503
2013-07-08 | 10:30 | 2013-07-08 10:30 | 100.897 | 17.037 | 2013-07-08 11:30 | 12.983 | 29.9907 | 46.637 | 70.9063 | 8.3025 | 3546.9063 | 44.0937
2013-07-08 | 10:45 | 2013-07-08 10:45 | 87.3758 | 17.04 | 2013-07-08 11:45 | 12.981 | 29.9861 | 45.717 | 57.3897 | 21.8191 | 3533.3897 | 57.6103
2013-07-08 | 11:00 | 2013-07-08 11:00 | 101.46 | 17.037 | 2013-07-08 12:00 | 12.979 | 29.9815 | 44.912 | 71.4785 | 7.7303 | 3547.4785 | 43.5215
2013-07-08 | 11:15 | 2013-07-08 11:15 | 92.8644 | 17.035 | 2013-07-08 12:15 | 12.979 | 29.9815 | 44.132 | 62.8829 | 16.3259 | 3538.8829 | 52.1171
2013-07-08 | 11:30 | 2013-07-08 11:30 | 101.954 | 17.039 | 2013-07-08 12:30 | 12.978 | 29.9792 | 43.533 | 71.9748 | 7.234 | 3547.9748 | 43.0252
2013-07-08 | 11:45 | 2013-07-08 11:45 | 97.7437 | 17.035 | 2013-07-08 12:45 | 12.976 | 29.9746 | 43.001 | 67.7691 | 11.4396 | 3543.7691 | 47.2309
2013-07-08 | 12:00 | 2013-07-08 12:00 | 85.2043 | 17.037 | 2013-07-08 13:00 | 12.977 | 29.9769 | 42.468 | 55.2274 | 23.9813 | 3531.2274 | 59.7726
2013-07-08 | 12:15 | 2013-07-08 12:15 | 101.405 | 17.036 | 2013-07-08 13:15 | 12.976 | 29.9746 | 42.431 | 71.4304 | 7.7783 | 3547.4304 | 43.5696
2013-07-08 | 12:30 | 2013-07-08 12:30 | 93.8938 | 17.033 | 2013-07-08 13:30 | 12.978 | 29.9792 | 42.163 | 63.9146 | 15.2942 | 3539.9146 | 51.0854
2013-07-08 | 12:45 | 2013-07-08 12:45 | 102.013 | 17.038 | 2013-07-08 13:45 | 12.978 | 29.9792 | 42.016 | 72.0338 | 7.175 | 3548.0338 | 42.9662
2013-07-08 | 13:00 | 2013-07-08 13:00 | 98.9716 | 17.035 | 2013-07-08 14:00 | 12.975 | 29.9722 | 41.929 | 68.9993 | 10.2094 | 3544.9994 | 46.0006
2013-07-08 | 13:15 | 2013-07-08 13:15 | 83.7276 | 17.035 | 2013-07-08 14:15 | 12.976 | 29.9746 | 41.825 | 53.753 | 25.4557 | 3529.753 | 61.247
2013-07-08 | 13:30 | 2013-07-08 13:30 | 101.39 | 17.037 | 2013-07-08 14:30 | 12.974 | 29.9699 | 41.724 | 71.4201 | 7.7887 | 3547.4201 | 43.5799
2013-07-08 | 13:45 | 2013-07-08 13:45 | 94.3899 | 17.032 | 2013-07-08 14:45 | 12.975 | 29.9722 | 42.036 | 64.4176 | 14.7911 | 3540.4176 | 50.5824
2013-07-08 | 14:00 | 2013-07-08 14:00 | 102.088 | 17.038 | 2013-07-08 15:00 | 12.973 | 29.9676 | 42.053 | 72.1204 | 7.0884 | 3548.1204 | 42.8796
2013-07-08 | 14:15 | 2013-07-08 14:15 | 99.8949 | 17.035 | 2013-07-08 15:15 | 12.974 | 29.9699 | 41.864 | 69.925 | 9.2838 | 3545.925 | 45.075
2013-07-08 | 14:30 | 2013-07-08 14:30 | 89.1339 | 17.036 | 2013-07-08 15:30 | 12.972 | 29.9653 | 41.704 | 59.1686 | 20.0402 | 3535.1686 | 55.8314
2013-07-08 | 14:45 | 2013-07-08 14:45 | 101.855 | 17.038 | 2013-07-08 15:45 | 12.973 | 29.9676 | 41.493 | 71.8874 | 7.3214 | 3547.8874 | 43.1126
2013-07-08 | 15:00 | 2013-07-08 15:00 | 97.7881 | 17.032 | 2013-07-08 16:00 | 12.973 | 29.9676 | 41.135 | 67.8205 | 11.3883 | 3543.8205 | 47.1795
2013-07-08 | 15:15 | 2013-07-08 15:15 | 82.0095 | 17.034 | 2013-07-08 16:15 | 12.972 | 29.9653 | 41.06 | 52.0442 | 27.1646 | 3528.0442 | 62.9558
2013-07-08 | 15:30 | 2013-07-08 15:30 | 101.436 | 17.035 | 2013-07-08 16:30 | 12.97 | 29.9607 | 40.804 | 71.4753 | 7.7335 | 3547.4753 | 43.5247
2013-07-08 | 15:45 | 2013-07-08 15:45 | 95.0224 | 17.029 | 2013-07-08 16:45 | 12.968 | 29.9561 | 40.349 | 65.0663 | 14.1425 | 3541.0663 | 49.9337
2013-07-08 | 16:00 | 2013-07-08 16:00 | 87.7635 | 17.032 | 2013-07-08 17:00 | 12.969 | 29.9584 | 39.931 | 57.8051 | 21.4037 | 3533.8051 | 57.1949
2013-07-08 | 16:15 | 2013-07-08 16:15 | 101.653 | 17.032 | 2013-07-08 17:15 | 12.97 | 29.9607 | 39.528 | 71.6923 | 7.5165 | 3547.6923 | 43.3077
2013-07-08 | 16:30 | 2013-07-08 16:30 | 95.9619 | 17.029 | 2013-07-08 17:30 | 12.966 | 29.9515 | 39.268 | 66.0104 | 13.1983 | 3542.0104 | 48.9896
2013-07-08 | 16:45 | 2013-07-08 16:45 | 102.116 | 17.035 | 2013-07-08 17:45 | 12.967 | 29.9538 | 38.971 | 72.1622 | 7.0465 | 3548.1622 | 42.8378
2013-07-08 | 17:00 | 2013-07-08 17:00 | 99.8319 | 17.034 | 2013-07-08 18:00 | 12.965 | 29.9491 | 38.597 | 69.8828 | 9.326 | 3545.8828 | 45.1172
2013-07-08 | 17:15 | 2013-07-08 17:15 | 93.2703 | 17.03 | 2013-07-08 18:15 | 12.968 | 29.9561 | 38.095 | 63.3142 | 15.8946 | 3539.3142 | 51.6858
2013-07-08 | 17:30 | 2013-07-08 17:30 | 101.983 | 17.035 | 2013-07-08 18:30 | 12.969 | 29.9584 | 37.286 | 72.0246 | 7.1842 | 3548.0246 | 42.9754
2013-07-08 | 17:45 | 2013-07-08 17:45 | 97.6363 | 17.03 | 2013-07-08 18:45 | 12.971 | 29.963 | 36.453 | 67.6733 | 11.5355 | 3543.6733 | 47.3267
2013-07-08 | 18:00 | 2013-07-08 18:00 | 102.208 | 17.036 | 2013-07-08 19:00 | 12.973 | 29.9676 | 35.624 | 72.2404 | 6.9684 | 3548.2404 | 42.7596
2013-07-08 | 18:15 | 2013-07-08 18:15 | 99.7905 | 17.033 | 2013-07-08 19:15 | 12.972 | 29.9653 | 34.66 | 69.8252 | 9.3836 | 3545.8252 | 45.1748
2013-07-08 | 18:30 | 2013-07-08 18:30 | 89.4129 | 17.035 | 2013-07-08 19:30 | 12.972 | 29.9653 | 33.48 | 59.4476 | 19.7612 | 3535.4476 | 55.5524
2013-07-08 | 18:45 | 2013-07-08 18:45 | 100.239 | 17.033 | 2013-07-08 19:45 | 12.976 | 29.9746 | 32.195 | 70.2644 | 8.9443 | 3546.2644 | 44.7356
2013-07-08 | 19:00 | 2013-07-08 19:00 | 92.4907 | 17.035 | 2013-07-08 20:00 | 12.977 | 29.9769 | 30.622 | 62.5138 | 16.6949 | 3538.5138 | 52.4862
2013-07-08 | 19:15 | 2013-07-08 19:15 | 99.8571 | 17.032 | 2013-07-08 20:15 | 12.979 | 29.9815 | 29.119 | 69.8756 | 9.3332 | 3545.8756 | 45.1244
2013-07-08 | 19:30 | 2013-07-08 19:30 | 102.308 | 17.035 | 2013-07-08 20:30 | 12.981 | 29.9861 | 27.609 | 72.3219 | 6.8869 | 3548.3219 | 42.6781
2013-07-08 | 19:45 | 2013-07-08 19:45 | 97.7171 | 17.031 | 2013-07-08 20:45 | 12.989 | 30.0046 | 26.418 | 67.7125 | 11.4963 | 3543.7125 | 47.2875
2013-07-08 | 20:00 | 2013-07-08 20:00 | 102.18 | 17.034 | 2013-07-08 21:00 | 12.992 | 30.0115 | 25.126 | 72.1685 | 7.0403 | 3548.1685 | 42.8315
2013-07-08 | 20:15 | 2013-07-08 20:15 | 89.1607 | 17.032 | 2013-07-08 21:15 | 12.995 | 30.0184 | 23.984 | 59.1423 | 20.0665 | 3535.1422 | 55.8578
2013-07-08 | 20:30 | 2013-07-08 20:30 | 101.01 | 17.032 | 2013-07-08 21:30 | 12.996 | 30.0208 | 23.047 | 70.9892 | 8.2195 | 3546.9892 | 44.0108
2013-07-08 | 20:45 | 2013-07-08 20:45 | 102.413 | 17.034 | 2013-07-08 21:45 | 12.998 | 30.0254 | 22.342 | 72.3876 | 6.8212 | 3548.3876 | 42.6124
2013-07-08 | 21:00 | 2013-07-08 21:00 | 94.1847 | 17.029 | 2013-07-08 22:00 | 12.999 | 30.0277 | 21.667 | 64.157 | 15.0518 | 3540.157 | 50.843
2013-07-08 | 21:15 | 2013-07-08 21:15 | 101.788 | 17.034 | 2013-07-08 22:15 | 13 | 30.03 | 21.152 | 71.758 | 7.4508 | 3547.758 | 43.242
2013-07-08 | 21:30 | 2013-07-08 21:30 | 102.519 | 17.037 | 2013-07-08 22:30 | 12.998 | 30.0254 | 20.87 | 72.4936 | 6.7152 | 3548.4936 | 42.5064
2013-07-08 | 21:45 | 2013-07-08 21:45 | 96.6103 | 17.03 | 2013-07-08 22:45 | 12.999 | 30.0277 | 20.677 | 66.5826 | 12.6262 | 3542.5826 | 48.4174
2013-07-08 | 22:00 | 2013-07-08 22:00 | 102.051 | 17.035 | 2013-07-08 23:00 | 12.999 | 30.0277 | 20.528 | 72.0233 | 7.1855 | 3548.0233 | 42.9767
2013-07-08 | 22:15 | 2013-07-08 22:15 | 94.6191 | 17.037 | 2013-07-08 23:15 | 12.999 | 30.0277 | 20.528 | 64.5914 | 14.6174 | 3540.5914 | 50.4086
2013-07-08 | 22:30 | 2013-07-08 22:30 | 97.3569 | 17.031 | 2013-07-08 23:30 | 12.999 | 30.0277 | 20.608 | 67.3292 | 11.8796 | 3543.3292 | 47.6708
2013-07-08 | 22:45 | 2013-07-08 22:45 | 102.14 | 17.035 | 2013-07-08 23:45 | 13.004 | 30.0392 | 20.97 | 72.1008 | 7.108 | 3548.1008 | 42.8992
2013-07-08 | 23:00 | 2013-07-08 23:00 | 90.4714 | 17.036 | 2013-07-09 | 13.004 | 30.0392 | 21.657 | 60.4322 | 18.7766 | 3536.4322 | 54.5678
2013-07-08 | 23:15 | 2013-07-08 23:15 | 97.5645 | 17.032 | 2013-07-09 00:15 | 13.003 | 30.0369 | 21.928 | 67.5276 | 11.6812 | 3543.5276 | 47.4724
2013-07-08 | 23:30 | 2013-07-08 23:30 | 102.172 | 17.036 | 2013-07-09 00:30 | 13 | 30.03 | 21.689 | 72.142 | 7.0668 | 3548.142 | 42.858
2013-07-08 | 23:45 | 2013-07-08 23:45 | 94.0914 | 17.038 | 2013-07-09 00:45 | 13.003 | 30.0369 | 21.394 | 64.0545 | 15.1543 | 3540.0545 | 50.9455
2013-07-09 | 0:00 | 2013-07-09 | 97.2788 | 17.032 | 2013-07-09 01:00 | 13.002 | 30.0346 | 21.307 | 67.2442 | 11.9646 | 3543.2442 | 47.7558
2013-07-09 | 0:15 | 2013-07-09 00:15 | 102.124 | 17.036 | 2013-07-09 01:15 | 13 | 30.03 | 21.408 | 72.094 | 7.1148 | 3548.094 | 42.906
2013-07-09 | 0:30 | 2013-07-09 00:30 | 102.624 | 17.038 | 2013-07-09 01:30 | 12.998 | 30.0254 | 21.508 | 72.5986 | 6.6102 | 3548.5986 | 42.4014
2013-07-09 | 0:45 | 2013-07-09 00:45 | 95.9407 | 17.031 | 2013-07-09 01:45 | 13 | 30.03 | 21.511 | 65.9107 | 13.2981 | 3541.9107 | 49.0893
2013-07-09 | 1:00 | 2013-07-09 01:00 | 101.978 | 17.037 | 2013-07-09 02:00 | 12.998 | 30.0254 | 21.438 | 71.9526 | 7.2562 | 3547.9526 | 43.0474
2013-07-09 | 1:15 | 2013-07-09 01:15 | 102.608 | 17.039 | 2013-07-09 02:15 | 12.995 | 30.0184 | 21.344 | 72.5896 | 6.6192 | 3548.5896 | 42.4104
2013-07-09 | 1:30 | 2013-07-09 01:30 | 93.9215 | 17.031 | 2013-07-09 02:30 | 12.997 | 30.0231 | 21.094 | 63.8984 | 15.3103 | 3539.8984 | 51.1016
2013-07-09 | 1:45 | 2013-07-09 01:45 | 101.574 | 17.036 | 2013-07-09 02:45 | 12.996 | 30.0208 | 20.784 | 71.5532 | 7.6555 | 3547.5532 | 43.4468
2013-07-09 | 2:00 | 2013-07-09 02:00 | 102.56 | 17.037 | 2013-07-09 03:00 | 12.995 | 30.0184 | 20.412 | 72.5416 | 6.6672 | 3548.5415 | 42.4585
2013-07-09 | 2:15 | 2013-07-09 02:15 | 89.4924 | 17.035 | 2013-07-09 03:15 | 12.995 | 30.0184 | 20.145 | 59.474 | 19.7348 | 3535.474 | 55.526
2013-07-09 | 2:30 | 2013-07-09 02:30 | 100.581 | 17.035 | 2013-07-09 03:30 | 12.993 | 30.0138 | 19.957 | 70.5672 | 8.6416 | 3546.5672 | 44.4328
2013-07-09 | 2:45 | 2013-07-09 02:45 | 102.489 | 17.037 | 2013-07-09 03:45 | 12.997 | 30.0231 | 19.797 | 72.4659 | 6.7428 | 3548.4659 | 42.5341
2013-07-09 | 3:00 | 2013-07-09 03:00 | 82.669 | 17.036 | 2013-07-09 04:00 | 12.997 | 30.0231 | 19.574 | 52.6459 | 26.5628 | 3528.6459 | 62.3541
2013-07-09 | 3:15 | 2013-07-09 03:15 | 98.6014 | 17.033 | 2013-07-09 04:15 | 13 | 30.03 | 19.602 | 68.5714 | 10.6374 | 3544.5714 | 46.4286
2013-07-09 | 3:30 | 2013-07-09 03:30 | 102.294 | 17.037 | 2013-07-09 04:30 | 12.999 | 30.0277 | 19.674 | 72.2663 | 6.9425 | 3548.2663 | 42.7337
2013-07-09 | 3:45 | 2013-07-09 03:45 | 101.428 | 17.039 | 2013-07-09 04:45 | 12.999 | 30.0277 | 19.783 | 71.4003 | 7.8085 | 3547.4003 | 43.5997
2013-07-09 | 4:00 | 2013-07-09 04:00 | 95.3092 | 17.032 | 2013-07-09 05:00 | 13.003 | 30.0369 | 19.845 | 65.2723 | 13.9365 | 3541.2723 | 49.7277
2013-07-09 | 4:15 | 2013-07-09 04:15 | 101.823 | 17.036 | 2013-07-09 05:15 | 13.002 | 30.0346 | 19.86 | 71.7884 | 7.4204 | 3547.7884 | 43.2116
2013-07-09 | 4:30 | 2013-07-09 04:30 | 102.654 | 17.038 | 2013-07-09 05:30 | 13.003 | 30.0369 | 19.856 | 72.6171 | 6.5917 | 3548.6171 | 42.3829
2013-07-09 | 4:45 | 2013-07-09 04:45 | 90.3502 | 17.035 | 2013-07-09 05:45 | 13.008 | 30.0485 | 19.961 | 60.3017 | 18.9071 | 3536.3017 | 54.6983
2013-07-09 | 5:00 | 2013-07-09 05:00 | 100.699 | 17.036 | 2013-07-09 06:00 | 13.011 | 30.0554 | 20.488 | 70.6436 | 8.5652 | 3546.6436 | 44.3564
2013-07-09 | 5:15 | 2013-07-09 05:15 | 102.548 | 17.038 | 2013-07-09 06:15 | 13.009 | 30.0508 | 21.676 | 72.4972 | 6.7116 | 3548.4972 | 42.5028
2013-07-09 | 5:30 | 2013-07-09 05:30 | 81.2752 | 17.035 | 2013-07-09 06:30 | 13.011 | 30.0554 | 23.012 | 51.2198 | 27.989 | 3527.2198 | 63.7802
2013-07-09 | 5:45 | 2013-07-09 05:45 | 98.3198 | 17.034 | 2013-07-09 06:45 | 13.011 | 30.0554 | 24.89 | 68.2644 | 10.9444 | 3544.2644 | 46.7356
2013-07-09 | 6:00 | 2013-07-09 06:00 | 102.331 | 17.036 | 2013-07-09 07:00 | 13.014 | 30.0623 | 27.548 | 72.2687 | 6.9401 | 3548.2687 | 42.7313
2013-07-09 | 6:15 | 2013-07-09 06:15 | 102.771 | 17.039 | 2013-07-09 07:15 | 13.015 | 30.0647 | 29.215 | 72.7064 | 6.5024 | 3548.7063 | 42.2937
2013-07-09 | 6:30 | 2013-07-09 06:30 | 95.8767 | 17.032 | 2013-07-09 07:30 | 13.014 | 30.0623 | 31.303 | 65.8144 | 13.3944 | 3541.8144 | 49.1856
2013-07-09 | 6:45 | 2013-07-09 06:45 | 102.092 | 17.038 | 2013-07-09 07:45 | 13.017 | 30.0693 | 36.1 | 72.0227 | 7.186 | 3548.0227 | 42.9773
2013-07-09 | 7:00 | 2013-07-09 07:00 | 92.675 | 17.039 | 2013-07-09 08:00 | 13.018 | 30.0716 | 38.513 | 62.6034 | 16.6054 | 3538.6034 | 52.3966
2013-07-09 | 7:15 | 2013-07-09 07:15 | 98.0125 | 17.035 | 2013-07-09 08:15 | 13.017 | 30.0693 | 40.081 | 67.9432 | 11.2655 | 3543.9432 | 47.0568
2013-07-09 | 7:30 | 2013-07-09 07:30 | 102.443 | 17.039 | 2013-07-09 08:30 | 13.017 | 30.0693 | 40.961 | 72.3737 | 6.835 | 3548.3737 | 42.6263
2013-07-09 | 7:45 | 2013-07-09 07:45 | 92.8015 | 17.037 | 2013-07-09 08:45 | 13.02 | 30.0762 | 42.101 | 62.7253 | 16.4835 | 3538.7253 | 52.2747
2013-07-09 | 8:00 | 2013-07-09 08:00 | 101.817 | 17.038 | 2013-07-09 09:00 | 13.02 | 30.0762 | 43.015 | 71.7408 | 7.468 | 3547.7408 | 43.2592
2013-07-09 | 8:15 | 2013-07-09 08:15 | 102.738 | 17.042 | 2013-07-09 09:15 | 13.023 | 30.0831 | 43.574 | 72.6549 | 6.5539 | 3548.6549 | 42.3451
2013-07-09 | 8:30 | 2013-07-09 08:30 | 97.6864 | 17.036 | 2013-07-09 09:30 | 13.023 | 30.0831 | 43.958 | 67.6033 | 11.6055 | 3543.6033 | 47.3967
2013-07-09 | 8:45 | 2013-07-09 08:45 | 102.496 | 17.041 | 2013-07-09 09:45 | 13.027 | 30.0924 | 43.751 | 72.4036 | 6.8051 | 3548.4036 | 42.5964
2013-07-09 | 9:00 | 2013-07-09 09:00 | 94.5169 | 17.036 | 2013-07-09 10:00 | 13.03 | 30.0993 | 43.384 | 64.4176 | 14.7912 | 3540.4176 | 50.5824
2013-07-09 | 9:15 | 2013-07-09 09:15 | 102.382 | 17.04
2013-07-09 | 9:30 | 2013-07-09 09:30 | 97.5253 | 17.036
2013-07-09 | 9:45 | 2013-07-09 09:45 | 102.516 | 17.039
2013-07-09 | 10:00 | 2013-07-09 10:00 | 97.6038 | 17.035
2013-07-09
2013-07-09
2013-07-09
2013-07-09
2013-07-09
2013-07-09
2013-07-09
2013-07-09
2013-07-09
2013-07-09
2013-07-09
2013-07-09
2013-07-09
2013-07-09
2013-07-09
2013-07-09
2013-07-09
2013-07-09
2013-07-09
2013-07-09
2013-07-09
2013-07-09
2013-07-09
2013-07-09
2013-07-09
2013-07-09
2013-07-09
2013-07-09
2013-07-09
2013-07-09
2013-07-09
2013-07-09
2013-07-09
2013-07-09
2013-07-09
2013-07-09
2013-07-09
2013-07-09
2013-07-09
2013-07-09
2013-07-09
2013-07-09
2013-07-09
2013-07-09
2013-07-09
2013-07-09
2013-07-09
2013-07-09
2013-07-09
2013-07-09
2013-07-09
2013-07-09
2013-07-09
2013-07-09
2013-07-09
2013-07-10
2013-07-10
2013-07-10
2013-07-10
2013-07-10
2013-07-10
2013-07-10
2013-07-10
2013-07-10
2013-07-10
2013-07-10
2013-07-10
2013-07-10
2013-07-10
2013-07-10
2013-07-10
2013-07-10
2013-07-10
2013-07-10
2013-07-10
2013-07-10
2013-07-10
2013-07-10
2013-07-10
2013-07-10
2013-07-10
2013-07-10
2013-07-10
2013-07-10
2013-07-10
2013-07-10
2013-07-10
2013-07-10
2013-07-10
2013-07-10
Formulas:
Date + Time = [Date]+[Time]

## RSD-1 Manual Measurements
Date + Time | Manual Depth to Water Measurement, feet below TOC (Feet) | Depth Transducer was Set (Feet) | Manual Measurement, Feet Above Transducer | Manual Measurement, Water Level Elevation | Land Surface Elevation (ft) Estimate from Google Earth | Manual Measurement, Depth To Water (Feet Below Top of Casing)
2012-09-18 11:58 | 34.37 |  | 80.63 | 3556.63 | 3591 | 34.37
2012-09-18 14:42 | 34.95 | 115 | 80.05 | 3556.05 |  | 34.95
2012-10-09 12:29 | 34.57 |  | 80.43 | 3556.43 |  | 34.57
2012-10-25 15:08 | 34.53 |  | 80.47 | 3556.47 |  | 34.53
2012-11-06 10:55 | 53 |  | 62 | 3538 |  | 53
2013-07-09 12:31 | 46.2 |  | 68.8 | 3544.8 |  | 46.2

## Well B Pump Tests
Well B Aquifer Testing
Event | Date + Time Start |  | Date + Time Stop
12 hour Step Test | 2012-10-16 09:17 | 2012-10-16 09:17 | 2012-10-16 21:19 | 2012-10-16 21:19 | 0 | 140
72 hour Constant Rate Test | 2012-10-22 12:00 | 2012-10-22 12:00 | 2012-10-25 12:00 | 2012-10-25 12:00 | 0 | 140

## Andreas Parse
2012-09-18 11:58 | Manual | No | 34.37 | Measurement taken at 11:58:00 AM
2012-09-18 14:42 | Manual | No | 34.95 | Measurement taken at 2:42:00 PM
2012-09-22 | Transducer | No | 35.1921
2012-10-01 | Transducer | No | 34.7483
2012-10-09 12:29 | Manual | No | 34.57
2012-10-15 | Transducer | No | 34.9255
2012-10-25 15:08 | Manual | No | 34.53
2012-11-01 | Transducer | No | 35.1553
2012-11-06 10:55 | Manual | No | 53
2012-11-15 | Transducer | No | 34.8793
2012-12-03 | Transducer | No | 38.7476
2012-12-15 | Transducer | No | 35.6075
2013-01-01 | Transducer | No | 34.8662
2013-01-15 | Transducer | No | 34.6076
2013-02-01 | Transducer | No | 34.5419
2013-02-15 | Transducer | No | 34.5434
2013-03-01 | Transducer | No | 34.6708
2013-03-15 | Transducer | No | 34.6847
2013-04-01 | Transducer | No | 34.8642
2013-04-15 | Transducer | No | 35.1511
2013-05-01 | Transducer | No | 51.883
2013-05-15 | Transducer | No | 37.436
2013-06-03 | Transducer | No | 40.4422
2013-06-15 | Transducer | No | 44.5303
2013-07-01 | Transducer | No | 45.7865
2013-07-09 | Transducer | No | 47.7558
2013-07-09 12:31 | Manual | No | 46.2