2013-06-04 | 5:00 | 2013-06-04 05:00 | 57.9848 | 89.1548 | 18.149 | 2013-06-04 06:00 | 12.937 | 29.8845 | 13.241 | 59.2703 | 0.18908 | 3616.8109 | 15.1891
2013-06-04 | 5:15 | 2013-06-04 05:15 | 57.9992 | 89.1692 | 18.148 | 2013-06-04 06:15 | 12.935 | 29.8799 | 17.767 | 59.2893 | 0.17006 | 3616.8299 | 15.1701
2013-06-04 | 5:30 | 2013-06-04 05:30 | 58.0163 | 89.1863 | 18.147 | 2013-06-04 06:30 | 12.934 | 29.8775 | 22.455 | 59.3088 | 0.15065 | 3616.8493 | 15.1507
2013-06-04 | 5:45 | 2013-06-04 05:45 | 58.0306 | 89.2006 | 18.146 | 2013-06-04 06:45 | 12.933 | 29.8752 | 26.94 | 59.3254 | 0.13404 | 3616.866 | 15.134
2013-06-04 | 6:00 | 2013-06-04 06:00 | 58.0314 | 89.2014 | 18.146 | 2013-06-04 07:00 | 12.932 | 29.8729 | 30.273 | 59.3285 | 0.13093 | 3616.8691 | 15.1309
2013-06-04 | 6:15 | 2013-06-04 06:15 | 58.0155 | 89.1855 | 18.144 | 2013-06-04 07:15 | 12.933 | 29.8752 | 32.648 | 59.3103 | 0.14914 | 3616.8509 | 15.1491
2013-06-04 | 6:30 | 2013-06-04 06:30 | 57.964 | 89.134 | 18.144 | 2013-06-04 07:30 | 12.934 | 29.8775 | 34.514 | 59.2565 | 0.20295 | 3616.7971 | 15.2029
2013-06-04 | 6:45 | 2013-06-04 06:45 | 57.9557 | 89.1257 | 18.143 | 2013-06-04 07:45 | 12.934 | 29.8775 | 35.487 | 59.2482 | 0.21125 | 3616.7888 | 15.2112
2013-06-04 | 7:00 | 2013-06-04 07:00 | 57.8938 | 89.0638 | 18.143 | 2013-06-04 08:00 | 12.937 | 29.8845 | 36.715 | 59.1793 | 0.28008 | 3616.7199 | 15.2801
2013-06-04 | 7:15 | 2013-06-04 07:15 | 57.82 | 88.99 | 18.143 | 2013-06-04 08:15 | 12.939 | 29.8891 | 37.823 | 59.1009 | 0.3585 | 3616.6415 | 15.3585
2013-06-04 | 7:30 | 2013-06-04 07:30 | 57.7362 | 88.9062 | 18.14 | 2013-06-04 08:30 | 12.94 | 29.8914 | 38.448 | 59.0148 | 0.44461 | 3616.5554 | 15.4446
2013-06-04 | 7:45 | 2013-06-04 07:45 | 57.4203 | 88.5903 | 18.138 | 2013-06-04 08:45 | 12.941 | 29.8937 | 38.735 | 58.6966 | 0.76282 | 3616.2372 | 15.7628
2013-06-04 | 8:00 | 2013-06-04 08:00 | 57.3653 | 88.5353 | 18.138 | 2013-06-04 09:00 | 12.941 | 29.8937 | 38.413 | 58.6416 | 0.81782 | 3616.1822 | 15.8178
2013-06-04 | 8:15 | 2013-06-04 08:15 | 57.3646 | 88.5346 | 18.152 | 2013-06-04 09:15 | 12.945 | 29.903 | 38.398 | 58.6317 | 0.82776 | 3616.1722 | 15.8278
2013-06-04 | 8:30 | 2013-06-04 08:30 | 57.6205 | 88.7905 | 18.16 | 2013-06-04 09:30 | 12.947 | 29.9076 | 38.604 | 58.8829 | 0.57648 | 3616.4235 | 15.5765
2013-06-04 | 8:45 | 2013-06-04 08:45 | 57.802 | 88.972 | 18.161 | 2013-06-04 09:45 | 12.947 | 29.9076 | 38.414 | 59.0644 | 0.39498 | 3616.605 | 15.395
2013-06-04 | 9:00 | 2013-06-04 09:00 | 57.9482 | 89.1182 | 18.16 | 2013-06-04 10:00 | 12.946 | 29.9053 | 38.18 | 59.2129 | 0.24647 | 3616.7535 | 15.2465
2013-06-04 | 9:15 | 2013-06-04 09:15 | 58.0534 | 89.2234 | 18.156 | 2013-06-04 10:15 | 12.948 | 29.9099 | 37.617 | 59.3135 | 0.14589 | 3616.8541 | 15.1459
2013-06-04 | 9:30 | 2013-06-04 09:30 | 58.0094 | 89.1794 | 18.153 | 2013-06-04 10:30 | 12.95 | 29.9145 | 37.626 | 59.2649 | 0.19451 | 3616.8055 | 15.1945
2013-06-04 | 9:45 | 2013-06-04 09:45 | 58.1223 | 89.2923 | 18.151 | 2013-06-04 10:45 | 12.952 | 29.9191 | 37.196 | 59.3732 | 0.08623 | 3616.9138 | 15.0862
2013-06-04 | 10:00 | 2013-06-04 10:00 | 58.2194 | 89.3894 | 18.149 | 2013-06-04 11:00 | 12.951 | 29.9168 | 36.549 | 59.4726 | -0.01318 | 3617.0132 | 14.9868
2013-06-04 | 10:15 | 2013-06-04 10:15 | 58.3008 | 89.4708 | 18.147 | 2013-06-04 11:15 | 12.952 | 29.9191 | 35.785 | 59.5517 | -0.09227 | 3617.0923 | 14.9077
2013-06-04 | 10:30 | 2013-06-04 10:30 | 58.2265 | 89.3965 | 18.165 | 2013-06-04 11:30 | 12.95 | 29.9145 | 35.001 | 59.482 | -0.02259 | 3617.0226 | 14.9774
2013-06-04 | 10:45 | 2013-06-04 10:45 | 58.0915 | 89.2615 | 18.187 | 2013-06-04 11:45 | 12.951 | 29.9168 | 34.302 | 59.3447 | 0.11472 | 3616.8853 | 15.1147
2013-06-04 | 11:00 | 2013-06-04 11:00 | 58.057 | 89.227 | 18.198 | 2013-06-04 12:00 | 12.952 | 29.9191 | 33.645 | 59.3079 | 0.15153 | 3616.8485 | 15.1515
2013-06-04 | 11:15 | 2013-06-04 11:15 | 57.9641 | 89.1341 | 18.202 | 2013-06-04 12:15 | 12.951 | 29.9168 | 32.989 | 59.2173 | 0.24212 | 3616.7579 | 15.2421
2013-06-04 | 11:30 | 2013-06-04 11:30 | 57.9656 | 89.1356 | 18.205 | 2013-06-04 12:30 | 12.951 | 29.9168 | 32.141 | 59.2188 | 0.24062 | 3616.7594 | 15.2406
2013-06-04 | 11:45 | 2013-06-04 11:45 | 57.9057 | 89.0757 | 18.206 | 2013-06-04 12:45 | 12.953 | 29.9214 | 31.478 | 59.1543 | 0.30514 | 3616.6949 | 15.3051
2013-06-04 | 12:00 | 2013-06-04 12:00 | 57.9271 | 89.0971 | 18.208 | 2013-06-04 13:00 | 12.953 | 29.9214 | 31.289 | 59.1757 | 0.28374 | 3616.7163 | 15.2837
2013-06-04 | 12:15 | 2013-06-04 12:15 | 56.9953 | 88.1653 | 18.228 | 2013-06-04 13:15 | 12.952 | 29.9191 | 31.375 | 58.2462 | 1.2132 | 3615.7868 | 16.2132
2013-06-04 | 12:30 | 2013-06-04 12:30 | 56.7268 | 87.8968 | 18.239 | 2013-06-04 13:30 | 12.953 | 29.9214 | 31.634 | 57.9754 | 1.484 | 3615.516 | 16.484
2013-06-04 | 12:45 | 2013-06-04 12:45 | 53.1884 | 84.3584 | 18.255 | 2013-06-04 13:45 | 12.951 | 29.9168 | 31.785 | 54.4416 | 5.0178 | 3611.9822 | 20.0178
2013-06-04 | 13:00 | 2013-06-04 13:00 | 54.7134 | 85.8834 | 18.264 | 2013-06-04 14:00 | 12.949 | 29.9122 | 32.065 | 55.9712 | 3.4882 | 3613.5118 | 18.4882
2013-06-04 | 13:15 | 2013-06-04 13:15 | 55.5154 | 86.6854 | 18.268 | 2013-06-04 14:15 | 12.95 | 29.9145 | 32.133 | 56.7709 | 2.6885 | 3614.3115 | 17.6885
2013-06-04 | 13:30 | 2013-06-04 13:30 | 56.1253 | 87.2953 | 18.245 | 2013-06-04 14:30 | 12.948 | 29.9099 | 32.18 | 57.3854 | 2.074 | 3614.926 | 17.074
2013-06-04 | 13:45 | 2013-06-04 13:45 | 56.3759 | 87.5459 | 18.245 | 2013-06-04 14:45 | 12.949 | 29.9122 | 32.24 | 57.6337 | 1.8257 | 3615.1743 | 16.8257
2013-06-04 | 14:00 | 2013-06-04 14:00 | 56.7086 | 87.8786 | 18.231 | 2013-06-04 15:00 | 12.946 | 29.9053 | 32.179 | 57.9733 | 1.4861 | 3615.5139 | 16.4861
2013-06-04 | 14:15 | 2013-06-04 14:15 | 56.951 | 88.121 | 18.223 | 2013-06-04 15:15 | 12.949 | 29.9122 | 32.573 | 58.2088 | 1.2506 | 3615.7494 | 16.2506
2013-06-04 | 14:30 | 2013-06-04 14:30 | 57.1154 | 88.2854 | 18.221 | 2013-06-04 15:30 | 12.947 | 29.9076 | 32.839 | 58.3778 | 1.0816 | 3615.9184 | 16.0816
2013-06-04 | 14:45 | 2013-06-04 14:45 | 57.2319 | 88.4019 | 18.221 | 2013-06-04 15:45 | 12.945 | 29.903 | 32.738 | 58.499 | 0.96046 | 3616.0395 | 15.9605
2013-06-04 | 15:00 | 2013-06-04 15:00 | 57.3266 | 88.4966 | 18.222 | 2013-06-04 16:00 | 12.945 | 29.903 | 32.723 | 58.5936 | 0.86576 | 3616.1342 | 15.8658
2013-06-04 | 15:15 | 2013-06-04 15:15 | 57.4011 | 88.5711 | 18.225 | 2013-06-04 16:15 | 12.944 | 29.9006 | 32.501 | 58.6705 | 0.78895 | 3616.211 | 15.789
2013-06-04 | 15:30 | 2013-06-04 15:30 | 57.3947 | 88.5647 | 18.229 | 2013-06-04 16:30 | 12.946 | 29.9053 | 32.196 | 58.6594 | 0.79997 | 3616.2 | 15.8
2013-06-04 | 15:45 | 2013-06-04 15:45 | 57.5073 | 88.6773 | 18.229 | 2013-06-04 16:45 | 12.943 | 29.8983 | 32.079 | 58.779 | 0.68044 | 3616.3196 | 15.6804
2013-06-04 | 16:00 | 2013-06-04 16:00 | 57.5686 | 88.7386 | 18.23 | 2013-06-04 17:00 | 12.94 | 29.8914 | 31.942 | 58.8472 | 0.61221 | 3616.3878 | 15.6122
2013-06-04 | 16:15 | 2013-06-04 16:15 | 57.2532 | 88.4232 | 18.243 | 2013-06-04 17:15 | 12.941 | 29.8937 | 31.744 | 58.5295 | 0.92992 | 3616.0701 | 15.9299
2013-06-04 | 16:30 | 2013-06-04 16:30 | 57.7171 | 88.8871 | 18.227 | 2013-06-04 17:30 | 12.941 | 29.8937 | 31.412 | 58.9934 | 0.46602 | 3616.534 | 15.466
2013-06-04 | 16:45 | 2013-06-04 16:45 | 57.7335 | 88.9035 | 18.225 | 2013-06-04 17:45 | 12.944 | 29.9006 | 30.803 | 59.0029 | 0.45655 | 3616.5435 | 15.4565
2013-06-04 | 17:00 | 2013-06-04 17:00 | 57.8562 | 89.0262 | 18.214 | 2013-06-04 18:00 | 12.945 | 29.903 | 30.284 | 59.1232 | 0.33616 | 3616.6638 | 15.3362
2013-06-04 | 17:15 | 2013-06-04 17:15 | 57.9917 | 89.1617 | 18.203 | 2013-06-04 18:15 | 12.945 | 29.903 | 29.494 | 59.2587 | 0.20066 | 3616.7993 | 15.2007
2013-06-04 | 17:30 | 2013-06-04 17:30 | 58.0943 | 89.2643 | 18.197 | 2013-06-04 18:30 | 12.946 | 29.9053 | 28.608 | 59.359 | 0.10037 | 3616.8996 | 15.1004
2013-06-04 | 17:45 | 2013-06-04 17:45 | 58.0452 | 89.2152 | 18.194 | 2013-06-04 18:45 | 12.948 | 29.9099 | 27.757 | 59.3053 | 0.15409 | 3616.8459 | 15.1541
2013-06-04 | 18:00 | 2013-06-04 18:00 | 58.1434 | 89.3134 | 18.191 | 2013-06-04 19:00 | 12.95 | 29.9145 | 26.62 | 59.3989 | 0.06051 | 3616.9395 | 15.0605
2013-06-04 | 18:15 | 2013-06-04 18:15 | 58.2237 | 89.3937 | 18.189 | 2013-06-04 19:15 | 12.951 | 29.9168 | 25.483 | 59.4769 | -0.01748 | 3617.0175 | 14.9825
2013-06-04 | 18:30 | 2013-06-04 18:30 | 58.2908 | 89.4608 | 18.188 | 2013-06-04 19:30 | 12.956 | 29.9284 | 24.085 | 59.5324 | -0.07303 | 3617.073 | 14.927
2013-06-04 | 18:45 | 2013-06-04 18:45 | 58.3517 | 89.5217 | 18.186 | 2013-06-04 19:45 | 12.958 | 29.933 | 22.314 | 59.5887 | -0.12931 | 3617.1293 | 14.8707
2013-06-04 | 19:00 | 2013-06-04 19:00 | 58.4043 | 89.5743 | 18.185 | 2013-06-04 20:00 | 12.957 | 29.9307 | 20.164 | 59.6436 | -0.18422 | 3617.1842 | 14.8158
2013-06-04 | 19:15 | 2013-06-04 19:15 | 58.4533 | 89.6233 | 18.184 | 2013-06-04 20:15 | 12.957 | 29.9307 | 18.13 | 59.6926 | -0.23322 | 3617.2332 | 14.7668
2013-06-04 | 19:30 | 2013-06-04 19:30 | 58.4921 | 89.6621 | 18.183 | 2013-06-04 20:30 | 12.957 | 29.9307 | 16.653 | 59.7314 | -0.27202 | 3617.272 | 14.728
2013-06-04 | 19:45 | 2013-06-04 19:45 | 58.4484 | 89.6184 | 18.181 | 2013-06-04 20:45 | 12.957 | 29.9307 | 15.652 | 59.6877 | -0.22832 | 3617.2283 | 14.7717
2013-06-04 | 20:00 | 2013-06-04 20:00 | 58.4876 | 89.6576 | 18.18 | 2013-06-04 21:00 | 12.959 | 29.9353 | 14.705 | 59.7223 | -0.2629 | 3617.2629 | 14.7371
2013-06-04 | 20:15 | 2013-06-04 20:15 | 58.5005 | 89.6705 | 18.18 | 2013-06-04 21:15 | 12.959 | 29.9353 | 14.082 | 59.7352 | -0.2758 | 3617.2758 | 14.7242
2013-06-04 | 20:30 | 2013-06-04 20:30 | 58.4329 | 89.6029 | 18.179 | 2013-06-04 21:30 | 12.962 | 29.9422 | 13.563 | 59.6607 | -0.20127 | 3617.2013 | 14.7987
2013-06-04 | 20:45 | 2013-06-04 20:45 | 58.4814 | 89.6514 | 18.176 | 2013-06-04 21:45 | 12.963 | 29.9445 | 12.702 | 59.7069 | -0.24746 | 3617.2475 | 14.7525
2013-06-04 | 21:00 | 2013-06-04 21:00 | 58.5271 | 89.6971 | 18.176 | 2013-06-04 22:00 | 12.967 | 29.9538 | 11.892 | 59.7433 | -0.28392 | 3617.2839 | 14.7161
2013-06-04 | 21:15 | 2013-06-04 21:15 | 58.5638 | 89.7338 | 18.175 | 2013-06-04 22:15 | 12.967 | 29.9538 | 11.263 | 59.78 | -0.32062 | 3617.3206 | 14.6794
2013-06-04 | 21:30 | 2013-06-04 21:30 | 58.6012 | 89.7712 | 18.175 | 2013-06-04 22:30 | 12.969 | 29.9584 | 10.898 | 59.8128 | -0.3534 | 3617.3534 | 14.6466
2013-06-04 | 21:45 | 2013-06-04 21:45 | 58.6349 | 89.8049 | 18.174 | 2013-06-04 22:45 | 12.966 | 29.9515 | 10.812 | 59.8534 | -0.39403 | 3617.394 | 14.606
2013-06-04 | 22:00 | 2013-06-04 22:00 | 58.6625 | 89.8325 | 18.172 | 2013-06-04 23:00 | 12.97 | 29.9607 | 10.528 | 59.8718 | -0.41239 | 3617.4124 | 14.5876
2013-06-04 | 22:15 | 2013-06-04 22:15 | 58.69 | 89.86 | 18.172 | 2013-06-04 23:15 | 12.967 | 29.9538 | 9.875 | 59.9062 | -0.44682 | 3617.4468 | 14.5532
2013-06-04 | 22:30 | 2013-06-04 22:30 | 58.7125 | 89.8825 | 18.168 | 2013-06-04 23:30 | 12.966 | 29.9515 | 9.228 | 59.931 | -0.47163 | 3617.4716 | 14.5284
2013-06-04 | 22:45 | 2013-06-04 22:45 | 58.7326 | 89.9026 | 18.169 | 2013-06-04 23:45 | 12.965 | 29.9491 | 8.718 | 59.9535 | -0.49404 | 3617.494 | 14.506
2013-06-04 | 23:00 | 2013-06-04 23:00 | 58.7517 | 89.9217 | 18.168 | 2013-06-05 | 12.964 | 29.9468 | 8.735 | 59.9749 | -0.51545 | 3617.5154 | 14.4846
2013-06-04 | 23:15 | 2013-06-04 23:15 | 58.7702 | 89.9402 | 18.167 | 2013-06-05 00:15 | 12.963 | 29.9445 | 8.673 | 59.9957 | -0.53626 | 3617.5363 | 14.4637
2013-06-04 | 23:30 | 2013-06-04 23:30 | 58.7048 | 89.8748 | 18.165 | 2013-06-05 00:30 | 12.964 | 29.9468 | 8.263 | 59.928 | -0.46855 | 3617.4686 | 14.5314
2013-06-04 | 23:45 | 2013-06-04 23:45 | 58.7154 | 89.8854 | 18.165 | 2013-06-05 00:45 | 12.963 | 29.9445 | 7.859 | 59.9409 | -0.48146 | 3617.4815 | 14.5185
2013-06-05 | 0:00 | 2013-06-05 | 58.7447 | 89.9147 | 18.165 | 2013-06-05 01:00 | 12.963 | 29.9445 | 7.948 | 59.9702 | -0.51076 | 3617.5108 | 14.4892
2013-06-05 | 0:15 | 2013-06-05 00:15 | 58.769 | 89.939 | 18.164 | 2013-06-05 01:15 | 12.963 | 29.9445 | 8.095 | 59.9945 | -0.53506 | 3617.5351 | 14.4649
2013-06-05 | 0:30 | 2013-06-05 00:30 | 58.7915 | 89.9615 | 18.164 | 2013-06-05 01:30 | 12.961 | 29.9399 | 8.267 | 60.0216 | -0.56218 | 3617.5622 | 14.4378
2013-06-05 | 0:45 | 2013-06-05 00:45 | 58.8097 | 89.9797 | 18.162 | 2013-06-05 01:45 | 12.961 | 29.9399 | 8.666 | 60.0398 | -0.58038 | 3617.5804 | 14.4196
2013-06-05 | 1:00 | 2013-06-05 01:00 | 58.8294 | 89.9994 | 18.163 | 2013-06-05 02:00 | 12.959 | 29.9353 | 9.031 | 60.0641 | -0.6047 | 3617.6047 | 14.3953
2013-06-05 | 1:15 | 2013-06-05 01:15 | 58.8474 | 90.0174 | 18.162 | 2013-06-05 02:15 | 12.958 | 29.933 | 9.165 | 60.0844 | -0.62501 | 3617.625 | 14.375
2013-06-05 | 1:30 | 2013-06-05 01:30 | 58.8582 | 90.0282 | 18.161 | 2013-06-05 02:30 | 12.956 | 29.9284 | 9.315 | 60.0998 | -0.64043 | 3617.6404 | 14.3596
2013-06-05 | 1:45 | 2013-06-05 01:45 | 58.8732 | 90.0432 | 18.162 | 2013-06-05 02:45 | 12.958 | 29.933 | 9.544 | 60.1102 | -0.65081 | 3617.6508 | 14.3492
2013-06-05 | 2:00 | 2013-06-05 02:00 | 58.8823 | 90.0523 | 18.16 | 2013-06-05 03:00 | 12.959 | 29.9353 | 9.307 | 60.117 | -0.6576 | 3617.6576 | 14.3424
2013-06-05 | 2:15 | 2013-06-05 02:15 | 58.8583 | 90.0283 | 18.159 | 2013-06-05 03:15 | 12.959 | 29.9353 | 8.807 | 60.093 | -0.6336 | 3617.6336 | 14.3664
2013-06-05 | 2:30 | 2013-06-05 02:30 | 58.7839 | 89.9539 | 18.159 | 2013-06-05 03:30 | 12.957 | 29.9307 | 8.086 | 60.0232 | -0.56382 | 3617.5638 | 14.4362
2013-06-05 | 2:45 | 2013-06-05 02:45 | 58.7233 | 89.8933 | 18.157 | 2013-06-05 03:45 | 12.955 | 29.9261 | 7.346 | 59.9673 | -0.50784 | 3617.5078 | 14.4922
2013-06-05 | 3:00 | 2013-06-05 03:00 | 58.6665 | 89.8365 | 18.156 | 2013-06-05 04:00 | 12.959 | 29.9353 | 7.239 | 59.9012 | -0.4418 | 3617.4418 | 14.5582
2013-06-05 | 3:15 | 2013-06-05 03:15 | 58.6202 | 89.7902 | 18.156 | 2013-06-05 04:15 | 12.96 | 29.9376 | 7.637 | 59.8526 | -0.39319 | 3617.3932 | 14.6068
2013-06-05 | 3:30 | 2013-06-05 03:30 | 58.5793 | 89.7493 | 18.155 | 2013-06-05 04:30 | 12.957 | 29.9307 | 7.717 | 59.8186 | -0.35922 | 3617.3592 | 14.6408
2013-06-05 | 3:45 | 2013-06-05 03:45 | 58.5424 | 89.7124 | 18.153 | 2013-06-05 04:45 | 12.957 | 29.9307 | 7.493 | 59.7817 | -0.32232 | 3617.3223 | 14.6777
2013-06-05 | 4:00 | 2013-06-05 04:00 | 58.5094 | 89.6794 | 18.152 | 2013-06-05 05:00 | 12.956 | 29.9284 | 7.207 | 59.751 | -0.29163 | 3617.2916 | 14.7084
2013-06-05 | 4:15 | 2013-06-05 04:15 | 58.4791 | 89.6491 | 18.151 | 2013-06-05 05:15 | 12.958 | 29.933 | 6.811 | 59.7161 | -0.25671 | 3617.2567 | 14.7433
2013-06-05 | 4:30 | 2013-06-05 04:30 | 58.5478 | 89.7178 | 18.151 | 2013-06-05 05:30 | 12.96 | 29.9376 | 6.441 | 59.7802 | -0.32079 | 3617.3208 | 14.6792
2013-06-05 | 4:45 | 2013-06-05 04:45 | 58.606 | 89.776 | 18.152 | 2013-06-05 05:45 | 12.963 | 29.9445 | 6.281 | 59.8315 | -0.37206 | 3617.3721 | 14.6279
2013-06-05 | 5:00 | 2013-06-05 05:00 | 58.6529 | 89.8229 | 18.151 | 2013-06-05 06:00 | 12.964 | 29.9468 | 8.228 | 59.8761 | -0.41665 | 3617.4167 | 14.5833
2013-06-05 | 5:15 | 2013-06-05 05:15 | 58.699 | 89.869 | 18.151 | 2013-06-05 06:15 | 12.967 | 29.9538 | 13.445 | 59.9152 | -0.45582 | 3617.4558 | 14.5442
2013-06-05 | 5:30 | 2013-06-05 05:30 | 58.735 | 89.905 | 18.151 | 2013-06-05 06:30 | 12.962 | 29.9422 | 19.328 | 59.9628 | -0.50337 | 3617.5034 | 14.4966
2013-06-05 | 5:45 | 2013-06-05 05:45 | 58.5303 | 89.7003 | 18.17 | 2013-06-05 06:45 | 12.959 | 29.9353 | 24.181 | 59.765 | -0.3056 | 3617.3056 | 14.6944
2013-06-05 | 6:00 | 2013-06-05 06:00 | 58.4773 | 89.6473 | 18.175 | 2013-06-05 07:00 | 12.961 | 29.9399 | 27.989 | 59.7074 | -0.24798 | 3617.248 | 14.752
2013-06-05 | 6:15 | 2013-06-05 06:15 | 58.2254 | 89.3954 | 18.196 | 2013-06-05 07:15 | 12.959 | 29.9353 | 31.275 | 59.4601 | -0.0007 | 3617.0007 | 14.9993
2013-06-05 | 6:30 | 2013-06-05 06:30 | 58.3679 | 89.5379 | 18.189 | 2013-06-05 07:30 | 12.961 | 29.9399 | 33.507 | 59.598 | -0.13858 | 3617.1386 | 14.8614
2013-06-05 | 6:45 | 2013-06-05 06:45 | 58.4644 | 89.6344 | 18.181 | 2013-06-05 07:45 | 12.966 | 29.9515 | 35.71 | 59.6829 | -0.22353 | 3617.2235 | 14.7765
2013-06-05 | 7:00 | 2013-06-05 07:00 | 58.539 | 89.709 | 18.176 | 2013-06-05 08:00 | 12.964 | 29.9468 | 36.887 | 59.7622 | -0.30275 | 3617.3028 | 14.6972
2013-06-05 | 7:15 | 2013-06-05 07:15 | 58.6001 | 89.7701 | 18.17 | 2013-06-05 08:15 | 12.966 | 29.9515 | 38.013 | 59.8186 | -0.35923 | 3617.3592 | 14.6408
2013-06-05 | 7:30 | 2013-06-05 07:30 | 58.6472 | 89.8172 | 18.168 | 2013-06-05 08:30 | 12.97 | 29.9607 | 38.579 | 59.8565 | -0.39709 | 3617.3971 | 14.6029
2013-06-05 | 7:45 | 2013-06-05 07:45 | 58.6885 | 89.8585 | 18.165 | 2013-06-05 08:45 | 12.969 | 29.9584 | 38.922 | 59.9001 | -0.4407 | 3617.4407 | 14.5593
2013-06-05 | 8:00 | 2013-06-05 08:00 | 58.7197 | 89.8897 | 18.164 | 2013-06-05 09:00 | 12.971 | 29.963 | 39.243 | 59.9267 | -0.46728 | 3617.4673 | 14.5327
2013-06-05 | 8:15 | 2013-06-05 08:15 | 58.7521 | 89.9221 | 18.164 | 2013-06-05 09:15 | 12.971 | 29.963 | 39.006 | 59.9591 | -0.49968 | 3617.4997 | 14.5003
2013-06-05 | 8:30 | 2013-06-05 08:30 | 58.7805 | 89.9505 | 18.162 | 2013-06-05 09:30 | 12.974 | 29.9699 | 38.825 | 59.9806 | -0.52115 | 3617.5212 | 14.4788
2013-06-05 | 8:45 | 2013-06-05 08:45 | 58.801 | 89.971 | 18.162 | 2013-06-05 09:45 | 12.975 | 29.9722 | 39.048 | 59.9988 | -0.53934 | 3617.5393 | 14.4607
2013-06-05 | 9:00 | 2013-06-05 09:00 | 58.8194 | 89.9894 | 18.161 | 2013-06-05 10:00 | 12.972 | 29.9653 | 39.102 | 60.0241 | -0.56467 | 3617.5647 | 14.4353
2013-06-05 | 9:15 | 2013-06-05 09:15 | 58.8118 | 89.9818 | 18.16 | 2013-06-05 10:15 | 12.97 | 29.9607 | 39.452 | 60.0211 | -0.56169 | 3617.5617 | 14.4383
2013-06-05 | 9:30 | 2013-06-05 09:30 | 58.6929 | 89.8629 | 18.159 | 2013-06-05 10:30 | 12.972 | 29.9653 | 38.942 | 59.8976 | -0.43817 | 3617.4382 | 14.5618
2013-06-05 | 9:45 | 2013-06-05 09:45 | 58.357 | 89.527 | 18.177 | 2013-06-05 10:45 | 12.971 | 29.963 | 38.537 | 59.564 | -0.10458 | 3617.1046 | 14.8954
2013-06-05 | 10:00 | 2013-06-05 10:00 | 57.712 | 88.882 | 18.21 | 2013-06-05 11:00 | 12.973 | 29.9676 | 37.914 | 58.9144 | 0.54504 | 3616.455 | 15.545
2013-06-05 | 10:15 | 2013-06-05 10:15 | 57.2253 | 88.3953 | 18.238 | 2013-06-05 11:15 | 12.972 | 29.9653 | 37.157 | 58.43 | 1.0294 | 3615.9706 | 16.0294
2013-06-05 | 10:30 | 2013-06-05 10:30 | 56.8564 | 88.0264 | 18.253 | 2013-06-05 11:30 | 12.974 | 29.9699 | 36.489 | 58.0565 | 1.403 | 3615.597 | 16.403
2013-06-05 | 10:45 | 2013-06-05 10:45 | 56.4268 | 87.5968 | 18.26 | 2013-06-05 11:45 | 12.973 | 29.9676 | 35.664 | 57.6292 | 1.8302 | 3615.1698 | 16.8302
2013-06-05 | 11:00 | 2013-06-05 11:00 | 55.9271 | 87.0971 | 18.263 | 2013-06-05 12:00 | 12.971 | 29.963 | 35.015 | 57.1341 | 2.3253 | 3614.6747 | 17.3253
2013-06-05 | 11:15 | 2013-06-05 11:15 | 57.0267 | 88.1967 | 18.246 | 2013-06-05 12:15 | 12.971 | 29.963 | 34.661 | 58.2337 | 1.2257 | 3615.7743 | 16.2257
2013-06-05 | 11:30 | 2013-06-05 11:30 | 57.4427 | 88.6127 | 18.214 | 2013-06-05 12:30 | 12.973 | 29.9676 | 34.089 | 58.6451 | 0.81434 | 3616.1857 | 15.8143
2013-06-05 | 11:45 | 2013-06-05 11:45 | 57.5268 | 88.6968 | 18.211 | 2013-06-05 12:45 | 12.971 | 29.963 | 33.527 | 58.7338 | 0.72562 | 3616.2744 | 15.7256
2013-06-05 | 12:00 | 2013-06-05 12:00 | 57.6321 | 88.8021 | 18.212 | 2013-06-05 13:00 | 12.972 | 29.9653 | 33.382 | 58.8368 | 0.62263 | 3616.3774 | 15.6226
2013-06-05 | 12:15 | 2013-06-05 12:15 | 57.6483 | 88.8183 | 18.214 | 2013-06-05 13:15 | 12.972 | 29.9653 | 33.345 | 58.853 | 0.60643 | 3616.3936 | 15.6064
2013-06-05 | 12:30 | 2013-06-05 12:30 | 57.9174 | 89.0874 | 18.206 | 2013-06-05 13:30 | 12.967 | 29.9538 | 33.576 | 59.1336 | 0.32578 | 3616.6742 | 15.3258
2013-06-05 | 12:45 | 2013-06-05 12:45 | 58.0776 | 89.2476 | 18.197 | 2013-06-05 13:45 | 12.965 | 29.9491 | 33.858 | 59.2985 | 0.16096 | 3616.839 | 15.161
2013-06-05 | 13:00 | 2013-06-05 13:00 | 58.1996 | 89.3696 | 18.192 | 2013-06-05 14:00 | 12.965 | 29.9491 | 34.197 | 59.4204 | 0.03896 | 3616.961 | 15.039
2013-06-05 | 13:15 | 2013-06-05 13:15 | 58.2962 | 89.4662 | 18.188 | 2013-06-05 14:15 | 12.958 | 29.933 | 34.81 | 59.5332 | -0.07381 | 3617.0738 | 14.9262
2013-06-05 | 13:30 | 2013-06-05 13:30 | 55.3992 | 86.5692 | 18.191 | 2013-06-05 14:30 | 12.961 | 29.9399 | 35.236 | 56.6293 | 2.8301 | 3614.1699 | 17.8301
2013-06-05 | 13:45 | 2013-06-05 13:45 | 54.8285 | 85.9985 | 18.215 | 2013-06-05 14:45 | 12.959 | 29.9353 | 35.394 | 56.0632 | 3.3962 | 3613.6038 | 18.3962
2013-06-05 | 14:00 | 2013-06-05 14:00 | 58.2225 | 89.3925 | 18.219 | 2013-06-05 15:00 | 12.958 | 29.933 | 35.834 | 59.4595 | -0.00011 | 3617.0001 | 14.9999
2013-06-05 | 14:15 | 2013-06-05 14:15 | 58.3378 | 89.5078 | 18.206 | 2013-06-05 15:15 | 12.957 | 29.9307 | 35.814 | 59.5771 | -0.11772 | 3617.1177 | 14.8823
2013-06-05 | 14:30 | 2013-06-05 14:30 | 58.4262 | 89.5962 | 18.199 | 2013-06-05 15:30 | 12.958 | 29.933 | 35.607 | 59.6632 | -0.20381 | 3617.2038 | 14.7962
2013-06-05 | 14:45 | 2013-06-05 14:45 | 58.4929 | 89.6629 | 18.194 | 2013-06-05 15:45 | 12.956 | 29.9284 | 35.566 | 59.7345 | -0.27513 | 3617.2751 | 14.7249
2013-06-05 | 15:00 | 2013-06-05 15:00 | 58.5492 | 89.7192 | 18.19 | 2013-06-05 16:00 | 12.952 | 29.9191 | 35.269 | 59.8001 | -0.34067 | 3617.3407 | 14.6593
2013-06-05 | 15:15 | 2013-06-05 15:15 | 58.156 | 89.326 | 18.223 | 2013-06-05 16:15 | 12.952 | 29.9191 | 35.098 | 59.4069 | 0.05253 | 3616.9475 | 15.0525
2013-06-05 | 15:30 | 2013-06-05 15:30 | 58.3797 | 89.5497 | 18.22 | 2013-06-05 16:30 | 12.948 | 29.9099 | 34.751 | 59.6398 | -0.18041 | 3617.1804 | 14.8196
2013-06-05 | 15:45 | 2013-06-05 15:45 | 58.4782 | 89.6482 | 18.206 | 2013-06-05 16:45 | 12.949 | 29.9122 | 34.227 | 59.736 | -0.2766 | 3617.2766 | 14.7234
2013-06-05 | 16:00 | 2013-06-05 16:00 | 57.6873 | 88.8573 | 18.222 | 2013-06-05 17:00 | 12.951 | 29.9168 | 33.851 | 58.9405 | 0.51892 | 3616.4811 | 15.5189
2013-06-05 | 16:15 | 2013-06-05 16:15 | 58.4698 | 89.6398 | 18.216 | 2013-06-05 17:15 | 12.95 | 29.9145 | 33.25 | 59.7253 | -0.26589 | 3617.2659 | 14.7341
2013-06-05 | 16:30 | 2013-06-05 16:30 | 58.5502 | 89.7202 | 18.206 | 2013-06-05 17:30 | 12.948 | 29.9099 | 32.52 | 59.8103 | -0.35091 | 3617.3509 | 14.6491
2013-06-05 | 16:45 | 2013-06-05 16:45 | 58.6023 | 89.7723 | 18.201 | 2013-06-05 17:45 | 12.949 | 29.9122 | 31.964 | 59.8601 | -0.4007 | 3617.4007 | 14.5993
2013-06-05 | 17:00 | 2013-06-05 17:00 | 58.6417 | 89.8117 | 18.197 | 2013-06-05 18:00 | 12.95 | 29.9145 | 31.303 | 59.8972 | -0.43779 | 3617.4378 | 14.5622
2013-06-05 | 17:15 | 2013-06-05 17:15 | 58.677 | 89.847 | 18.195 | 2013-06-05 18:15 | 12.953 | 29.9214 | 30.47 | 59.9256 | -0.46616 | 3617.4662 | 14.5338
2013-06-05 | 17:30 | 2013-06-05 17:30 | 58.7023 | 89.8723 | 18.193 | 2013-06-05 18:30 | 12.954 | 29.9237 | 29.589 | 59.9486 | -0.48915 | 3617.4891 | 14.5109
2013-06-05 | 17:45 | 2013-06-05 17:45 | 58.6058 | 89.7758 | 18.19 | 2013-06-05 18:45 | 12.953 | 29.9214 | 28.65 | 59.8544 | -0.39496 | 3617.395 | 14.605
2013-06-05 | 18:00 | 2013-06-05 18:00 | 58.4572 | 89.6272 | 18.206 | 2013-06-05 19:00 | 12.956 | 29.9284 | 27.652 | 59.6988 | -0.23943 | 3617.2394 | 14.7606
2013-06-05 | 18:15 | 2013-06-05 18:15 | 58.5695 | 89.7395 | 18.206 | 2013-06-05 19:15 | 12.956 | 29.9284 | 26.514 | 59.8111 | -0.35173 | 3617.3517 | 14.6483
2013-06-05 | 18:30 | 2013-06-05 18:30 | 58.4414 | 89.6114 | 18.203 | 2013-06-05 19:30 | 12.959 | 29.9353 | 25.134 | 59.6761 | -0.2167 | 3617.2167 | 14.7833
2013-06-05 | 18:45 | 2013-06-05 18:45 | 58.1017 | 89.2717 | 18.2 | 2013-06-05 19:45 | 12.961 | 29.9399 | 23.499 | 59.3318 | 0.12762 | 3616.8724 | 15.1276
2013-06-05 | 19:00 | 2013-06-05 19:00 | 57.802 | 88.972 | 18.195 | 2013-06-05 20:00 | 12.962 | 29.9422 | 21.343 | 59.0298 | 0.42963 | 3616.5704 | 15.4296
2013-06-05 | 19:15 | 2013-06-05 19:15 | 57.9403 | 89.1103 | 18.189 | 2013-06-05 20:15 | 12.962 | 29.9422 | 19.316 | 59.1681 | 0.29133 | 3616.7087 | 15.2913
2013-06-05 | 19:30 | 2013-06-05 19:30 | 58.078 | 89.248 | 18.186 | 2013-06-05 20:30 | 12.965 | 29.9491 | 17.715 | 59.2989 | 0.16056 | 3616.8394 | 15.1606
2013-06-05 | 19:45 | 2013-06-05 19:45 | 57.7143 | 88.8843 | 18.201 | 2013-06-05 20:45 | 12.968 | 29.9561 | 16.54 | 58.9282 | 0.53119 | 3616.4688 | 15.5312
2013-06-05 | 20:00 | 2013-06-05 20:00 | 58.1288 | 89.2988 | 18.203 | 2013-06-05 21:00 | 12.966 | 29.9515 | 15.628 | 59.3473 | 0.11207 | 3616.8879 | 15.1121
2013-06-05 | 20:15 | 2013-06-05 20:15 | 58.2523 | 89.4223 | 18.2 | 2013-06-05 21:15 | 12.968 | 29.9561 | 14.755 | 59.4662 | -0.00681 | 3617.0068 | 14.9932
2013-06-05 | 20:30 | 2013-06-05 20:30 | 58.3426 | 89.5126 | 18.197 | 2013-06-05 21:30 | 12.969 | 29.9584 | 13.749 | 59.5542 | -0.0948 | 3617.0948 | 14.9052
2013-06-05 | 20:45 | 2013-06-05 20:45 | 58.2836 | 89.4536 | 18.193 | 2013-06-05 21:45 | 12.968 | 29.9561 | 12.91 | 59.4975 | -0.03811 | 3617.0381 | 14.9619
2013-06-05 | 21:00 | 2013-06-05 21:00 | 58.3057 | 89.4757 | 18.189 | 2013-06-05 22:00 | 12.969 | 29.9584 | 12.205 | 59.5173 | -0.0579 | 3617.0579 | 14.9421
2013-06-05 | 21:15 | 2013-06-05 21:15 | 58.3853 | 89.5553 | 18.185 | 2013-06-05 22:15 | 12.969 | 29.9584 | 11.633 | 59.5969 | -0.1375 | 3617.1375 | 14.8625
2013-06-05 | 21:30 | 2013-06-05 21:30 | 58.2519 | 89.4219 | 18.201 | 2013-06-05 22:30 | 12.97 | 29.9607 | 11.142 | 59.4612 | -0.00179 | 3617.0018 | 14.9982
2013-06-05 | 21:45 | 2013-06-05 21:45 | 58.3853 | 89.5553 | 18.202 | 2013-06-05 22:45 | 12.97 | 29.9607 | 10.663 | 59.5946 | -0.13519 | 3617.1352 | 14.8648
2013-06-05 | 22:00 | 2013-06-05 22:00 | 58.4599 | 89.6299 | 18.198 | 2013-06-05 23:00 | 12.969 | 29.9584 | 10.25 | 59.6715 | -0.2121 | 3617.2121 | 14.7879
2013-06-05 | 22:15 | 2013-06-05 22:15 | 58.5173 | 89.6873 | 18.194 | 2013-06-05 23:15 | 12.969 | 29.9584 | 9.754 | 59.7289 | -0.2695 | 3617.2695 | 14.7305
2013-06-05 | 22:30 | 2013-06-05 22:30 | 58.5664 | 89.7364 | 18.191 | 2013-06-05 23:30 | 12.967 | 29.9538 | 9.295 | 59.7826 | -0.32322 | 3617.3232 | 14.6768
2013-06-05 | 22:45 | 2013-06-05 22:45 | 58.6078 | 89.7778 | 18.188 | 2013-06-05 23:45 | 12.966 | 29.9515 | 9.175 | 59.8263 | -0.36693 | 3617.3669 | 14.6331
2013-06-05 | 23:00 | 2013-06-05 23:00 | 58.6415 | 89.8115 | 18.185 | 2013-06-06 | 12.963 | 29.9445 | 9.112 | 59.867 | -0.40756 | 3617.4076 | 14.5924
2013-06-05 | 23:15 | 2013-06-05 23:15 | 58.671 | 89.841 | 18.184 | 2013-06-06 00:15 | 12.961 | 29.9399 | 8.944 | 59.9011 | -0.44168 | 3617.4417 | 14.5583
2013-06-05 | 23:30 | 2013-06-05 23:30 | 58.6983 | 89.8683 | 18.183 | 2013-06-06 00:30 | 12.96 | 29.9376 | 8.657 | 59.9307 | -0.47129 | 3617.4713 | 14.5287
2013-06-05 | 23:45 | 2013-06-05 23:45 | 58.7211 | 89.8911 | 18.181 | 2013-06-06 00:45 | 12.957 | 29.9307 | 8.299 | 59.9604 | -0.50102 | 3617.501 | 14.499
2013-06-06 | 0:00 | 2013-06-06 | 58.7402 | 89.9102 | 18.18 | 2013-06-06 01:00 | 12.956 | 29.9284 | 7.968 | 59.9818 | -0.52243 | 3617.5224 | 14.4776
2013-06-06 | 0:15 | 2013-06-06 00:15 | 58.7598 | 89.9298 | 18.178 | 2013-06-06 01:15 | 12.953 | 29.9214 | 7.7 | 60.0084 | -0.54896 | 3617.549 | 14.451
2013-06-06 | 0:30 | 2013-06-06 00:30 | 58.776 | 89.946 | 18.177 | 2013-06-06 01:30 | 12.954 | 29.9237 | 7.555 | 60.0223 | -0.56285 | 3617.5629 | 14.4371
2013-06-06 | 0:45 | 2013-06-06 00:45 | 58.7905 | 89.9605 | 18.176 | 2013-06-06 01:45 | 12.954 | 29.9237 | 7.599 | 60.0368 | -0.57735 | 3617.5774 | 14.4226
2013-06-06 | 1:00 | 2013-06-06 01:00 | 58.8036 | 89.9736 | 18.176 | 2013-06-06 02:00 | 12.952 | 29.9191 | 7.422 | 60.0545 | -0.59507 | 3617.5951 | 14.4049
2013-06-06 | 1:15 | 2013-06-06 01:15 | 58.8195 | 89.9895 | 18.175 | 2013-06-06 02:15 | 12.952 | 29.9191 | 7.281 | 60.0704 | -0.61097 | 3617.611 | 14.389
2013-06-06 | 1:30 | 2013-06-06 01:30 | 58.8301 | 90.0001 | 18.174 | 2013-06-06 02:30 | 12.948 | 29.9099 | 7.181 | 60.0902 | -0.63081 | 3617.6308 | 14.3692
2013-06-06 | 1:45 | 2013-06-06 01:45 | 58.8433 | 90.0133 | 18.174 | 2013-06-06 02:45 | 12.947 | 29.9076 | 7.286 | 60.1057 | -0.64632 | 3617.6463 | 14.3537
2013-06-06 | 2:00 | 2013-06-06 02:00 | 58.8539 | 90.0239 | 18.171 | 2013-06-06 03:00 | 12.949 | 29.9122 | 7.035 | 60.1117 | -0.6523 | 3617.6523 | 14.3477
2013-06-06 | 2:15 | 2013-06-06 02:15 | 58.8662 | 90.0362 | 18.171 | 2013-06-06 03:15 | 12.948 | 29.9099 | 7.352 | 60.1263 | -0.66691 | 3617.6669 | 14.3331
2013-06-06 | 2:30 | 2013-06-06 02:30 | 58.8766 | 90.0466 | 18.17 | 2013-06-06 03:30 | 12.945 | 29.903 | 7.252 | 60.1437 | -0.68424 | 3617.6842 | 14.3158
2013-06-06 | 2:45 | 2013-06-06 02:45 | 58.8851 | 90.0551 | 18.169 | 2013-06-06 03:45 | 12.944 | 29.9006 | 6.987 | 60.1545 | -0.69505 | 3617.6951 | 14.3049
2013-06-06 | 3:00 | 2013-06-06 03:00 | 58.8061 | 89.9761 | 18.166 | 2013-06-06 04:00 | 12.946 | 29.9053 | 6.7 | 60.0708 | -0.61143 | 3617.6114 | 14.3886
2013-06-06 | 3:15 | 2013-06-06 03:15 | 58.8264 | 89.9964 | 18.167 | 2013-06-06 04:15 | 12.944 | 29.9006 | 6.664 | 60.0958 | -0.63635 | 3617.6364 | 14.3636
2013-06-06 | 3:30 | 2013-06-06 03:30 | 58.8459 | 90.0159 | 18.165 | 2013-06-06 04:30 | 12.948 | 29.9099 | 6.507 | 60.106 | -0.64661 | 3617.6466 | 14.3534
2013-06-06 | 3:45 | 2013-06-06 03:45 | 58.8604 | 90.0304 | 18.164 | 2013-06-06 04:45 | 12.949 | 29.9122 | 6.244 | 60.1182 | -0.6588 | 3617.6588 | 14.3412
2013-06-06 | 4:00 | 2013-06-06 04:00 | 58.8718 | 90.0418 | 18.163 | 2013-06-06 05:00 | 12.948 | 29.9099 | 5.984 | 60.1319 | -0.67251 | 3617.6725 | 14.3275
2013-06-06 | 4:15 | 2013-06-06 04:15 | 58.8842 | 90.0542 | 18.163 | 2013-06-06 05:15 | 12.948 | 29.9099 | 5.889 | 60.1443 | -0.68491 | 3617.6849 | 14.3151
2013-06-06 | 4:30 | 2013-06-06 04:30 | 58.8922 | 90.0622 | 18.162 | 2013-06-06 05:30 | 12.948 | 29.9099 | 5.857 | 60.1523 | -0.69291 | 3617.6929 | 14.3071
2013-06-06 | 4:45 | 2013-06-06 04:45 | 58.8228 | 89.9928 | 18.161 | 2013-06-06 05:45 | 12.947 | 29.9076 | 6.012 | 60.0852 | -0.62582 | 3617.6258 | 14.3742
2013-06-06 | 5:00 | 2013-06-06 05:00 | 58.8416 | 90.0116 | 18.16 | 2013-06-06 06:00 | 12.949 | 29.9122 | 7.652 | 60.0994 | -0.64 | 3617.64 | 14.36
2013-06-06 | 5:15 | 2013-06-06 05:15 | 58.8585 | 90.0285 | 18.16 | 2013-06-06 06:15 | 12.951 | 29.9168 | 12.084 | 60.1117 | -0.65228 | 3617.6523 | 14.3477
2013-06-06 | 5:30 | 2013-06-06 05:30 | 58.3846 | 89.5546 | 18.176 | 2013-06-06 06:30 | 12.951 | 29.9168 | 17.95 | 59.6378 | -0.17838 | 3617.1784 | 14.8216
2013-06-06 | 5:45 | 2013-06-06 05:45 | 58.7364 | 89.9064 | 18.183 | 2013-06-06 06:45 | 12.95 | 29.9145 | 23.353 | 59.9919 | -0.53249 | 3617.5325 | 14.4675
2013-06-06 | 6:00 | 2013-06-06 06:00 | 58.7913 | 89.9613 | 18.183 | 2013-06-06 07:00 | 12.945 | 29.903 | 26.89 | 60.0583 | -0.59894 | 3617.5989 | 14.4011
2013-06-06 | 6:15 | 2013-06-06 06:15 | 58.7691 | 89.9391 | 18.181 | 2013-06-06 07:15 | 12.947 | 29.9076 | 30.67 | 60.0315 | -0.57212 | 3617.5721 | 14.4279
2013-06-06 | 6:30 | 2013-06-06 06:30 | 58.7175 | 89.8875 | 18.178 | 2013-06-06 07:30 | 12.948 | 29.9099 | 33.224 | 59.9776 | -0.51821 | 3617.5182 | 14.4818
2013-06-06 | 6:45 | 2013-06-06 06:45 | 58.4917 | 89.6617 | 18.193 | 2013-06-06 07:45 | 12.949 | 29.9122 | 35.126 | 59.7495 | -0.2901 | 3617.2901 | 14.7099
2013-06-06 | 7:00 | 2013-06-06 07:00 | 58.6506 | 89.8206 | 18.191 | 2013-06-06 08:00 | 12.952 | 29.9191 | 36.597 | 59.9015 | -0.44207 | 3617.4421 | 14.5579
2013-06-06 | 7:15 | 2013-06-06 07:15 | 58.6269 | 89.7969 | 18.186 | 2013-06-06 08:15 | 12.951 | 29.9168 | 37.652 | 59.8801 | -0.42068 | 3617.4207 | 14.5793
2013-06-06 | 7:30 | 2013-06-06 07:30 | 58.6792 | 89.8492 | 18.182 | 2013-06-06 08:30 | 12.952 | 29.9191 | 39.017 | 59.9301 | -0.47067 | 3617.4707 | 14.5293
2013-06-06 | 7:45 | 2013-06-06 07:45 | 58.7219 | 89.8919 | 18.179 | 2013-06-06 08:45 | 12.954 | 29.9237 | 39.992 | 59.9682 | -0.50875 | 3617.5087 | 14.4913
2013-06-06 | 8:00 | 2013-06-06 08:00 | 58.7561 | 89.9261 | 18.177 | 2013-06-06 09:00 | 12.953 | 29.9214 | 40.482 | 60.0047 | -0.54526 | 3617.5453 | 14.4547
2013-06-06 | 8:15 | 2013-06-06 08:15 | 58.7833 | 89.9533 | 18.175 | 2013-06-06 09:15 | 12.954 | 29.9237 | 40.952 | 60.0296 | -0.57015 | 3617.5702 | 14.4298
2013-06-06 | 8:30 | 2013-06-06 08:30 | 58.8025 | 89.9725 | 18.173 | 2013-06-06 09:30 | 12.952 | 29.9191 | 40.924 | 60.0534 | -0.59397 | 3617.594 | 14.406
2013-06-06 | 8:45 | 2013-06-06 08:45 | 58.8198 | 89.9898 | 18.172 | 2013-06-06 09:45 | 12.951 | 29.9168 | 41.13 | 60.073 | -0.61358 | 3617.6136 | 14.3864
2013-06-06 | 9:00 | 2013-06-06 09:00 | 58.8343 | 90.0043 | 18.171 | 2013-06-06 10:00 | 12.952 | 29.9191 | 40.948 | 60.0852 | -0.62577 | 3617.6258 | 14.3742
2013-06-06 | 9:15 | 2013-06-06 09:15 | 58.8396 | 90.0096 | 18.169 | 2013-06-06 10:15 | 12.953 | 29.9214 | 40.486 | 60.0882 | -0.62876 | 3617.6288 | 14.3712
2013-06-06 | 9:30 | 2013-06-06 09:30 | 58.7125 | 89.8825 | 18.169 | 2013-06-06 10:30 | 12.952 | 29.9191 | 39.908 | 59.9634 | -0.50397 | 3617.504 | 14.496
2013-06-06 | 9:45 | 2013-06-06 09:45 | 58.7451 | 89.9151 | 18.168 | 2013-06-06 10:45 | 12.957 | 29.9307 | 38.812 | 59.9844 | -0.52502 | 3617.525 | 14.475
2013-06-06 | 10:00 | 2013-06-06 10:00 | 58.5977 | 89.7677 | 18.184 | 2013-06-06 11:00 | 12.957 | 29.9307 | 38.174 | 59.837 | -0.37762 | 3617.3776 | 14.6224
2013-06-06 | 10:15 | 2013-06-06 10:15 | 58.6887 | 89.8587 | 18.189 | 2013-06-06 11:15 | 12.956 | 29.9284 | 37.209 | 59.9303 | -0.47093 | 3617.4709 | 14.5291
2013-06-06 | 10:30 | 2013-06-06 10:30 | 58.7369 | 89.9069 | 18.187 | 2013-06-06 11:30 | 12.957 | 29.9307 | 36.42 | 59.9762 | -0.51682 | 3617.5168 | 14.4832
2013-06-06 | 10:45 | 2013-06-06 10:45 | 58.7732 | 89.9432 | 18.184 | 2013-06-06 11:45 | 12.955 | 29.9261 | 35.829 | 60.0172 | -0.55774 | 3617.5577 | 14.4423
2013-06-06 | 11:00 | 2013-06-06 11:00 | 58.8018 | 89.9718 | 18.18 | 2013-06-06 12:00 | 12.958 | 29.933 | 35.081 | 60.0388 | -0.57941 | 3617.5794 | 14.4206
2013-06-06 | 11:15 | 2013-06-06 11:15 | 58.8267 | 89.9967 | 18.178 | 2013-06-06 12:15 | 12.957 | 29.9307 | 34.62 | 60.066 | -0.60662 | 3617.6066 | 14.3934
2013-06-06 | 11:30 | 2013-06-06 11:30 | 58.8451 | 90.0151 | 18.175 | 2013-06-06 12:30 | 12.953 | 29.9214 | 34.422 | 60.0937 | -0.63426 | 3617.6343 | 14.3657
2013-06-06 | 11:45 | 2013-06-06 11:45 | 58.8656 | 90.0356 | 18.174 | 2013-06-06 12:45 | 12.953 | 29.9214 | 34.152 | 60.1142 | -0.65476 | 3617.6548 | 14.3452
2013-06-06 | 12:00 | 2013-06-06 12:00 | 58.8792 | 90.0492 | 18.172 | 2013-06-06 13:00 | 12.954 | 29.9237 | 33.981 | 60.1255 | -0.66605 | 3617.6661 | 14.3339
2013-06-06 | 12:15 | 2013-06-06 12:15 | 58.8923 | 90.0623 | 18.171 | 2013-06-06 13:15 | 12.951 | 29.9168 | 33.991 | 60.1455 | -0.68608 | 3617.6861 | 14.3139
2013-06-06 | 12:30 | 2013-06-06 12:30 | 58.906 | 90.076 | 18.169 | 2013-06-06 13:30 | 12.951 | 29.9168 | 34.163 | 60.1592 | -0.69978 | 3617.6998 | 14.3002
2013-06-06 | 12:45 | 2013-06-06 12:45 | 58.9173 | 90.0873 | 18.168 | 2013-06-06 13:45 | 12.951 | 29.9168 | 34.144 | 60.1705 | -0.71108 | 3617.7111 | 14.2889
2013-06-06 | 13:00 | 2013-06-06 13:00 | 58.9281 | 90.0981 | 18.168 | 2013-06-06 14:00 | 12.95 | 29.9145 | 34.183 | 60.1836 | -0.72419 | 3617.7242 | 14.2758
2013-06-06 | 13:15 | 2013-06-06 13:15 | 58.7814 | 89.9514 | 18.183 | 2013-06-06 14:15 | 12.952 | 29.9191 | 34.364 | 60.0323 | -0.57287 | 3617.5729 | 14.4271
2013-06-06 | 13:30 | 2013-06-06 13:30 | 58.85 | 90.02 | 18.187 | 2013-06-06 14:30 | 12.948 | 29.9099 | 34.593 | 60.1101 | -0.65071 | 3617.6507 | 14.3493
2013-06-06 | 13:45 | 2013-06-06 13:45 | 58.8811 | 90.0511 | 18.186 | 2013-06-06 14:45 | 12.947 | 29.9076 | 34.707 | 60.1435 | -0.68412 | 3617.6841 | 14.3159
2013-06-06 | 14:00 | 2013-06-06 14:00 | 58.9049 | 90.0749 | 18.185 | 2013-06-06 15:00 | 12.945 | 29.903 | 34.909 | 60.1719 | -0.71254 | 3617.7125 | 14.2875
2013-06-06 | 14:15 | 2013-06-06 14:15 | 58.9222 | 90.0922 | 18.18 | 2013-06-06 15:15 | 12.945 | 29.903 | 35.005 | 60.1892 | -0.72984 | 3617.7298 | 14.2702
2013-06-06 | 14:30 | 2013-06-06 14:30 | 58.9342 | 90.1042 | 18.177 | 2013-06-06 15:30 | 12.943 | 29.8983 | 34.989 | 60.2059 | -0.74646 | 3617.7465 | 14.2535
2013-06-06 | 14:45 | 2013-06-06 14:45 | 58.9471 | 90.1171 | 18.175 | 2013-06-06 15:45 | 12.943 | 29.8983 | 34.874 | 60.2188 | -0.75936 | 3617.7594 | 14.2406
2013-06-06 | 15:00 | 2013-06-06 15:00 | 58.9582 | 90.1282 | 18.174 | 2013-06-06 16:00 | 12.938 | 29.8868 | 34.656 | 60.2414 | -0.78201 | 3617.782 | 14.218
2013-06-06 | 15:15 | 2013-06-06 15:15 | 58.9654 | 90.1354 | 18.172 | 2013-06-06 16:15 | 12.939 | 29.8891 | 34.361 | 60.2463 | -0.7869 | 3617.7869 | 14.2131
2013-06-06 | 15:30 | 2013-06-06 15:30 | 58.9728 | 90.1428 | 18.171 | 2013-06-06 16:30 | 12.937 | 29.8845 | 34.111 | 60.2583 | -0.79892 | 3617.7989 | 14.2011
2013-06-06 | 15:45 | 2013-06-06 15:45 | 58.9758 | 90.1458 | 18.169 | 2013-06-06 16:45 | 12.938 | 29.8868 | 33.722 | 60.259 | -0.79961 | 3617.7996 | 14.2004
2013-06-06 | 16:00 | 2013-06-06 16:00 | 58.9066 | 90.0766 | 18.168 | 2013-06-06 17:00 | 12.939 | 29.8891 | 33.326 | 60.1875 | -0.7281 | 3617.7281 | 14.2719
2013-06-06 | 16:15 | 2013-06-06 16:15 | 58.919 | 90.089 | 18.168 | 2013-06-06 17:15 | 12.935 | 29.8799 | 32.937 | 60.2091 | -0.74974 | 3617.7497 | 14.2503
2013-06-06 | 16:30 | 2013-06-06 16:30 | 58.9322 | 90.1022 | 18.167 | 2013-06-06 17:30 | 12.935 | 29.8799 | 32.468 | 60.2224 | -0.76294 | 3617.7629 | 14.2371
2013-06-06 | 16:45 | 2013-06-06 16:45 | 58.9398 | 90.1098 | 18.167 | 2013-06-06 17:45 | 12.935 | 29.8799 | 31.919 | 60.23 | -0.77054 | 3617.7705 | 14.2295
2013-06-06 | 17:00 | 2013-06-06 17:00 | 58.949 | 90.119 | 18.167 | 2013-06-06 18:00 | 12.937 | 29.8845 | 31.343 | 60.2345 | -0.77512 | 3617.7751 | 14.2249
2013-06-06 | 17:15 | 2013-06-06 17:15 | 58.9538 | 90.1238 | 18.165 | 2013-06-06 18:15 | 12.937 | 29.8845 | 30.735 | 60.2393 | -0.77992 | 3617.7799 | 14.2201
2013-06-06 | 17:30 | 2013-06-06 17:30 | 58.9595 | 90.1295 | 18.166 | 2013-06-06 18:30 | 12.939 | 29.8891 | 30.052 | 60.2404 | -0.781 | 3617.781 | 14.219
2013-06-06 | 17:45 | 2013-06-06 17:45 | 58.945 | 90.115 | 18.164 | 2013-06-06 18:45 | 12.936 | 29.8822 | 29.197 | 60.2328 | -0.77343 | 3617.7734 | 14.2266
2013-06-06 | 18:00 | 2013-06-06 18:00 | 58.8851 | 90.0551 | 18.164 | 2013-06-06 19:00 | 12.941 | 29.8937 | 28.152 | 60.1614 | -0.70198 | 3617.702 | 14.298
2013-06-06 | 18:15 | 2013-06-06 18:15 | 58.9003 | 90.0703 | 18.164 | 2013-06-06 19:15 | 12.942 | 29.896 | 26.789 | 60.1743 | -0.71487 | 3617.7149 | 14.2851
2013-06-06 | 18:30 | 2013-06-06 18:30 | 58.639 | 89.809 | 18.179 | 2013-06-06 19:30 | 12.943 | 29.8983 | 25.266 | 59.9107 | -0.45126 | 3617.4513 | 14.5487
2013-06-06 | 18:45 | 2013-06-06 18:45 | 58.2991 | 89.4691 | 18.185 | 2013-06-06 19:45 | 12.943 | 29.8983 | 23.477 | 59.5708 | -0.11136 | 3617.1114 | 14.8886
2013-06-06 | 19:00 | 2013-06-06 19:00 | 58.0113 | 89.1813 | 18.181 | 2013-06-06 20:00 | 12.946 | 29.9053 | 21.373 | 59.276 | 0.18337 | 3616.8166 | 15.1834
2013-06-06 | 19:15 | 2013-06-06 19:15 | 58.0786 | 89.2486 | 18.179 | 2013-06-06 20:15 | 12.95 | 29.9145 | 19.452 | 59.3341 | 0.12531 | 3616.8747 | 15.1253
2013-06-06 | 19:30 | 2013-06-06 19:30 | 58.2102 | 89.3802 | 18.172 | 2013-06-06 20:30 | 12.952 | 29.9191 | 17.891 | 59.4611 | -0.00167 | 3617.0017 | 14.9983
2013-06-06 | 19:45 | 2013-06-06 19:45 | 58.3205 | 89.4905 | 18.169 | 2013-06-06 20:45 | 12.951 | 29.9168 | 16.533 | 59.5737 | -0.11428 | 3617.1143 | 14.8857
2013-06-06 | 20:00 | 2013-06-06 20:00 | 58.3224 | 89.4924 | 18.166 | 2013-06-06 21:00 | 12.954 | 29.9237 | 15.399 | 59.5687 | -0.10925 | 3617.1092 | 14.8908
2013-06-06 | 20:15 | 2013-06-06 20:15 | 58.3025 | 89.4725 | 18.165 | 2013-06-06 21:15 | 12.954 | 29.9237 | 14.432 | 59.5488 | -0.08935 | 3617.0894 | 14.9106
2013-06-06 | 20:30 | 2013-06-06 20:30 | 58.3785 | 89.5485 | 18.162 | 2013-06-06 21:30 | 12.956 | 29.9284 | 13.627 | 59.6201 | -0.16073 | 3617.1607 | 14.8393
2013-06-06 | 20:45 | 2013-06-06 20:45 | 58.4578 | 89.6278 | 18.162 | 2013-06-06 21:45 | 12.958 | 29.933 | 13.018 | 59.6948 | -0.23541 | 3617.2354 | 14.7646
2013-06-06 | 21:00 | 2013-06-06 21:00 | 58.5196 | 89.6896 | 18.16 | 2013-06-06 22:00 | 12.958 | 29.933 | 12.344 | 59.7566 | -0.29721 | 3617.2972 | 14.7028
2013-06-06 | 21:15 | 2013-06-06 21:15 | 58.5743 | 89.7443 | 18.161 | 2013-06-06 22:15 | 12.956 | 29.9284 | 11.612 | 59.8159 | -0.35653 | 3617.3565 | 14.6435
2013-06-06 | 21:30 | 2013-06-06 21:30 | 58.6175 | 89.7875 | 18.16 | 2013-06-06 22:30 | 12.956 | 29.9284 | 11.022 | 59.8591 | -0.39973 | 3617.3997 | 14.6003
2013-06-06 | 21:45 | 2013-06-06 21:45 | 58.6573 | 89.8273 | 18.159 | 2013-06-06 22:45 | 12.956 | 29.9284 | 10.591 | 59.8989 | -0.43953 | 3617.4395 | 14.5605
2013-06-06 | 22:00 | 2013-06-06 22:00 | 58.6064 | 89.7764 | 18.158 | 2013-06-06 23:00 | 12.956 | 29.9284 | 10.215 | 59.848 | -0.38863 | 3617.3886 | 14.6114
2013-06-06 | 22:15 | 2013-06-06 22:15 | 58.6359 | 89.8059 | 18.157 | 2013-06-06 23:15 | 12.956 | 29.9284 | 9.936 | 59.8775 | -0.41813 | 3617.4181 | 14.5819
2013-06-06 | 22:30 | 2013-06-06 22:30 | 58.6719 | 89.8419 | 18.157 | 2013-06-06 23:30 | 12.95 | 29.9145 | 9.705 | 59.9274 | -0.46799 | 3617.468 | 14.532
2013-06-06 | 22:45 | 2013-06-06 22:45 | 58.706 | 89.876 | 18.156 | 2013-06-06 23:45 | 12.951 | 29.9168 | 9.698 | 59.9592 | -0.49978 | 3617.4998 | 14.5002
2013-06-06 | 23:00 | 2013-06-06 23:00 | 58.7316 | 89.9016 | 18.156 | 2013-06-07 | 12.948 | 29.9099 | 9.49 | 59.9917 | -0.53231 | 3617.5323 | 14.4677
2013-06-06 | 23:15 | 2013-06-06 23:15 | 58.7553 | 89.9253 | 18.154 | 2013-06-07 00:15 | 12.949 | 29.9122 | 9.234 | 60.0131 | -0.5537 | 3617.5537 | 14.4463
2013-06-06 | 23:30 | 2013-06-06 23:30 | 58.7752 | 89.9452 | 18.156 | 2013-06-07 00:30 | 12.944 | 29.9006 | 9.129 | 60.0446 | -0.58515 | 3617.5851 | 14.4149
2013-06-06 | 23:45 | 2013-06-06 23:45 | 58.794 | 89.964 | 18.154 | 2013-06-07 00:45 | 12.944 | 29.9006 | 9.128 | 60.0634 | -0.60395 | 3617.604 | 14.396
2013-06-07 | 0:00 | 2013-06-07 | 58.809 | 89.979 | 18.155 | 2013-06-07 01:00 | 12.944 | 29.9006 | 9.118 | 60.0784 | -0.61895 | 3617.619 | 14.381
2013-06-07 | 0:15 | 2013-06-07 00:15 | 58.8231 | 89.9931 | 18.153 | 2013-06-07 01:15 | 12.941 | 29.8937 | 9.105 | 60.0994 | -0.63998 | 3617.64 | 14.36
2013-06-07 | 0:30 | 2013-06-07 00:30 | 58.5185 | 89.6885 | 18.168 | 2013-06-07 01:30 | 12.942 | 29.896 | 9.064 | 59.7925 | -0.33307 | 3617.3331 | 14.6669
2013-06-07 | 0:45 | 2013-06-07 00:45 | 58.7103 | 89.8803 | 18.175 | 2013-06-07 01:45 | 12.939 | 29.8891 | 8.947 | 59.9912 | -0.5318 | 3617.5318 | 14.4682
2013-06-07 | 1:00 | 2013-06-07 01:00 | 58.7606 | 89.9306 | 18.175 | 2013-06-07 02:00 | 12.937 | 29.8845 | 8.845 | 60.0461 | -0.58672 | 3617.5867 | 14.4133
2013-06-07 | 1:15 | 2013-06-07 01:15 | 58.7944 | 89.9644 | 18.175 | 2013-06-07 02:15 | 12.936 | 29.8822 | 8.797 | 60.0822 | -0.62283 | 3617.6228 | 14.3772
2013-06-07 | 1:30 | 2013-06-07 01:30 | 58.8193 | 89.9893 | 18.171 | 2013-06-07 02:30 | 12.934 | 29.8775 | 8.875 | 60.1118 | -0.65235 | 3617.6523 | 14.3477
2013-06-07 | 1:45 | 2013-06-07 01:45 | 58.8381 | 90.0081 | 18.169 | 2013-06-07 02:45 | 12.936 | 29.8822 | 8.944 | 60.1259 | -0.66653 | 3617.6665 | 14.3335
2013-06-07 | 2:00 | 2013-06-07 02:00 | 58.8579 | 90.0279 | 18.166 | 2013-06-07 03:00 | 12.931 | 29.8706 | 8.887 | 60.1573 | -0.69788 | 3617.6979 | 14.3021
2013-06-07 | 2:15 | 2013-06-07 02:15 | 58.7709 | 89.9409 | 18.164 | 2013-06-07 03:15 | 12.932 | 29.8729 | 8.808 | 60.068 | -0.60857 | 3617.6086 | 14.3914
2013-06-07 | 2:30 | 2013-06-07 02:30 | 58.6962 | 89.8662 | 18.162 | 2013-06-07 03:30 | 12.932 | 29.8729 | 8.841 | 59.9933 | -0.53387 | 3617.5339 | 14.4661
2013-06-07 | 2:45 | 2013-06-07 02:45 | 58.6351 | 89.8051 | 18.16 | 2013-06-07 03:45 | 12.929 | 29.866 | 8.76 | 59.9391 | -0.4797 | 3617.4797 | 14.5203
2013-06-07 | 3:00 | 2013-06-07 03:00 | 58.5837 | 89.7537 | 18.159 | 2013-06-07 04:00 | 12.927 | 29.8614 | 8.589 | 59.8923 | -0.43292 | 3617.4329 | 14.5671
2013-06-07 | 3:15 | 2013-06-07 03:15 | 58.5385 | 89.7085 | 18.16 | 2013-06-07 04:15 | 12.927 | 29.8614 | 8.481 | 59.8471 | -0.38772 | 3617.3877 | 14.6123
2013-06-07 | 3:30 | 2013-06-07 03:30 | 58.501 | 89.671 | 18.158 | 2013-06-07 04:30 | 12.925 | 29.8568 | 8.268 | 59.8142 | -0.35484 | 3617.3548 | 14.6452
2013-06-07 | 3:45 | 2013-06-07 03:45 | 58.4674 | 89.6374 | 18.156 | 2013-06-07 04:45 | 12.928 | 29.8637 | 8.013 | 59.7737 | -0.31431 | 3617.3143 | 14.6857
2013-06-07 | 4:00 | 2013-06-07 04:00 | 58.4043 | 89.5743 | 18.156 | 2013-06-07 05:00 | 12.93 | 29.8683 | 7.951 | 59.706 | -0.24659 | 3617.2466 | 14.7534
2013-06-07 | 4:15 | 2013-06-07 04:15 | 58.4763 | 89.6463 | 18.154 | 2013-06-07 05:15 | 12.927 | 29.8614 | 8.087 | 59.7849 | -0.32552 | 3617.3255 | 14.6745
2013-06-07 | 4:30 | 2013-06-07 04:30 | 58.5471 | 89.7171 | 18.154 | 2013-06-07 05:30 | 12.932 | 29.8729 | 8.201 | 59.8442 | -0.38477 | 3617.3848 | 14.6152
2013-06-07 | 4:45 | 2013-06-07 04:45 | 58.5366 | 89.7066 | 18.154 | 2013-06-07 05:45 | 12.931 | 29.8706 | 8.463 | 59.836 | -0.37658 | 3617.3766 | 14.6234
2013-06-07 | 5:00 | 2013-06-07 05:00 | 58.5663 | 89.7363 | 18.154 | 2013-06-07 06:00 | 12.933 | 29.8752 | 9.841 | 59.8611 | -0.40166 | 3617.4017 | 14.5983
2013-06-07 | 5:15 | 2013-06-07 05:15 | 58.6202 | 89.7902 | 18.153 | 2013-06-07 06:15 | 12.933 | 29.8752 | 13.351 | 59.915 | -0.45556 | 3617.4556 | 14.5444
2013-06-07 | 5:30 | 2013-06-07 05:30 | 58.6669 | 89.8369 | 18.153 | 2013-06-07 06:30 | 12.929 | 29.866 | 18.018 | 59.9709 | -0.5115 | 3617.5115 | 14.4885
2013-06-07 | 5:45 | 2013-06-07 05:45 | 58.7057 | 89.8757 | 18.152 | 2013-06-07 06:45 | 12.927 | 29.8614 | 23.134 | 60.0143 | -0.55492 | 3617.5549 | 14.4451
2013-06-07 | 6:00 | 2013-06-07 06:00 | 58.7374 | 89.9074 | 18.151 | 2013-06-07 07:00 | 12.923 | 29.8521 | 27.862 | 60.0553 | -0.59586 | 3617.5959 | 14.4041
2013-06-07 | 6:15 | 2013-06-07 06:15 | 58.7625 | 89.9325 | 18.151 | 2013-06-07 07:15 | 12.926 | 29.8591 | 32.269 | 60.0734 | -0.61403 | 3617.614 | 14.386
2013-06-07 | 6:30 | 2013-06-07 06:30 | 58.289 | 89.459 | 18.168 | 2013-06-07 07:30 | 12.926 | 29.8591 | 35.562 | 59.5999 | -0.14053 | 3617.1405 | 14.8595
2013-06-07 | 6:45 | 2013-06-07 06:45 | 58.5379 | 89.7079 | 18.174 | 2013-06-07 07:45 | 12.928 | 29.8637 | 37.292 | 59.8442 | -0.38481 | 3617.3848 | 14.6152
2013-06-07 | 7:00 | 2013-06-07 07:00 | 58.6121 | 89.7821 | 18.174 | 2013-06-07 08:00 | 12.929 | 29.866 | 38.63 | 59.9161 | -0.4567 | 3617.4567 | 14.5433
2013-06-07 | 7:15 | 2013-06-07 07:15 | 58.6641 | 89.8341 | 18.174 | 2013-06-07 08:15 | 12.927 | 29.8614 | 40.029 | 59.9727 | -0.51332 | 3617.5133 | 14.4867
2013-06-07 | 7:30 | 2013-06-07 07:30 | 58.7048 | 89.8748 | 18.17 | 2013-06-07 08:30 | 12.928 | 29.8637 | 41.884 | 60.0111 | -0.55171 | 3617.5517 | 14.4483
2013-06-07 | 7:45 | 2013-06-07 07:45 | 58.7354 | 89.9054 | 18.167 | 2013-06-07 08:45 | 12.929 | 29.866 | 44.005 | 60.0394 | -0.58 | 3617.58 | 14.42
2013-06-07 | 8:00 | 2013-06-07 08:00 | 58.7605 | 89.9305 | 18.164 | 2013-06-07 09:00 | 12.927 | 29.8614 | 44.563 | 60.0691 | -0.60972 | 3617.6097 | 14.3903
2013-06-07 | 8:15 | 2013-06-07 08:15 | 58.7756 | 89.9456 | 18.162 | 2013-06-07 09:15 | 12.925 | 29.8568 | 44.841 | 60.0888 | -0.62944 | 3617.6294 | 14.3706
2013-06-07 | 8:30 | 2013-06-07 08:30 | 58.7904 | 89.9604 | 18.16 | 2013-06-07 09:30 | 12.925 | 29.8568 | 45.26 | 60.1036 | -0.64424 | 3617.6442 | 14.3558
2013-06-07 | 8:45 | 2013-06-07 08:45 | 58.8032 | 89.9732 | 18.159 | 2013-06-07 09:45 | 12.927 | 29.8614 | 45.798 | 60.1118 | -0.65242 | 3617.6524 | 14.3476
2013-06-07 | 9:00 | 2013-06-07 09:00 | 58.8137 | 89.9837 | 18.159 | 2013-06-07 10:00 | 12.925 | 29.8568 | 45.949 | 60.1269 | -0.66754 | 3617.6675 | 14.3325
2013-06-07 | 9:15 | 2013-06-07 09:15 | 58.7904 | 89.9604 | 18.157 | 2013-06-07 10:15 | 12.927 | 29.8614 | 46.011 | 60.099 | -0.63962 | 3617.6396 | 14.3604
2013-06-07 | 9:30 | 2013-06-07 09:30 | 58.6684 | 89.8384 | 18.156 | 2013-06-07 10:30 | 12.926 | 29.8591 | 46.099 | 59.9793 | -0.51993 | 3617.5199 | 14.4801
2013-06-07 | 9:45 | 2013-06-07 09:45 | 58.5403 | 89.7103 | 18.173 | 2013-06-07 10:45 | 12.927 | 29.8614 | 45.796 | 59.8489 | -0.38952 | 3617.3895 | 14.6105
2013-06-07 | 10:00 | 2013-06-07 10:00 | 58.6216 | 89.7916 | 18.178 | 2013-06-07 11:00 | 12.924 | 29.8544 | 45.239 | 59.9372 | -0.47775 | 3617.4778 | 14.5222
2013-06-07 | 10:15 | 2013-06-07 10:15 | 58.6665 | 89.8365 | 18.176 | 2013-06-07 11:15 | 12.928 | 29.8637 | 44.7 | 59.9728 | -0.51341 | 3617.5134 | 14.4866
2013-06-07 | 10:30 | 2013-06-07 10:30 | 58.7009 | 89.8709 | 18.175 | 2013-06-07 11:30 | 12.923 | 29.8521 | 43.046 | 60.0188 | -0.55936 | 3617.5594 | 14.4406
2013-06-07 | 10:45 | 2013-06-07 10:45 | 58.728 | 89.898 | 18.171 | 2013-06-07 11:45 | 12.923 | 29.8521 | 41.537 | 60.0459 | -0.58646 | 3617.5865 | 14.4135
2013-06-07 | 11:00 | 2013-06-07 11:00 | 58.7477 | 89.9177 | 18.17 | 2013-06-07 12:00 | 12.923 | 29.8521 | 40.116 | 60.0656 | -0.60616 | 3617.6062 | 14.3938
2013-06-07 | 11:15 | 2013-06-07 11:15 | 58.7703 | 89.9403 | 18.168 | 2013-06-07 12:15 | 12.921 | 29.8475 | 39.11 | 60.0928 | -0.63338 | 3617.6334 | 14.3666
2013-06-07 | 11:30 | 2013-06-07 11:30 | 58.5446 | 89.7146 | 18.183 | 2013-06-07 12:30 | 12.923 | 29.8521 | 38.39 | 59.8625 | -0.40306 | 3617.4031 | 14.5969
2013-06-07 | 11:45 | 2013-06-07 11:45 | 58.171 | 89.341 | 18.214 | 2013-06-07 12:45 | 12.92 | 29.8452 | 37.868 | 59.4958 | -0.03639 | 3617.0364 | 14.9636
2013-06-07 | 12:00 | 2013-06-07 12:00 | 58.2974 | 89.4674 | 18.219 | 2013-06-07 13:00 | 12.922 | 29.8498 | 37.594 | 59.6176 | -0.15817 | 3617.1582 | 14.8418
2013-06-07 | 12:15 | 2013-06-07 12:15 | 58.4573 | 89.6273 | 18.205 | 2013-06-07 13:15 | 12.923 | 29.8521 | 37.438 | 59.7752 | -0.31576 | 3617.3158 | 14.6842
2013-06-07 | 12:30 | 2013-06-07 12:30 | 58.5442 | 89.7142 | 18.192 | 2013-06-07 13:30 | 12.921 | 29.8475 | 37.449 | 59.8667 | -0.40728 | 3617.4073 | 14.5927
2013-06-07 | 12:45 | 2013-06-07 12:45 | 58.6075 | 89.7775 | 18.184 | 2013-06-07 13:45 | 12.92 | 29.8452 | 37.62 | 59.9323 | -0.47289 | 3617.4729 | 14.5271
2013-06-07 | 13:00 | 2013-06-07 13:00 | 58.6566 | 89.8266 | 18.179 | 2013-06-07 14:00 | 12.917 | 29.8383 | 37.634 | 59.9883 | -0.52892 | 3617.5289 | 14.4711
2013-06-07 | 13:15 | 2013-06-07 13:15 | 58.694 | 89.864 | 18.177 | 2013-06-07 14:15 | 12.92 | 29.8452 | 37.678 | 60.0188 | -0.55939 | 3617.5594 | 14.4406
2013-06-07 | 13:30 | 2013-06-07 13:30 | 58.5093 | 89.6793 | 18.195 | 2013-06-07 14:30 | 12.918 | 29.8406 | 37.55 | 59.8387 | -0.37931 | 3617.3793 | 14.6207
2013-06-07 | 13:45 | 2013-06-07 13:45 | 58.6237 | 89.7937 | 18.194 | 2013-06-07 14:45 | 12.916 | 29.836 | 37.637 | 59.9577 | -0.49833 | 3617.4983 | 14.5017
2013-06-07 | 14:00 | 2013-06-07 14:00 | 58.463 | 89.633 | 18.209 | 2013-06-07 15:00 | 12.916 | 29.836 | 37.712 | 59.797 | -0.33763 | 3617.3376 | 14.6624
2013-06-07 | 14:15 | 2013-06-07 14:15 | 58.5963 | 89.7663 | 18.206 | 2013-06-07 15:15 | 12.912 | 29.8267 | 37.83 | 59.9396 | -0.48017 | 3617.4802 | 14.5198
2013-06-07 | 14:30 | 2013-06-07 14:30 | 58.66 | 89.83 | 18.198 | 2013-06-07 15:30 | 12.913 | 29.829 | 37.695 | 60.001 | -0.54156 | 3617.5416 | 14.4584
2013-06-07 | 14:45 | 2013-06-07 14:45 | 58.5103 | 89.6803 | 18.213 | 2013-06-07 15:45 | 12.913 | 29.829 | 37.525 | 59.8513 | -0.39186 | 3617.3919 | 14.6081
2013-06-07 | 15:00 | 2013-06-07 15:00 | 58.5638 | 89.7338 | 18.206 | 2013-06-07 16:00 | 12.912 | 29.8267 | 37.455 | 59.9071 | -0.44767 | 3617.4477 | 14.5523
2013-06-07 | 15:15 | 2013-06-07 15:15 | 58.1937 | 89.3637 | 18.222 | 2013-06-07 16:15 | 12.912 | 29.8267 | 37.134 | 59.537 | -0.07757 | 3617.0776 | 14.9224
2013-06-07 | 15:30 | 2013-06-07 15:30 | 58.543 | 89.713 | 18.212 | 2013-06-07 16:30 | 12.911 | 29.8244 | 36.845 | 59.8886 | -0.42918 | 3617.4292 | 14.5708
2013-06-07 | 15:45 | 2013-06-07 15:45 | 58.6169 | 89.7869 | 18.204 | 2013-06-07 16:45 | 12.906 | 29.8129 | 36.651 | 59.974 | -0.51463 | 3617.5146 | 14.4854
2013-06-07 | 16:00 | 2013-06-07 16:00 | 58.667 | 89.837 | 18.196 | 2013-06-07 17:00 | 12.912 | 29.8267 | 36.51 | 60.0103 | -0.55087 | 3617.5509 | 14.4491
2013-06-07 | 16:15 | 2013-06-07 16:15 | 58.7063 | 89.8763 | 18.193 | 2013-06-07 17:15 | 12.912 | 29.8267 | 35.842 | 60.0496 | -0.59017 | 3617.5902 | 14.4098
2013-06-07 | 16:30 | 2013-06-07 16:30 | 58.7133 | 89.8833 | 18.19 | 2013-06-07 17:30 | 12.909 | 29.8198 | 35.246 | 60.0635 | -0.6041 | 3617.6041 | 14.3959
2013-06-07 | 16:45 | 2013-06-07 16:45 | 58.4597 | 89.6297 | 18.189 | 2013-06-07 17:45 | 12.909 | 29.8198 | 34.619 | 59.8099 | -0.3505 | 3617.3505 | 14.6495
2013-06-07 | 17:00 | 2013-06-07 17:00 | 58.0962 | 89.2662 | 18.186 | 2013-06-07 18:00 | 12.91 | 29.8221 | 33.947 | 59.4441 | 0.01531 | 3616.9847 | 15.0153
2013-06-07 | 17:15 | 2013-06-07 17:15 | 57.8346 | 89.0046 | 18.181 | 2013-06-07 18:15 | 12.912 | 29.8267 | 33.217 | 59.1779 | 0.28153 | 3616.7185 | 15.2815
2013-06-07 | 17:30 | 2013-06-07 17:30 | 57.7161 | 88.8861 | 18.194 | 2013-06-07 18:30 | 12.913 | 29.829 | 32.504 | 59.0571 | 0.40234 | 3616.5977 | 15.4023
2013-06-07 | 17:45 | 2013-06-07 17:45 | 57.9024 | 89.0724 | 18.198 | 2013-06-07 18:45 | 12.912 | 29.8267 | 31.731 | 59.2457 | 0.21373 | 3616.7863 | 15.2137
2013-06-07 | 18:00 | 2013-06-07 18:00 | 57.8461 | 89.0161 | 18.209 | 2013-06-07 19:00 | 12.913 | 29.829 | 30.81 | 59.1871 | 0.27234 | 3616.7277 | 15.2723
2013-06-07 | 18:15 | 2013-06-07 18:15 | 57.7895 | 88.9595 | 18.22 | 2013-06-07 19:15 | 12.917 | 29.8383 | 29.581 | 59.1212 | 0.33818 | 3616.6618 | 15.3382
2013-06-07 | 18:30 | 2013-06-07 18:30 | 57.8506 | 89.0206 | 18.224 | 2013-06-07 19:30 | 12.917 | 29.8383 | 28.202 | 59.1823 | 0.27708 | 3616.7229 | 15.2771
2013-06-07 | 18:45 | 2013-06-07 18:45 | 58.0303 | 89.2003 | 18.209 | 2013-06-07 19:45 | 12.918 | 29.8406 | 26.505 | 59.3597 | 0.09969 | 3616.9003 | 15.0997
2013-06-07 | 19:00 | 2013-06-07 19:00 | 58.1603 | 89.3303 | 18.2 | 2013-06-07 20:00 | 12.919 | 29.8429 | 24.405 | 59.4874 | -0.028 | 3617.028 | 14.972
2013-06-07 | 19:15 | 2013-06-07 19:15 | 58.256 | 89.426 | 18.193 | 2013-06-07 20:15 | 12.922 | 29.8498 | 22.316 | 59.5762 | -0.11677 | 3617.1168 | 14.8832
2013-06-07 | 19:30 | 2013-06-07 19:30 | 58.3356 | 89.5056 | 18.189 | 2013-06-07 20:30 | 12.921 | 29.8475 | 20.527 | 59.6581 | -0.19868 | 3617.1987 | 14.8013
2013-06-07 | 19:45 | 2013-06-07 19:45 | 58.0671 | 89.2371 | 18.206 | 2013-06-07 20:45 | 12.925 | 29.8568 | 19.133 | 59.3803 | 0.07906 | 3616.9209 | 15.0791
2013-06-07 | 20:00 | 2013-06-07 20:00 | 58.3339 | 89.5039 | 18.204 | 2013-06-07 21:00 | 12.925 | 29.8568 | 18 | 59.6471 | -0.18774 | 3617.1877 | 14.8123
2013-06-07 | 20:15 | 2013-06-07 20:15 | 58.4137 | 89.5837 | 18.2 | 2013-06-07 21:15 | 12.926 | 29.8591 | 17.197 | 59.7246 | -0.26523 | 3617.2652 | 14.7348
2013-06-07 | 20:30 | 2013-06-07 20:30 | 58.4714 | 89.6414 | 18.198 | 2013-06-07 21:30 | 12.927 | 29.8614 | 16.412 | 59.78 | -0.32062 | 3617.3206 | 14.6794
2013-06-07 | 20:45 | 2013-06-07 20:45 | 58.4 | 89.57 | 18.194 | 2013-06-07 21:45 | 12.927 | 29.8614 | 15.8 | 59.7086 | -0.24922 | 3617.2492 | 14.7508
2013-06-07 | 21:00 | 2013-06-07 21:00 | 58.4526 | 89.6226 | 18.19 | 2013-06-07 22:00 | 12.926 | 29.8591 | 15.338 | 59.7635 | -0.30413 | 3617.3041 | 14.6959
2013-06-07 | 21:15 | 2013-06-07 21:15 | 58.4996 | 89.6696 | 18.188 | 2013-06-07 22:15 | 12.928 | 29.8637 | 15.051 | 59.8059 | -0.34651 | 3617.3465 | 14.6535
2013-06-07 | 21:30 | 2013-06-07 21:30 | 58.5417 | 89.7117 | 18.186 | 2013-06-07 22:30 | 12.93 | 29.8683 | 14.763 | 59.8434 | -0.38399 | 3617.384 | 14.616
2013-06-07 | 21:45 | 2013-06-07 21:45 | 58.5755 | 89.7455 | 18.185 | 2013-06-07 22:45 | 12.932 | 29.8729 | 14.575 | 59.8726 | -0.41317 | 3617.4132 | 14.5868
2013-06-07 | 22:00 | 2013-06-07 22:00 | 58.6038 | 89.7738 | 18.183 | 2013-06-07 23:00 | 12.93 | 29.8683 | 14.442 | 59.9055 | -0.44609 | 3617.4461 | 14.5539
2013-06-07 | 22:15 | 2013-06-07 22:15 | 58.6317 | 89.8017 | 18.182 | 2013-06-07 23:15 | 12.93 | 29.8683 | 14.271 | 59.9334 | -0.47399 | 3617.474 | 14.526
2013-06-07 | 22:30 | 2013-06-07 22:30 | 58.6549 | 89.8249 | 18.18 | 2013-06-07 23:30 | 12.929 | 29.866 | 14.06 | 59.9589 | -0.4995 | 3617.4995 | 14.5005
2013-06-07 | 22:45 | 2013-06-07 22:45 | 58.6763 | 89.8463 | 18.18 | 2013-06-07 23:45 | 12.927 | 29.8614 | 13.845 | 59.9849 | -0.52552 | 3617.5255 | 14.4745
2013-06-07 | 23:00 | 2013-06-07 23:00 | 58.6911 | 89.8611 | 18.18 | 2013-06-08 | 12.925 | 29.8568 | 13.589 | 60.0043 | -0.54494 | 3617.5449 | 14.4551
2013-06-07 | 23:15 | 2013-06-07 23:15 | 58.6219 | 89.7919 | 18.178 | 2013-06-08 00:15 | 12.925 | 29.8568 | 13.351 | 59.9351 | -0.47574 | 3617.4757 | 14.5243
2013-06-07 | 23:30 | 2013-06-07 23:30 | 58.6388 | 89.8088 | 18.177 | 2013-06-08 00:30 | 12.92 | 29.8452 | 13.087 | 59.9636 | -0.50419 | 3617.5042 | 14.4958
2013-06-07 | 23:45 | 2013-06-07 23:45 | 58.6638 | 89.8338 | 18.175 | 2013-06-08 00:45 | 12.918 | 29.8406 | 12.764 | 59.9932 | -0.53381 | 3617.5338 | 14.4662
2013-06-08 | 0:00 | 2013-06-08 | 58.6823 | 89.8523 | 18.175 | 2013-06-08 01:00 | 12.917 | 29.8383 | 12.522 | 60.014 | -0.55462 | 3617.5546 | 14.4454
2013-06-08 | 0:15 | 2013-06-08 00:15 | 58.4679 | 89.6379 | 18.189 | 2013-06-08 01:15 | 12.918 | 29.8406 | 12.286 | 59.7973 | -0.33791 | 3617.3379 | 14.6621
2013-06-08 | 0:30 | 2013-06-08 00:30 | 58.5885 | 89.7585 | 18.195 | 2013-06-08 01:30 | 12.914 | 29.8313 | 12.113 | 59.9272 | -0.46775 | 3617.4678 | 14.5322
2013-06-08 | 0:45 | 2013-06-08 00:45 | 58.635 | 89.805 | 18.192 | 2013-06-08 01:45 | 12.915 | 29.8336 | 11.999 | 59.9714 | -0.51194 | 3617.5119 | 14.4881
2013-06-08 | 1:00 | 2013-06-08 01:00 | 58.6672 | 89.8372 | 18.19 | 2013-06-08 02:00 | 12.913 | 29.829 | 11.808 | 60.0082 | -0.54876 | 3617.5488 | 14.4512
2013-06-08 | 1:15 | 2013-06-08 01:15 | 58.6936 | 89.8636 | 18.186 | 2013-06-08 02:15 | 12.908 | 29.8175 | 11.516 | 60.0461 | -0.58671 | 3617.5867 | 14.4133
2013-06-08 | 1:30 | 2013-06-08 01:30 | 58.7159 | 89.8859 | 18.183 | 2013-06-08 02:30 | 12.908 | 29.8175 | 11.224 | 60.0684 | -0.60901 | 3617.609 | 14.391
2013-06-08 | 1:45 | 2013-06-08 01:45 | 58.7347 | 89.9047 | 18.181 | 2013-06-08 02:45 | 12.911 | 29.8244 | 11.094 | 60.0803 | -0.62088 | 3617.6209 | 14.3791
2013-06-08 | 2:00 | 2013-06-08 02:00 | 58.7482 | 89.9182 | 18.177 | 2013-06-08 03:00 | 12.907 | 29.8152 | 10.964 | 60.103 | -0.64362 | 3617.6436 | 14.3564
2013-06-08 | 2:15 | 2013-06-08 02:15 | 58.7627 | 89.9327 | 18.176 | 2013-06-08 03:15 | 12.907 | 29.8152 | 10.825 | 60.1175 | -0.65812 | 3617.6581 | 14.3419
2013-06-08 | 2:30 | 2013-06-08 02:30 | 58.7758 | 89.9458 | 18.175 | 2013-06-08 03:30 | 12.908 | 29.8175 | 10.741 | 60.1283 | -0.66891 | 3617.6689 | 14.3311
2013-06-08 | 2:45 | 2013-06-08 02:45 | 58.7898 | 89.9598 | 18.174 | 2013-06-08 03:45 | 12.911 | 29.8244 | 10.527 | 60.1354 | -0.67598 | 3617.676 | 14.324
2013-06-08 | 3:00 | 2013-06-08 03:00 | 58.8037 | 89.9737 | 18.173 | 2013-06-08 04:00 | 12.908 | 29.8175 | 10.326 | 60.1562 | -0.69681 | 3617.6968 | 14.3032
2013-06-08 | 3:15 | 2013-06-08 03:15 | 58.8148 | 89.9848 | 18.171 | 2013-06-08 04:15 | 12.906 | 29.8129 | 10.24 | 60.1719 | -0.71253 | 3617.7125 | 14.2875
2013-06-08 | 3:30 | 2013-06-08 03:30 | 58.8235 | 89.9935 | 18.171 | 2013-06-08 04:30 | 12.907 | 29.8152 | 10.343 | 60.1783 | -0.71892 | 3617.7189 | 14.2811
2013-06-08 | 3:45 | 2013-06-08 03:45 | 58.8369 | 90.0069 | 18.17 | 2013-06-08 04:45 | 12.91 | 29.8221 | 10.374 | 60.1848 | -0.72539 | 3617.7254 | 14.2746
2013-06-08 | 4:00 | 2013-06-08 04:00 | 58.8436 | 90.0136 | 18.17 | 2013-06-08 05:00 | 12.912 | 29.8267 | 10.394 | 60.1869 | -0.72747 | 3617.7275 | 14.2725
2013-06-08 | 4:15 | 2013-06-08 04:15 | 58.8492 | 90.0192 | 18.17 | 2013-06-08 05:15 | 12.913 | 29.829 | 10.518 | 60.1902 | -0.73076 | 3617.7308 | 14.2692
2013-06-08 | 4:30 | 2013-06-08 04:30 | 58.8566 | 90.0266 | 18.169 | 2013-06-08 05:30 | 12.913 | 29.829 | 10.756 | 60.1976 | -0.73816 | 3617.7382 | 14.2618
2013-06-08 | 4:45 | 2013-06-08 04:45 | 58.8655 | 90.0355 | 18.169 | 2013-06-08 05:45 | 12.915 | 29.8336 | 10.906 | 60.2019 | -0.74244 | 3617.7424 | 14.2576
2013-06-08 | 5:00 | 2013-06-08 05:00 | 58.8738 | 90.0438 | 18.167 | 2013-06-08 06:00 | 12.915 | 29.8336 | 12.329 | 60.2102 | -0.75074 | 3617.7507 | 14.2493
2013-06-08 | 5:15 | 2013-06-08 05:15 | 58.8798 | 90.0498 | 18.167 | 2013-06-08 06:15 | 12.915 | 29.8336 | 16.304 | 60.2162 | -0.75674 | 3617.7567 | 14.2433
2013-06-08 | 5:30 | 2013-06-08 05:30 | 58.8842 | 90.0542 | 18.167 | 2013-06-08 06:30 | 12.916 | 29.836 | 21.019 | 60.2182 | -0.75883 | 3617.7588 | 14.2412
2013-06-08 | 5:45 | 2013-06-08 05:45 | 58.8908 | 90.0608 | 18.166 | 2013-06-08 06:45 | 12.913 | 29.829 | 25.818 | 60.2318 | -0.77236 | 3617.7724 | 14.2276
2013-06-08 | 6:00 | 2013-06-08 06:00 | 58.8943 | 90.0643 | 18.165 | 2013-06-08 07:00 | 12.909 | 29.8198 | 30.35 | 60.2445 | -0.7851 | 3617.7851 | 14.2149
2013-06-08 | 6:15 | 2013-06-08 06:15 | 58.8962 | 90.0662 | 18.165 | 2013-06-08 07:15 | 12.91 | 29.8221 | 34.812 | 60.2441 | -0.78469 | 3617.7847 | 14.2153
2013-06-08 | 6:30 | 2013-06-08 06:30 | 58.8984 | 90.0684 | 18.163 | 2013-06-08 07:30 | 12.911 | 29.8244 | 38.882 | 60.244 | -0.78458 | 3617.7846 | 14.2154
2013-06-08 | 6:45 | 2013-06-08 06:45 | 58.902 | 90.072 | 18.162 | 2013-06-08 07:45 | 12.914 | 29.8313 | 42.289 | 60.2407 | -0.78125 | 3617.7812 | 14.2188
2013-06-08 | 7:00 | 2013-06-08 07:00 | 58.9003 | 90.0703 | 18.16 | 2013-06-08 08:00 | 12.915 | 29.8336 | 44.772 | 60.2367 | -0.77724 | 3617.7772 | 14.2228
2013-06-08 | 7:15 | 2013-06-08 07:15 | 58.8504 | 90.0204 | 18.159 | 2013-06-08 08:15 | 12.918 | 29.8406 | 46.095 | 60.1798 | -0.72041 | 3617.7204 | 14.2796
2013-06-08 | 7:30 | 2013-06-08 07:30 | 58.8223 | 89.9923 | 18.158 | 2013-06-08 08:30 | 12.922 | 29.8498 | 47.676 | 60.1425 | -0.68307 | 3617.6831 | 14.3169
2013-06-08 | 7:45 | 2013-06-08 07:45 | 58.8374 | 90.0074 | 18.158 | 2013-06-08 08:45 | 12.92 | 29.8452 | 48.656 | 60.1622 | -0.70279 | 3617.7028 | 14.2972
2013-06-08 | 8:00 | 2013-06-08 08:00 | 58.5723 | 89.7423 | 18.172 | 2013-06-08 09:00 | 12.921 | 29.8475 | 49.129 | 59.8948 | -0.43538 | 3617.4354 | 14.5646
2013-06-08 | 8:15 | 2013-06-08 08:15 | 58.6228 | 89.7928 | 18.18 | 2013-06-08 09:15 | 12.918 | 29.8406 | 49.116 | 59.9522 | -0.49281 | 3617.4928 | 14.5072
2013-06-08 | 8:30 | 2013-06-08 08:30 | 58.5868 | 89.7568 | 18.18 | 2013-06-08 09:30 | 12.921 | 29.8475 | 48.818 | 59.9093 | -0.44988 | 3617.4499 | 14.5501
2013-06-08 | 8:45 | 2013-06-08 08:45 | 58.3484 | 89.5184 | 18.194 | 2013-06-08 09:45 | 12.919 | 29.8429 | 47.925 | 59.6755 | -0.2161 | 3617.2161 | 14.7839
2013-06-08 | 9:00 | 2013-06-08 09:00 | 58.2152 | 89.3852 | 18.195 | 2013-06-08 10:00 | 12.919 | 29.8429 | 45.587 | 59.5423 | -0.0829 | 3617.0829 | 14.9171
2013-06-08 | 9:15 | 2013-06-08 09:15 | 57.8443 | 89.0143 | 18.186 | 2013-06-08 10:15 | 12.92 | 29.8452 | 44.32 | 59.1691 | 0.29031 | 3616.7097 | 15.2903
2013-06-08 | 9:30 | 2013-06-08 09:30 | 57.5294 | 88.6994 | 18.179 | 2013-06-08 10:30 | 12.922 | 29.8498 | 43.272 | 58.8496 | 0.60983 | 3616.3902 | 15.6098
2013-06-08 | 9:45 | 2013-06-08 09:45 | 57.2923 | 88.4623 | 18.19 | 2013-06-08 10:45 | 12.923 | 29.8521 | 43.201 | 58.6102 | 0.84924 | 3616.1508 | 15.8492
2013-06-08 | 10:00 | 2013-06-08 10:00 | 57.4144 | 88.5844 | 18.188 | 2013-06-08 11:00 | 12.925 | 29.8568 | 43.83 | 58.7276 | 0.73176 | 3616.2682 | 15.7318
2013-06-08 | 10:15 | 2013-06-08 10:15 | 57.5627 | 88.7327 | 18.179 | 2013-06-08 11:15 | 12.928 | 29.8637 | 43.39 | 58.869 | 0.59039 | 3616.4096 | 15.5904
2013-06-08 | 10:30 | 2013-06-08 10:30 | 57.5262 | 88.6962 | 18.188 | 2013-06-08 11:30 | 12.925 | 29.8568 | 42.838 | 58.8394 | 0.61996 | 3616.38 | 15.62
2013-06-08 | 10:45 | 2013-06-08 10:45 | 57.7811 | 88.9511 | 18.191 | 2013-06-08 11:45 | 12.927 | 29.8614 | 41.9 | 59.0897 | 0.36968 | 3616.6303 | 15.3697
2013-06-08 | 11:00 | 2013-06-08 11:00 | 57.933 | 89.103 | 18.185 | 2013-06-08 12:00 | 12.931 | 29.8706 | 40.72 | 59.2324 | 0.22702 | 3616.773 | 15.227
2013-06-08 | 11:15 | 2013-06-08 11:15 | 57.9793 | 89.1493 | 18.183 | 2013-06-08 12:15 | 12.93 | 29.8683 | 39.48 | 59.281 | 0.17841 | 3616.8216 | 15.1784
2013-06-08 | 11:30 | 2013-06-08 11:30 | 57.8658 | 89.0358 | 18.197 | 2013-06-08 12:30 | 12.932 | 29.8729 | 38.546 | 59.1629 | 0.29653 | 3616.7035 | 15.2965
2013-06-08 | 11:45 | 2013-06-08 11:45 | 57.9456 | 89.1156 | 18.194 | 2013-06-08 12:45 | 12.935 | 29.8799 | 37.675 | 59.2357 | 0.22366 | 3616.7763 | 15.2237
2013-06-08 | 12:00 | 2013-06-08 12:00 | 58.0213 | 89.1913 | 18.188 | 2013-06-08 13:00 | 12.938 | 29.8868 | 36.917 | 59.3045 | 0.15489 | 3616.8451 | 15.1549
2013-06-08 | 12:15 | 2013-06-08 12:15 | 57.681 | 88.851 | 18.205 | 2013-06-08 13:15 | 12.935 | 29.8799 | 36.819 | 58.9711 | 0.48826 | 3616.5117 | 15.4883
2013-06-08 | 12:30 | 2013-06-08 12:30 | 57.6044 | 88.7744 | 18.218 | 2013-06-08 13:30 | 12.936 | 29.8822 | 36.912 | 58.8922 | 0.56717 | 3616.4328 | 15.5672
2013-06-08 | 12:45 | 2013-06-08 12:45 | 57.6682 | 88.8382 | 18.222 | 2013-06-08 13:45 | 12.932 | 29.8729 | 37.21 | 58.9653 | 0.49413 | 3616.5059 | 15.4941
2013-06-08 | 13:00 | 2013-06-08 13:00 | 57.791 | 88.961 | 18.206 | 2013-06-08 14:00 | 12.933 | 29.8752 | 37.532 | 59.0858 | 0.37364 | 3616.6264 | 15.3736
2013-06-08 | 13:15 | 2013-06-08 13:15 | 57.9389 | 89.1089 | 18.196 | 2013-06-08 14:15 | 12.932 | 29.8729 | 37.643 | 59.236 | 0.22343 | 3616.7766 | 15.2234
2013-06-08 | 13:30 | 2013-06-08 13:30 | 58.0637 | 89.2337 | 18.188 | 2013-06-08 14:30 | 12.935 | 29.8799 | 37.745 | 59.3538 | 0.10556 | 3616.8944 | 15.1056
2013-06-08 | 13:45 | 2013-06-08 13:45 | 58.1669 | 89.3369 | 18.183 | 2013-06-08 14:45 | 12.933 | 29.8752 | 37.749 | 59.4617 | -0.00226 | 3617.0023 | 14.9977
2013-06-08 | 14:00 | 2013-06-08 14:00 | 58.2498 | 89.4198 | 18.181 | 2013-06-08 15:00 | 12.934 | 29.8775 | 37.544 | 59.5423 | -0.08285 | 3617.0829 | 14.9171
2013-06-08 | 14:15 | 2013-06-08 14:15 | 58.3244 | 89.4944 | 18.18 | 2013-06-08 15:15 | 12.936 | 29.8822 | 37.514 | 59.6122 | -0.15283 | 3617.1528 | 14.8472
2013-06-08 | 14:30 | 2013-06-08 14:30 | 58.3865 | 89.5565 | 18.179 | 2013-06-08 15:30 | 12.934 | 29.8775 | 37.5 | 59.679 | -0.21955 | 3617.2196 | 14.7804
2013-06-08 | 14:45 | 2013-06-08 14:45 | 58.4425 | 89.6125 | 18.178 | 2013-06-08 15:45 | 12.936 | 29.8822 | 37.39 | 59.7303 | -0.27093 | 3617.2709 | 14.7291
2013-06-08 | 15:00 | 2013-06-08 15:00 | 58.4207 | 89.5907 | 18.177 | 2013-06-08 16:00 | 12.931 | 29.8706 | 37.154 | 59.7201 | -0.26068 | 3617.2607 | 14.7393
2013-06-08 | 15:15 | 2013-06-08 15:15 | 58.4731 | 89.6431 | 18.177 | 2013-06-08 16:15 | 12.933 | 29.8752 | 36.917 | 59.7679 | -0.30846 | 3617.3085 | 14.6915
2013-06-08 | 15:30 | 2013-06-08 15:30 | 58.5182 | 89.6882 | 18.177 | 2013-06-08 16:30 | 12.933 | 29.8752 | 36.921 | 59.813 | -0.35356 | 3617.3536 | 14.6464
2013-06-08 | 15:45 | 2013-06-08 15:45 | 58.4865 | 89.6565 | 18.175 | 2013-06-08 16:45 | 12.93 | 29.8683 | 36.909 | 59.7882 | -0.32879 | 3617.3288 | 14.6712
2013-06-08 | 16:00 | 2013-06-08 16:00 | 58.5324 | 89.7024 | 18.175 | 2013-06-08 17:00 | 12.932 | 29.8729 | 36.715 | 59.8295 | -0.37007 | 3617.3701 | 14.6299
2013-06-08 | 16:15 | 2013-06-08 16:15 | 58.5729 | 89.7429 | 18.174 | 2013-06-08 17:15 | 12.931 | 29.8706 | 36.431 | 59.8723 | -0.41288 | 3617.4129 | 14.5871
2013-06-08 | 16:30 | 2013-06-08 16:30 | 58.6035 | 89.7735 | 18.173 | 2013-06-08 17:30 | 12.93 | 29.8683 | 36.178 | 59.9052 | -0.44579 | 3617.4458 | 14.5542
2013-06-08 | 16:45 | 2013-06-08 16:45 | 58.6341 | 89.8041 | 18.173 | 2013-06-08 17:45 | 12.928 | 29.8637 | 35.834 | 59.9404 | -0.48101 | 3617.481 | 14.519
2013-06-08 | 17:00 | 2013-06-08 17:00 | 58.6578 | 89.8278 | 18.172 | 2013-06-08 18:00 | 12.929 | 29.866 | 35.61 | 59.9618 | -0.5024 | 3617.5024 | 14.4976
2013-06-08 | 17:15 | 2013-06-08 17:15 | 58.6797 | 89.8497 | 18.171 | 2013-06-08 18:15 | 12.932 | 29.8729 | 35.243 | 59.9768 | -0.51737 | 3617.5174 | 14.4826
2013-06-08 | 17:30 | 2013-06-08 17:30 | 58.6311 | 89.8011 | 18.17 | 2013-06-08 18:30 | 12.929 | 29.866 | 34.645 | 59.9351 | -0.4757 | 3617.4757 | 14.5243
2013-06-08 | 17:45 | 2013-06-08 17:45 | 58.4551 | 89.6251 | 18.183 | 2013-06-08 18:45 | 12.933 | 29.8752 | 33.877 | 59.7499 | -0.29046 | 3617.2905 | 14.7095
2013-06-08 | 18:00 | 2013-06-08 18:00 | 58.5695 | 89.7395 | 18.19 | 2013-06-08 19:00 | 12.931 | 29.8706 | 32.854 | 59.8689 | -0.40948 | 3617.4095 | 14.5905
2013-06-08 | 18:15 | 2013-06-08 18:15 | 58.6203 | 89.7903 | 18.189 | 2013-06-08 19:15 | 12.936 | 29.8822 | 31.669 | 59.9081 | -0.44873 | 3617.4487 | 14.5513
2013-06-08 | 18:30 | 2013-06-08 18:30 | 58.6539 | 89.8239 | 18.186 | 2013-06-08 19:30 | 12.935 | 29.8799 | 30.168 | 59.9441 | -0.48464 | 3617.4846 | 14.5154
2013-06-08 | 18:45 | 2013-06-08 18:45 | 58.6827 | 89.8527 | 18.184 | 2013-06-08 19:45 | 12.938 | 29.8868 | 28.227 | 59.9659 | -0.50651 | 3617.5065 | 14.4935
2013-06-08 | 19:00 | 2013-06-08 19:00 | 58.7039 | 89.8739 | 18.182 | 2013-06-08 20:00 | 12.94 | 29.8914 | 25.767 | 59.9825 | -0.52309 | 3617.5231 | 14.4769
2013-06-08 | 19:15 | 2013-06-08 19:15 | 58.7229 | 89.8929 | 18.177 | 2013-06-08 20:15 | 12.94 | 29.8914 | 23.425 | 60.0015 | -0.54209 | 3617.5421 | 14.4579
2013-06-08 | 19:30 | 2013-06-08 19:30 | 58.7391 | 89.9091 | 18.175 | 2013-06-08 20:30 | 12.946 | 29.9053 | 21.47 | 60.0038 | -0.54443 | 3617.5444 | 14.4556
2013-06-08 | 19:45 | 2013-06-08 19:45 | 58.7526 | 89.9226 | 18.174 | 2013-06-08 20:45 | 12.947 | 29.9076 | 20.024 | 60.015 | -0.55562 | 3617.5556 | 14.4444
2013-06-08 | 20:00 | 2013-06-08 20:00 | 58.7639 | 89.9339 | 18.173 | 2013-06-08 21:00 | 12.949 | 29.9122 | 19.017 | 60.0217 | -0.5623 | 3617.5623 | 14.4377
2013-06-08 | 20:15 | 2013-06-08 20:15 | 58.7705 | 89.9405 | 18.172 | 2013-06-08 21:15 | 12.949 | 29.9122 | 18.304 | 60.0283 | -0.5689 | 3617.5689 | 14.4311
2013-06-08 | 20:30 | 2013-06-08 20:30 | 58.781 | 89.951 | 18.171 | 2013-06-08 21:30 | 12.95 | 29.9145 | 17.857 | 60.0365 | -0.57709 | 3617.5771 | 14.4229
2013-06-08 | 20:45 | 2013-06-08 20:45 | 58.7887 | 89.9587 | 18.169 | 2013-06-08 21:45 | 12.952 | 29.9191 | 17.466 | 60.0396 | -0.58017 | 3617.5802 | 14.4198
2013-06-08 | 21:00 | 2013-06-08 21:00 | 58.7964 | 89.9664 | 18.169 | 2013-06-08 22:00 | 12.953 | 29.9214 | 17.141 | 60.045 | -0.58556 | 3617.5856 | 14.4144
2013-06-08 | 21:15 | 2013-06-08 21:15 | 58.8017 | 89.9717 | 18.169 | 2013-06-08 22:15 | 12.953 | 29.9214 | 16.955 | 60.0503 | -0.59086 | 3617.5909 | 14.4091
2013-06-08 | 21:30 | 2013-06-08 21:30 | 58.8084 | 89.9784 | 18.168 | 2013-06-08 22:30 | 12.955 | 29.9261 | 16.608 | 60.0523 | -0.59294 | 3617.5929 | 14.4071
2013-06-08 | 21:45 | 2013-06-08 21:45 | 58.8151 | 89.9851 | 18.167 | 2013-06-08 22:45 | 12.957 | 29.9307 | 16.274 | 60.0544 | -0.59502 | 3617.595 | 14.405
2013-06-08 | 22:00 | 2013-06-08 22:00 | 58.6759 | 89.8459 | 18.185 | 2013-06-08 23:00 | 12.955 | 29.9261 | 16.151 | 59.9198 | -0.46044 | 3617.4604 | 14.5396
2013-06-08 | 22:15 | 2013-06-08 22:15 | 58.7257 | 89.8957 | 18.188 | 2013-06-08 23:15 | 12.958 | 29.933 | 15.888 | 59.9627 | -0.50331 | 3617.5033 | 14.4967
2013-06-08 | 22:30 | 2013-06-08 22:30 | 58.7514 | 89.9214 | 18.186 | 2013-06-08 23:30 | 12.957 | 29.9307 | 15.946 | 59.9907 | -0.53132 | 3617.5313 | 14.4687
2013-06-08 | 22:45 | 2013-06-08 22:45 | 58.7676 | 89.9376 | 18.183 | 2013-06-08 23:45 | 12.955 | 29.9261 | 16.178 | 60.0115 | -0.55214 | 3617.5521 | 14.4479
2013-06-08 | 23:00 | 2013-06-08 23:00 | 58.7837 | 89.9537 | 18.18 | 2013-06-09 | 12.956 | 29.9284 | 16.333 | 60.0253 | -0.56593 | 3617.5659 | 14.4341
2013-06-08 | 23:15 | 2013-06-08 23:15 | 58.7947 | 89.9647 | 18.178 | 2013-06-09 00:15 | 12.956 | 29.9284 | 16.365 | 60.0363 | -0.57693 | 3617.5769 | 14.4231
2013-06-08 | 23:30 | 2013-06-08 23:30 | 58.8032 | 89.9732 | 18.177 | 2013-06-09 00:30 | 12.955 | 29.9261 | 16.35 | 60.0471 | -0.58774 | 3617.5877 | 14.4123
2013-06-08 | 23:45 | 2013-06-08 23:45 | 58.8126 | 89.9826 | 18.175 | 2013-06-09 00:45 | 12.952 | 29.9191 | 16.247 | 60.0635 | -0.60407 | 3617.6041 | 14.3959
2013-06-09 | 0:00 | 2013-06-09 | 58.7795 | 89.9495 | 18.173 | 2013-06-09 01:00 | 12.954 | 29.9237 | 16.204 | 60.0258 | -0.56635 | 3617.5664 | 14.4336
2013-06-09 | 0:15 | 2013-06-09 00:15 | 58.7532 | 89.9232 | 18.172 | 2013-06-09 01:15 | 12.952 | 29.9191 | 16.058 | 60.0041 | -0.54467 | 3617.5447 | 14.4553
2013-06-09 | 0:30 | 2013-06-09 00:30 | 58.7703 | 89.9403 | 18.17 | 2013-06-09 01:30 | 12.952 | 29.9191 | 15.853 | 60.0212 | -0.56177 | 3617.5618 | 14.4382
2013-06-09 | 0:45 | 2013-06-09 00:45 | 58.7881 | 89.9581 | 18.17 | 2013-06-09 01:45 | 12.95 | 29.9145 | 15.75 | 60.0436 | -0.58419 | 3617.5842 | 14.4158
2013-06-09 | 1:00 | 2013-06-09 01:00 | 58.8003 | 89.9703 | 18.168 | 2013-06-09 02:00 | 12.948 | 29.9099 | 15.658 | 60.0604 | -0.60101 | 3617.601 | 14.399
2013-06-09 | 1:15 | 2013-06-09 01:15 | 58.8123 | 89.9823 | 18.169 | 2013-06-09 02:15 | 12.944 | 29.9006 | 14.88 | 60.0817 | -0.62225 | 3617.6222 | 14.3778
2013-06-09 | 1:30 | 2013-06-09 01:30 | 58.824 | 89.994 | 18.168 | 2013-06-09 02:30 | 12.945 | 29.903 | 14.043 | 60.091 | -0.63164 | 3617.6316 | 14.3684
2013-06-09 | 1:45 | 2013-06-09 01:45 | 58.8342 | 90.0042 | 18.167 | 2013-06-09 02:45 | 12.945 | 29.903 | 13.443 | 60.1012 | -0.64184 | 3617.6418 | 14.3582
2013-06-09 | 2:00 | 2013-06-09 02:00 | 58.842 | 90.012 | 18.166 | 2013-06-09 03:00 | 12.945 | 29.903 | 13.199 | 60.109 | -0.64964 | 3617.6496 | 14.3504
2013-06-09 | 2:15 | 2013-06-09 02:15 | 58.8196 | 89.9896 | 18.165 | 2013-06-09 03:15 | 12.943 | 29.8983 | 13.505 | 60.0913 | -0.63186 | 3617.6319 | 14.3681
2013-06-09 | 2:30 | 2013-06-09 02:30 | 58.7174 | 89.8874 | 18.164 | 2013-06-09 03:30 | 12.944 | 29.9006 | 13.783 | 59.9868 | -0.52735 | 3617.5273 | 14.4727
2013-06-09 | 2:45 | 2013-06-09 02:45 | 58.6311 | 89.8011 | 18.162 | 2013-06-09 03:45 | 12.945 | 29.903 | 13.541 | 59.8982 | -0.43874 | 3617.4387 | 14.5613
2013-06-09 | 3:00 | 2013-06-09 03:00 | 58.5832 | 89.7532 | 18.162 | 2013-06-09 04:00 | 12.943 | 29.8983 | 13.227 | 59.8549 | -0.39546 | 3617.3955 | 14.6045
2013-06-09 | 3:15 | 2013-06-09 03:15 | 58.5443 | 89.7143 | 18.161 | 2013-06-09 04:15 | 12.943 | 29.8983 | 13.355 | 59.816 | -0.35656 | 3617.3566 | 14.6434
2013-06-09 | 3:30 | 2013-06-09 03:30 | 58.5135 | 89.6835 | 18.16 | 2013-06-09 04:30 | 12.945 | 29.903 | 13.553 | 59.7806 | -0.32114 | 3617.3211 | 14.6789
2013-06-09 | 3:45 | 2013-06-09 03:45 | 58.4835 | 89.6535 | 18.159 | 2013-06-09 04:45 | 12.945 | 29.903 | 13.517 | 59.7506 | -0.29114 | 3617.2911 | 14.7089
2013-06-09 | 4:00 | 2013-06-09 04:00 | 58.4369 | 89.6069 | 18.157 | 2013-06-09 05:00 | 12.943 | 29.8983 | 13.386 | 59.7086 | -0.24916 | 3617.2492 | 14.7508
2013-06-09 | 4:15 | 2013-06-09 04:15 | 58.4574 | 89.6274 | 18.157 | 2013-06-09 05:15 | 12.943 | 29.8983 | 12.711 | 59.7291 | -0.26966 | 3617.2697 | 14.7303
2013-06-09 | 4:30 | 2013-06-09 04:30 | 58.526 | 89.696 | 18.156 | 2013-06-09 05:30 | 12.946 | 29.9053 | 12.254 | 59.7907 | -0.33133 | 3617.3313 | 14.6687
2013-06-09 | 4:45 | 2013-06-09 04:45 | 58.5842 | 89.7542 | 18.156 | 2013-06-09 05:45 | 12.949 | 29.9122 | 11.928 | 59.842 | -0.3826 | 3617.3826 | 14.6174
2013-06-09 | 5:00 | 2013-06-09 05:00 | 58.6329 | 89.8029 | 18.156 | 2013-06-09 06:00 | 12.953 | 29.9214 | 13.309 | 59.8815 | -0.42206 | 3617.4221 | 14.5779
2013-06-09 | 5:15 | 2013-06-09 05:15 | 58.6778 | 89.8478 | 18.155 | 2013-06-09 06:15 | 12.955 | 29.9261 | 18.065 | 59.9218 | -0.46234 | 3617.4623 | 14.5377
2013-06-09 | 5:30 | 2013-06-09 05:30 | 58.7108 | 89.8808 | 18.154 | 2013-06-09 06:30 | 12.946 | 29.9053 | 23.965 | 59.9755 | -0.51613 | 3617.5161 | 14.4839
2013-06-09 | 5:45 | 2013-06-09 05:45 | 58.7438 | 89.9138 | 18.154 | 2013-06-09 06:45 | 12.946 | 29.9053 | 29.463 | 60.0085 | -0.54913 | 3617.5491 | 14.4509
2013-06-09 | 6:00 | 2013-06-09 06:00 | 58.7709 | 89.9409 | 18.153 | 2013-06-09 07:00 | 12.946 | 29.9053 | 34.379 | 60.0356 | -0.57623 | 3617.5762 | 14.4238
2013-06-09 | 6:15 | 2013-06-09 06:15 | 58.7928 | 89.9628 | 18.154 | 2013-06-09 07:15 | 12.946 | 29.9053 | 38.711 | 60.0575 | -0.59813 | 3617.5981 | 14.4019
2013-06-09 | 6:30 | 2013-06-09 06:30 | 58.8084 | 89.9784 | 18.153 | 2013-06-09 07:30 | 12.947 | 29.9076 | 41.6 | 60.0708 | -0.61142 | 3617.6114 | 14.3886
2013-06-09 | 6:45 | 2013-06-09 06:45 | 58.6006 | 89.7706 | 18.169 | 2013-06-09 07:45 | 12.946 | 29.9053 | 43.647 | 59.8653 | -0.40593 | 3617.4059 | 14.5941
2013-06-09 | 7:00 | 2013-06-09 07:00 | 58.7073 | 89.8773 | 18.177 | 2013-06-09 08:00 | 12.95 | 29.9145 | 44.42 | 59.9628 | -0.50339 | 3617.5034 | 14.4966
2013-06-09 | 7:15 | 2013-06-09 07:15 | 58.7524 | 89.9224 | 18.176 | 2013-06-09 08:15 | 12.948 | 29.9099 | 44.153 | 60.0125 | -0.55311 | 3617.5531 | 14.4469
2013-06-09 | 7:30 | 2013-06-09 07:30 | 58.781 | 89.951 | 18.174 | 2013-06-09 08:30 | 12.949 | 29.9122 | 43.799 | 60.0388 | -0.5794 | 3617.5794 | 14.4206
2013-06-09 | 7:45 | 2013-06-09 07:45 | 58.7996 | 89.9696 | 18.171 | 2013-06-09 08:45 | 12.945 | 29.903 | 43.699 | 60.0666 | -0.60724 | 3617.6072 | 14.3928
2013-06-09 | 8:00 | 2013-06-09 08:00 | 55.1755 | 86.3455 | 18.178 | 2013-06-09 09:00 | 12.947 | 29.9076 | 42.655 | 56.4379 | 3.0215 | 3613.9785 | 18.0215
2013-06-09 | 8:15 | 2013-06-09 08:15 | 57.9186 | 89.0886 | 18.213 | 2013-06-09 09:15 | 12.947 | 29.9076 | 40.008 | 59.181 | 0.27838 | 3616.7216 | 15.2784
2013-06-09 | 8:30 | 2013-06-09 08:30 | 57.3775 | 88.5475 | 18.242 | 2013-06-09 09:30 | 12.947 | 29.9076 | 43.689 | 58.6399 | 0.81948 | 3616.1805 | 15.8195
2013-06-09 | 8:45 | 2013-06-09 08:45 | 56.8828 | 88.0528 | 18.256 | 2013-06-09 09:45 | 12.945 | 29.903 | 43.146 | 58.1499 | 1.3096 | 3615.6904 | 16.3096
2013-06-09 | 9:00 | 2013-06-09 09:00 | 56.4405 | 87.6105 | 18.263 | 2013-06-09 10:00 | 12.945 | 29.903 | 43.747 | 57.7075 | 1.7519 | 3615.2481 | 16.7519
2013-06-09 | 9:15 | 2013-06-09 09:15 | 55.6517 | 86.8217 | 18.266 | 2013-06-09 10:15 | 12.95 | 29.9145 | 41.958 | 56.9072 | 2.5522 | 3614.4478 | 17.5522
2013-06-09 | 9:30 | 2013-06-09 09:30 | 54.7068 | 85.8768 | 18.266 | 2013-06-09 10:30 | 12.95 | 29.9145 | 41.722 | 55.9623 | 3.4971 | 3613.5029 | 18.4971
2013-06-09 | 9:45 | 2013-06-09 09:45 | 53.0011 | 84.1711 | 18.265 | 2013-06-09 10:45 | 12.953 | 29.9214 | 40.386 | 54.2497 | 5.2097 | 3611.7903 | 20.2097
2013-06-09 | 10:00 | 2013-06-09 10:00 | 52.7584 | 83.9284 | 18.266 | 2013-06-09 11:00 | 12.954 | 29.9237 | 40.988 | 54.0047 | 5.4547 | 3611.5453 | 20.4547
2013-06-09 | 10:15 | 2013-06-09 10:15 | 52.2457 | 83.4157 | 18.265 | 2013-06-09 11:15 | 12.956 | 29.9284 | 39.547 | 53.4873 | 5.9721 | 3611.0279 | 20.9721
2013-06-09 | 10:30 | 2013-06-09 10:30 | 52.6971 | 83.8671 | 18.269 | 2013-06-09 11:30 | 12.955 | 29.9261 | 37.822 | 53.941 | 5.5184 | 3611.4816 | 20.5184
2013-06-09 | 10:45 | 2013-06-09 10:45 | 52.8061 | 83.9761 | 18.266 | 2013-06-09 11:45 | 12.955 | 29.9261 | 36.519 | 54.05 | 5.4094 | 3611.5906 | 20.4094
2013-06-09 | 11:00 | 2013-06-09 11:00 | 52.5944 | 83.7644 | 18.259 | 2013-06-09 12:00 | 12.957 | 29.9307 | 36.746 | 53.8337 | 5.6257 | 3611.3743 | 20.6257
2013-06-09 | 11:15 | 2013-06-09 11:15 | 53.3175 | 84.4875 | 18.257 | 2013-06-09 12:15 | 12.956 | 29.9284 | 37.567 | 54.5591 | 4.9003 | 3612.0997 | 19.9003
2013-06-09 | 11:30 | 2013-06-09 11:30 | 52.4293 | 83.5993 | 18.261 | 2013-06-09 12:30 | 12.957 | 29.9307 | 37.596 | 53.6686 | 5.7908 | 3611.2092 | 20.7908
2013-06-09 | 11:45 | 2013-06-09 11:45 | 53.3866 | 84.5566 | 18.264 | 2013-06-09 12:45 | 12.957 | 29.9307 | 37.182 | 54.6259 | 4.8335 | 3612.1665 | 19.8335
2013-06-09 | 12:00 | 2013-06-09 12:00 | 55.9327 | 87.1027 | 18.245 | 2013-06-09 13:00 | 12.954 | 29.9237 | 36.999 | 57.179 | 2.2805 | 3614.7196 | 17.2804
2013-06-09 | 12:15 | 2013-06-09 12:15 | 56.4096 | 87.5796 | 18.217 | 2013-06-09 13:15 | 12.954 | 29.9237 | 36.787 | 57.6559 | 1.8036 | 3615.1964 | 16.8036
2013-06-09 | 12:30 | 2013-06-09 12:30 | 56.5914 | 87.7614 | 18.216 | 2013-06-09 13:30 | 12.953 | 29.9214 | 36.272 | 57.84 | 1.6194 | 3615.3806 | 16.6194
2013-06-09 | 12:45 | 2013-06-09 12:45 | 56.9184 | 88.0884 | 18.208 | 2013-06-09 13:45 | 12.955 | 29.9261 | 35.733 | 58.1624 | 1.2971 | 3615.7029 | 16.2971
2013-06-09 | 13:00 | 2013-06-09 13:00 | 57.1612 | 88.3312 | 18.2 | 2013-06-09 14:00 | 12.953 | 29.9214 | 35.393 | 58.4098 | 1.0496 | 3615.9504 | 16.0496
2013-06-09 | 13:15 | 2013-06-09 13:15 | 57.1928 | 88.3628 | 18.198 | 2013-06-09 14:15 | 12.956 | 29.9284 | 35.303 | 58.4344 | 1.025 | 3615.975 | 16.025
2013-06-09 | 13:30 | 2013-06-09 13:30 | 57.0551 | 88.2251 | 18.211 | 2013-06-09 14:30 | 12.956 | 29.9284 | 35.291 | 58.2967 | 1.1627 | 3615.8373 | 16.1627
2013-06-09 | 13:45 | 2013-06-09 13:45 | 56.9966 | 88.1666 | 18.226 | 2013-06-09 14:45 | 12.954 | 29.9237 | 35.39 | 58.2429 | 1.2166 | 3615.7834 | 16.2166
2013-06-09 | 14:00 | 2013-06-09 14:00 | 56.3987 | 87.5687 | 18.247 | 2013-06-09 15:00 | 12.954 | 29.9237 | 35.627 | 57.645 | 1.8145 | 3615.1856 | 16.8144
2013-06-09 | 14:15 | 2013-06-09 14:15 | 57.2051 | 88.3751 | 18.233 | 2013-06-09 15:15 | 12.951 | 29.9168 | 35.361 | 58.4583 | 1.0011 | 3615.9989 | 16.0011
2013-06-09 | 14:30 | 2013-06-09 14:30 | 57.3385 | 88.5085 | 18.215 | 2013-06-09 15:30 | 12.952 | 29.9191 | 35.024 | 58.5894 | 0.87003 | 3616.13 | 15.87
2013-06-09 | 14:45 | 2013-06-09 14:45 | 57.4944 | 88.6644 | 18.205 | 2013-06-09 15:45 | 12.951 | 29.9168 | 34.921 | 58.7476 | 0.71182 | 3616.2882 | 15.7118
2013-06-09 | 15:00 | 2013-06-09 15:00 | 57.6455 | 88.8155 | 18.198 | 2013-06-09 16:00 | 12.952 | 29.9191 | 34.03 | 58.8964 | 0.56303 | 3616.437 | 15.563
2013-06-09 | 15:15 | 2013-06-09 15:15 | 57.7703 | 88.9403 | 18.194 | 2013-06-09 16:15 | 12.951 | 29.9168 | 32.496 | 59.0235 | 0.43592 | 3616.5641 | 15.4359
2013-06-09 | 15:30 | 2013-06-09 15:30 | 57.7488 | 88.9188 | 18.191 | 2013-06-09 16:30 | 12.949 | 29.9122 | 31.824 | 59.0066 | 0.4528 | 3616.5472 | 15.4528
2013-06-09 | 15:45 | 2013-06-09 15:45 | 57.7834 | 88.9534 | 18.188 | 2013-06-09 16:45 | 12.947 | 29.9076 | 31.186 | 59.0458 | 0.41358 | 3616.5864 | 15.4136
2013-06-09 | 16:00 | 2013-06-09 16:00 | 57.8441 | 89.0141 | 18.187 | 2013-06-09 17:00 | 12.948 | 29.9099 | 32.259 | 59.1042 | 0.35519 | 3616.6448 | 15.3552
2013-06-09 | 16:15 | 2013-06-09 16:15 | 57.8199 | 88.9899 | 18.185 | 2013-06-09 17:15 | 12.948 | 29.9099 | 32.957 | 59.08 | 0.37939 | 3616.6206 | 15.3794
2013-06-09 | 16:30 | 2013-06-09 16:30 | 57.7676 | 88.9376 | 18.184 | 2013-06-09 17:30 | 12.944 | 29.9006 | 32.971 | 59.037 | 0.42245 | 3616.5775 | 15.4225
2013-06-09 | 16:45 | 2013-06-09 16:45 | 57.7904 | 88.9604 | 18.182 | 2013-06-09 17:45 | 12.943 | 29.8983 | 33.021 | 59.0621 | 0.39734 | 3616.6027 | 15.3973
2013-06-09 | 17:00 | 2013-06-09 17:00 | 57.7209 | 88.8909 | 18.197 | 2013-06-09 18:00 | 12.945 | 29.903 | 32.633 | 58.9879 | 0.47146 | 3616.5285 | 15.4715
2013-06-09 | 17:15 | 2013-06-09 17:15 | 57.8848 | 89.0548 | 18.2 | 2013-06-09 18:15 | 12.942 | 29.896 | 32.097 | 59.1588 | 0.30063 | 3616.6994 | 15.3006
2013-06-09 | 17:30 | 2013-06-09 17:30 | 57.9934 | 89.1634 | 18.198 | 2013-06-09 18:30 | 12.945 | 29.903 | 31.441 | 59.2604 | 0.19896 | 3616.801 | 15.199
2013-06-09 | 17:45 | 2013-06-09 17:45 | 58.0812 | 89.2512 | 18.195 | 2013-06-09 18:45 | 12.946 | 29.9053 | 30.889 | 59.3459 | 0.11347 | 3616.8865 | 15.1135
2013-06-09 | 18:00 | 2013-06-09 18:00 | 58.1541 | 89.3241 | 18.191 | 2013-06-09 19:00 | 12.946 | 29.9053 | 28.984 | 59.4188 | 0.04057 | 3616.9594 | 15.0406
2013-06-09 | 18:15 | 2013-06-09 18:15 | 58.0829 | 89.2529 | 18.208 | 2013-06-09 19:15 | 12.946 | 29.9053 | 27.957 | 59.3476 | 0.11177 | 3616.8882 | 15.1118
2013-06-09 | 18:30 | 2013-06-09 18:30 | 58.1785 | 89.3485 | 18.203 | 2013-06-09 19:30 | 12.946 | 29.9053 | 27.594 | 59.4432 | 0.01617 | 3616.9838 | 15.0162
2013-06-09 | 18:45 | 2013-06-09 18:45 | 58.2466 | 89.4166 | 18.198 | 2013-06-09 19:45 | 12.948 | 29.9099 | 26.632 | 59.5067 | -0.04731 | 3617.0473 | 14.9527
2013-06-09 | 19:00 | 2013-06-09 19:00 | 58.2985 | 89.4685 | 18.195 | 2013-06-09 20:00 | 12.944 | 29.9006 | 24.777 | 59.5679 | -0.10845 | 3617.1085 | 14.8915
2013-06-09 | 19:15 | 2013-06-09 19:15 | 58.3435 | 89.5135 | 18.191 | 2013-06-09 20:15 | 12.951 | 29.9168 | 22.595 | 59.5967 | -0.13728 | 3617.1373 | 14.8627
2013-06-09 | 19:30 | 2013-06-09 19:30 | 58.3795 | 89.5495 | 18.188 | 2013-06-09 20:30 | 12.952 | 29.9191 | 20.728 | 59.6304 | -0.17097 | 3617.171 | 14.829
2013-06-09 | 19:45 | 2013-06-09 19:45 | 58.3435 | 89.5135 | 18.186 | 2013-06-09 20:45 | 12.953 | 29.9214 | 19.404 | 59.5921 | -0.13266 | 3617.1327 | 14.8673
2013-06-09 | 20:00 | 2013-06-09 20:00 | 58.3384 | 89.5084 | 18.185 | 2013-06-09 21:00 | 12.953 | 29.9214 | 18.407 | 59.587 | -0.12756 | 3617.1276 | 14.8724
2013-06-09 | 20:15 | 2013-06-09 20:15 | 58.3483 | 89.5183 | 18.183 | 2013-06-09 21:15 | 12.956 | 29.9284 | 17.889 | 59.5899 | -0.13053 | 3617.1305 | 14.8695
2013-06-09 | 20:30 | 2013-06-09 20:30 | 58.3287 | 89.4987 | 18.181 | 2013-06-09 21:30 | 12.956 | 29.9284 | 17.643 | 59.5703 | -0.11093 | 3617.1109 | 14.8891
2013-06-09 | 20:45 | 2013-06-09 20:45 | 58.373 | 89.543 | 18.18 | 2013-06-09 21:45 | 12.959 | 29.9353 | 17.278 | 59.6077 | -0.1483 | 3617.1483 | 14.8517
2013-06-09 | 21:00 | 2013-06-09 21:00 | 58.2634 | 89.4334 | 18.196 | 2013-06-09 22:00 | 12.957 | 29.9307 | 16.714 | 59.5027 | -0.04332 | 3617.0433 | 14.9567
2013-06-09 | 21:15 | 2013-06-09 21:15 | 58.344 | 89.514 | 18.199 | 2013-06-09 22:15 | 12.957 | 29.9307 | 16.067 | 59.5833 | -0.12392 | 3617.1239 | 14.8761
2013-06-09 | 21:30 | 2013-06-09 21:30 | 58.3952 | 89.5652 | 18.197 | 2013-06-09 22:30 | 12.957 | 29.9307 | 15.585 | 59.6345 | -0.17512 | 3617.1751 | 14.8249
2013-06-09 | 21:45 | 2013-06-09 21:45 | 58.4375 | 89.6075 | 18.195 | 2013-06-09 22:45 | 12.958 | 29.933 | 15.035 | 59.6745 | -0.21511 | 3617.2151 | 14.7849
2013-06-09 | 22:00 | 2013-06-09 22:00 | 58.4687 | 89.6387 | 18.191 | 2013-06-09 23:00 | 12.955 | 29.9261 | 14.138 | 59.7126 | -0.25324 | 3617.2532 | 14.7468
2013-06-09 | 22:15 | 2013-06-09 22:15 | 58.4352 | 89.6052 | 18.187 | 2013-06-09 23:15 | 12.954 | 29.9237 | 13.398 | 59.6815 | -0.22205 | 3617.222 | 14.778
2013-06-09 | 22:30 | 2013-06-09 22:30 | 58.4433 | 89.6133 | 18.185 | 2013-06-09 23:30 | 12.953 | 29.9214 | 12.847 | 59.6919 | -0.23246 | 3617.2325 | 14.7675
2013-06-09 | 22:45 | 2013-06-09 22:45 | 58.4698 | 89.6398 | 18.183 | 2013-06-09 23:45 | 12.955 | 29.9261 | 12.769 | 59.7138 | -0.25434 | 3617.2543 | 14.7457
2013-06-09 | 23:00 | 2013-06-09 23:00 | 58.4951 | 89.6651 | 18.182 | 2013-06-10 | 12.954 | 29.9237 | 12.827 | 59.7414 | -0.28195 | 3617.282 | 14.718
2013-06-09 | 23:15 | 2013-06-09 23:15 | 58.5161 | 89.6861 | 18.18 | 2013-06-10 00:15 | 12.951 | 29.9168 | 12.694 | 59.7693 | -0.30988 | 3617.3099 | 14.6901
2013-06-09 | 23:30 | 2013-06-09 23:30 | 58.5343 | 89.7043 | 18.178 | 2013-06-10 00:30 | 12.952 | 29.9191 | 12.157 | 59.7852 | -0.32577 | 3617.3258 | 14.6742
2013-06-09 | 23:45 | 2013-06-09 23:45 | 58.5522 | 89.7222 | 18.177 | 2013-06-10 00:45 | 12.948 | 29.9099 | 11.638 | 59.8123 | -0.35291 | 3617.3529 | 14.6471
2013-06-10 | 0:00 | 2013-06-10 | 58.5676 | 89.7376 | 18.175 | 2013-06-10 01:00 | 12.946 | 29.9053 | 11.223 | 59.8323 | -0.37293 | 3617.3729 | 14.6271
2013-06-10 | 0:15 | 2013-06-10 00:15 | 58.5793 | 89.7493 | 18.175 | 2013-06-10 01:15 | 12.944 | 29.9006 | 10.992 | 59.8487 | -0.38925 | 3617.3893 | 14.6107
2013-06-10 | 0:30 | 2013-06-10 00:30 | 58.5915 | 89.7615 | 18.174 | 2013-06-10 01:30 | 12.945 | 29.903 | 10.754 | 59.8586 | -0.39914 | 3617.3991 | 14.6009
2013-06-10 | 0:45 | 2013-06-10 00:45 | 58.6017 | 89.7717 | 18.174 | 2013-06-10 01:45 | 12.943 | 29.8983 | 10.544 | 59.8734 | -0.41396 | 3617.414 | 14.586
2013-06-10 | 1:00 | 2013-06-10 01:00 | 58.6108 | 89.7808 | 18.173 | 2013-06-10 02:00 | 12.945 | 29.903 | 10.513 | 59.8778 | -0.41844 | 3617.4184 | 14.5816
2013-06-10 | 1:15 | 2013-06-10 01:15 | 58.6215 | 89.7915 | 18.172 | 2013-06-10 02:15 | 12.945 | 29.903 | 10.401 | 59.8885 | -0.42914 | 3617.4291 | 14.5709
2013-06-10 | 1:30 | 2013-06-10 01:30 | 58.633 | 89.803 | 18.171 | 2013-06-10 02:30 | 12.943 | 29.8983 | 10.54 | 59.9047 | -0.44526 | 3617.4453 | 14.5547
2013-06-10 | 1:45 | 2013-06-10 01:45 | 58.6458 | 89.8158 | 18.17 | 2013-06-10 02:45 | 12.942 | 29.896 | 11.158 | 59.9198 | -0.46037 | 3617.4604 | 14.5396
2013-06-10 | 2:00 | 2013-06-10 02:00 | 58.6543 | 89.8243 | 18.17 | 2013-06-10 03:00 | 12.94 | 29.8914 | 12.042 | 59.9329 | -0.47349 | 3617.4735 | 14.5265
2013-06-10 | 2:15 | 2013-06-10 02:15 | 58.6625 | 89.8325 | 18.169 | 2013-06-10 03:15 | 12.938 | 29.8868 | 12.701 | 59.9457 | -0.48631 | 3617.4863 | 14.5137
2013-06-10 | 2:30 | 2013-06-10 02:30 | 58.5705 | 89.7405 | 18.169 | 2013-06-10 03:30 | 12.939 | 29.8891 | 12.943 | 59.8514 | -0.392 | 3617.392 | 14.608
2013-06-10 | 2:45 | 2013-06-10 02:45 | 58.4837 | 89.6537 | 18.167 | 2013-06-10 03:45 | 12.936 | 29.8822 | 13.082 | 59.7715 | -0.31213 | 3617.3121 | 14.6879
2013-06-10 | 3:00 | 2013-06-10 03:00 | 58.4168 | 89.5868 | 18.167 | 2013-06-10 04:00 | 12.938 | 29.8868 | 13.205 | 59.7 | -0.24061 | 3617.2406 | 14.7594
2013-06-10 | 3:15 | 2013-06-10 03:15 | 58.3669 | 89.5369 | 18.165 | 2013-06-10 04:15 | 12.938 | 29.8868 | 13.186 | 59.6501 | -0.19071 | 3617.1907 | 14.8093
2013-06-10 | 3:30 | 2013-06-10 03:30 | 58.3297 | 89.4997 | 18.164 | 2013-06-10 04:30 | 12.938 | 29.8868 | 13.184 | 59.6129 | -0.15351 | 3617.1535 | 14.8465
2013-06-10 | 3:45 | 2013-06-10 03:45 | 58.3011 | 89.4711 | 18.163 | 2013-06-10 04:45 | 12.937 | 29.8845 | 13.573 | 59.5866 | -0.12722 | 3617.1272 | 14.8728
2013-06-10 | 4:00 | 2013-06-10 04:00 | 58.2816 | 89.4516 | 18.161 | 2013-06-10 05:00 | 12.936 | 29.8822 | 14.105 | 59.5694 | -0.11003 | 3617.11 | 14.89
2013-06-10 | 4:15 | 2013-06-10 04:15 | 58.267 | 89.437 | 18.16 | 2013-06-10 05:15 | 12.94 | 29.8914 | 14.48 | 59.5456 | -0.08619 | 3617.0862 | 14.9138
2013-06-10 | 4:30 | 2013-06-10 04:30 | 58.3401 | 89.5101 | 18.16 | 2013-06-10 05:30 | 12.94 | 29.8914 | 14.784 | 59.6187 | -0.15929 | 3617.1593 | 14.8407
2013-06-10 | 4:45 | 2013-06-10 04:45 | 58.4049 | 89.5749 | 18.159 | 2013-06-10 05:45 | 12.941 | 29.8937 | 14.826 | 59.6812 | -0.22178 | 3617.2218 | 14.7782
2013-06-10 | 5:00 | 2013-06-10 05:00 | 58.4591 | 89.6291 | 18.159 | 2013-06-10 06:00 | 12.944 | 29.9006 | 15.375 | 59.7285 | -0.26905 | 3617.269 | 14.731
2013-06-10 | 5:15 | 2013-06-10 05:15 | 58.5071 | 89.6771 | 18.158 | 2013-06-10 06:15 | 12.946 | 29.9053 | 18.569 | 59.7718 | -0.31243 | 3617.3124 | 14.6876
2013-06-10 | 5:30 | 2013-06-10 05:30 | 58.5478 | 89.7178 | 18.158 | 2013-06-10 06:30 | 12.945 | 29.903 | 22.566 | 59.8149 | -0.35544 | 3617.3554 | 14.6446
2013-06-10 | 5:45 | 2013-06-10 05:45 | 58.5798 | 89.7498 | 18.158 | 2013-06-10 06:45 | 12.943 | 29.8983 | 26.016 | 59.8515 | -0.39206 | 3617.3921 | 14.6079
2013-06-10 | 6:00 | 2013-06-10 06:00 | 58.327 | 89.497 | 18.178 | 2013-06-10 07:00 | 12.944 | 29.9006 | 28.662 | 59.5964 | -0.13695 | 3617.137 | 14.863
2013-06-10 | 6:15 | 2013-06-10 06:15 | 58.419 | 89.589 | 18.182 | 2013-06-10 07:15 | 12.947 | 29.9076 | 30.427 | 59.6814 | -0.22202 | 3617.222 | 14.778
2013-06-10 | 6:30 | 2013-06-10 06:30 | 58.4148 | 89.5848 | 18.18 | 2013-06-10 07:30 | 12.949 | 29.9122 | 32.114 | 59.6726 | -0.2132 | 3617.2132 | 14.7868
2013-06-10 | 6:45 | 2013-06-10 06:45 | 58.3776 | 89.5476 | 18.177 | 2013-06-10 07:45 | 12.949 | 29.9122 | 33.444 | 59.6354 | -0.176 | 3617.176 | 14.824
2013-06-10 | 7:00 | 2013-06-10 07:00 | 58.4408 | 89.6108 | 18.173 | 2013-06-10 08:00 | 12.954 | 29.9237 | 34.588 | 59.6871 | -0.22765 | 3617.2277 | 14.7723
2013-06-10 | 7:15 | 2013-06-10 07:15 | 58.3712 | 89.5412 | 18.171 | 2013-06-10 08:15 | 12.953 | 29.9214 | 35.858 | 59.6198 | -0.16036 | 3617.1604 | 14.8396
2013-06-10 | 7:30 | 2013-06-10 07:30 | 58.404 | 89.574 | 18.168 | 2013-06-10 08:30 | 12.959 | 29.9353 | 37.26 | 59.6387 | -0.1793 | 3617.1793 | 14.8207
2013-06-10 | 7:45 | 2013-06-10 07:45 | 58.4597 | 89.6297 | 18.166 | 2013-06-10 08:45 | 12.959 | 29.9353 | 37.889 | 59.6944 | -0.235 | 3617.235 | 14.765
2013-06-10 | 8:00 | 2013-06-10 08:00 | 58.5074 | 89.6774 | 18.165 | 2013-06-10 09:00 | 12.957 | 29.9307 | 38.547 | 59.7467 | -0.28732 | 3617.2873 | 14.7127
2013-06-10 | 8:15 | 2013-06-10 08:15 | 58.5471 | 89.7171 | 18.164 | 2013-06-10 09:15 | 12.958 | 29.933 | 38.184 | 59.7841 | -0.32471 | 3617.3247 | 14.6753
2013-06-10 | 8:30 | 2013-06-10 08:30 | 58.5795 | 89.7495 | 18.162 | 2013-06-10 09:30 | 12.958 | 29.933 | 38.185 | 59.8165 | -0.35711 | 3617.3571 | 14.6429
2013-06-10 | 8:45 | 2013-06-10 08:45 | 58.6061 | 89.7761 | 18.161 | 2013-06-10 09:45 | 12.959 | 29.9353 | 37.335 | 59.8408 | -0.3814 | 3617.3814 | 14.6186
2013-06-10 | 9:00 | 2013-06-10 09:00 | 58.4562 | 89.6262 | 18.181 | 2013-06-10 10:00 | 12.961 | 29.9399 | 36.547 | 59.6863 | -0.22688 | 3617.2269 | 14.7731
2013-06-10 | 9:15 | 2013-06-10 09:15 | 58.4043 | 89.5743 | 18.185 | 2013-06-10 10:15 | 12.96 | 29.9376 | 37.124 | 59.6367 | -0.17729 | 3617.1773 | 14.8227
2013-06-10 | 9:30 | 2013-06-10 09:30 | 58.3672 | 89.5372 | 18.183 | 2013-06-10 10:30 | 12.962 | 29.9422 | 37.09 | 59.595 | -0.13557 | 3617.1356 | 14.8644
2013-06-10 | 9:45 | 2013-06-10 09:45 | 58.4241 | 89.5941 | 18.18 | 2013-06-10 10:45 | 12.962 | 29.9422 | 36.633 | 59.6519 | -0.19247 | 3617.1925 | 14.8075
2013-06-10 | 10:00 | 2013-06-10 10:00 | 58.4722 | 89.6422 | 18.178 | 2013-06-10 11:00 | 12.962 | 29.9422 | 36.054 | 59.7 | -0.24057 | 3617.2406 | 14.7594
2013-06-10 | 10:15 | 2013-06-10 10:15 | 58.5111 | 89.6811 | 18.173 | 2013-06-10 11:15 | 12.965 | 29.9491 | 35.095 | 59.7319 | -0.27254 | 3617.2725 | 14.7275
2013-06-10 | 10:30 | 2013-06-10 10:30 | 58.5425 | 89.7125 | 18.171 | 2013-06-10 11:30 | 12.963 | 29.9445 | 34.437 | 59.768 | -0.30856 | 3617.3086 | 14.6914
2013-06-10 | 10:45 | 2013-06-10 10:45 | 58.5739 | 89.7439 | 18.169 | 2013-06-10 11:45 | 12.964 | 29.9468 | 34.277 | 59.7971 | -0.33765 | 3617.3376 | 14.6624
2013-06-10 | 11:00 | 2013-06-10 11:00 | 58.5951 | 89.7651 | 18.169 | 2013-06-10 12:00 | 12.966 | 29.9515 | 33.96 | 59.8136 | -0.35423 | 3617.3542 | 14.6458
2013-06-10 | 11:15 | 2013-06-10 11:15 | 58.6154 | 89.7854 | 18.166 | 2013-06-10 12:15 | 12.965 | 29.9491 | 33.662 | 59.8363 | -0.37684 | 3617.3768 | 14.6232
2013-06-10 | 11:30 | 2013-06-10 11:30 | 58.6348 | 89.8048 | 18.166 | 2013-06-10 12:30 | 12.967 | 29.9538 | 33.068 | 59.851 | -0.39162 | 3617.3916 | 14.6084
2013-06-10 | 11:45 | 2013-06-10 11:45 | 58.6481 | 89.8181 | 18.166 | 2013-06-10 12:45 | 12.967 | 29.9538 | 32.509 | 59.8643 | -0.40492 | 3617.4049 | 14.5951
2013-06-10 | 12:00 | 2013-06-10 12:00 | 58.6582 | 89.8282 | 18.164 | 2013-06-10 13:00 | 12.968 | 29.9561 | 32.354 | 59.8721 | -0.41271 | 3617.4127 | 14.5873
2013-06-10 | 12:15 | 2013-06-10 12:15 | 58.6725 | 89.8425 | 18.164 | 2013-06-10 13:15 | 12.965 | 29.9491 | 32.24 | 59.8933 | -0.43394 | 3617.4339 | 14.5661
2013-06-10 | 12:30 | 2013-06-10 12:30 | 58.6848 | 89.8548 | 18.164 | 2013-06-10 13:30 | 12.965 | 29.9491 | 32.214 | 59.9057 | -0.44624 | 3617.4462 | 14.5538
2013-06-10 | 12:45 | 2013-06-10 12:45 | 58.6939 | 89.8639 | 18.163 | 2013-06-10 13:45 | 12.961 | 29.9399 | 32.378 | 59.924 | -0.46458 | 3617.4646 | 14.5354
2013-06-10 | 13:00 | 2013-06-10 13:00 | 58.7015 | 89.8715 | 18.162 | 2013-06-10 14:00 | 12.96 | 29.9376 | 32.317 | 59.9339 | -0.47449 | 3617.4745 | 14.5255
2013-06-10 | 13:15 | 2013-06-10 13:15 | 58.7097 | 89.8797 | 18.162 | 2013-06-10 14:15 | 12.962 | 29.9422 | 32.515 | 59.9375 | -0.47807 | 3617.4781 | 14.5219
2013-06-10 | 13:30 | 2013-06-10 13:30 | 58.7135 | 89.8835 | 18.162 | 2013-06-10 14:30 | 12.958 | 29.933 | 32.804 | 59.9505 | -0.49111 | 3617.4911 | 14.5089
2013-06-10 | 13:45 | 2013-06-10 13:45 | 58.2986 | 89.4686 | 18.175 | 2013-06-10 14:45 | 12.959 | 29.9353 | 33.174 | 59.5333 | -0.0739 | 3617.0739 | 14.9261
2013-06-10 | 14:00 | 2013-06-10 14:00 | 58.5883 | 89.7583 | 18.181 | 2013-06-10 15:00 | 12.957 | 29.9307 | 33.06 | 59.8276 | -0.36822 | 3617.3682 | 14.6318
2013-06-10 | 14:15 | 2013-06-10 14:15 | 58.5286 | 89.6986 | 18.183 | 2013-06-10 15:15 | 12.954 | 29.9237 | 33.37 | 59.7749 | -0.31545 | 3617.3155 | 14.6845
2013-06-10 | 14:30 | 2013-06-10 14:30 | 58.5748 | 89.7448 | 18.181 | 2013-06-10 15:30 | 12.957 | 29.9307 | 33.363 | 59.8141 | -0.35472 | 3617.3547 | 14.6453
2013-06-10 | 14:45 | 2013-06-10 14:45 | 58.5143 | 89.6843 | 18.177 | 2013-06-10 15:45 | 12.953 | 29.9214 | 33.38 | 59.7629 | -0.30346 | 3617.3035 | 14.6965
2013-06-10 | 15:00 | 2013-06-10 15:00 | 58.4822 | 89.6522 | 18.174 | 2013-06-10 16:00 | 12.953 | 29.9214 | 33.544 | 59.7308 | -0.27136 | 3617.2714 | 14.7286
2013-06-10 | 15:15 | 2013-06-10 15:15 | 58.5204 | 89.6904 | 18.172 | 2013-06-10 16:15 | 12.955 | 29.9261 | 33.397 | 59.7644 | -0.30494 | 3617.3049 | 14.6951
2013-06-10 | 15:30 | 2013-06-10 15:30 | 58.021 | 89.191 | 18.2 | 2013-06-10 16:30 | 12.953 | 29.9214 | 33.094 | 59.2696 | 0.18984 | 3616.8102 | 15.1898
2013-06-10 | 15:45 | 2013-06-10 15:45 | 58.1301 | 89.3001 | 18.203 | 2013-06-10 16:45 | 12.951 | 29.9168 | 32.834 | 59.3833 | 0.07612 | 3616.9239 | 15.0761
2013-06-10 | 16:00 | 2013-06-10 16:00 | 58.1219 | 89.2919 | 18.193 | 2013-06-10 17:00 | 12.95 | 29.9145 | 32.063 | 59.3774 | 0.08201 | 3616.918 | 15.082
2013-06-10 | 16:15 | 2013-06-10 16:15 | 58.2279 | 89.3979 | 18.187 | 2013-06-10 17:15 | 12.949 | 29.9122 | 31.969 | 59.4857 | -0.0263 | 3617.0263 | 14.9737
2013-06-10 | 16:30 | 2013-06-10 16:30 | 58.2545 | 89.4245 | 18.182 | 2013-06-10 17:30 | 12.946 | 29.9053 | 31.798 | 59.5192 | -0.05983 | 3617.0598 | 14.9402
2013-06-10 | 16:45 | 2013-06-10 16:45 | 58.2994 | 89.4694 | 18.177 | 2013-06-10 17:45 | 12.947 | 29.9076 | 31.154 | 59.5618 | -0.10242 | 3617.1024 | 14.8976
2013-06-10 | 17:00 | 2013-06-10 17:00 | 58.0007 | 89.1707 | 18.174 | 2013-06-10 18:00 | 12.949 | 29.9122 | 30.721 | 59.2585 | 0.2009 | 3616.7991 | 15.2009
2013-06-10 | 17:15 | 2013-06-10 17:15 | 57.6519 | 88.8219 | 18.171 | 2013-06-10 18:15 | 12.948 | 29.9099 | 30.223 | 58.912 | 0.54739 | 3616.4526 | 15.5474
2013-06-10 | 17:30 | 2013-06-10 17:30 | 57.7731 | 88.9431 | 18.167 | 2013-06-10 18:30 | 12.951 | 29.9168 | 29.501 | 59.0263 | 0.43312 | 3616.5669 | 15.4331
2013-06-10 | 17:45 | 2013-06-10 17:45 | 57.9225 | 89.0925 | 18.166 | 2013-06-10 18:45 | 12.949 | 29.9122 | 28.623 | 59.1803 | 0.2791 | 3616.7209 | 15.2791
2013-06-10 | 18:00 | 2013-06-10 18:00 | 58.042 | 89.212 | 18.166 | 2013-06-10 19:00 | 12.95 | 29.9145 | 27.476 | 59.2975 | 0.16191 | 3616.8381 | 15.1619
2013-06-10 | 18:15 | 2013-06-10 18:15 | 57.833 | 89.003 | 18.178 | 2013-06-10 19:15 | 12.951 | 29.9168 | 26.004 | 59.0862 | 0.37322 | 3616.6268 | 15.3732
2013-06-10 | 18:30 | 2013-06-10 18:30 | 57.9302 | 89.1002 | 18.197 | 2013-06-10 19:30 | 12.955 | 29.9261 | 24.513 | 59.1741 | 0.28526 | 3616.7147 | 15.2853
2013-06-10 | 18:45 | 2013-06-10 18:45 | 57.6291 | 88.7991 | 18.219 | 2013-06-10 19:45 | 12.956 | 29.9284 | 22.857 | 58.8707 | 0.58867 | 3616.4113 | 15.5887
2013-06-10 | 19:00 | 2013-06-10 19:00 | 57.8511 | 89.0211 | 18.219 | 2013-06-10 20:00 | 12.957 | 29.9307 | 21.097 | 59.0904 | 0.36898 | 3616.631 | 15.369
2013-06-10 | 19:15 | 2013-06-10 19:15 | 58.0658 | 89.2358 | 18.209 | 2013-06-10 20:15 | 12.958 | 29.933 | 19.524 | 59.3028 | 0.15659 | 3616.8434 | 15.1566
2013-06-10 | 19:30 | 2013-06-10 19:30 | 58.1852 | 89.3552 | 18.197 | 2013-06-10 20:30 | 12.96 | 29.9376 | 18.388 | 59.4176 | 0.04181 | 3616.9582 | 15.0418
2013-06-10 | 19:45 | 2013-06-10 19:45 | 58.1985 | 89.3685 | 18.189 | 2013-06-10 20:45 | 12.967 | 29.9538 | 17.539 | 59.4147 | 0.04468 | 3616.9553 | 15.0447
2013-06-10 | 20:00 | 2013-06-10 20:00 | 58.268 | 89.438 | 18.184 | 2013-06-10 21:00 | 12.967 | 29.9538 | 16.768 | 59.4842 | -0.02482 | 3617.0248 | 14.9752
2013-06-10 | 20:15 | 2013-06-10 20:15 | 58.3336 | 89.5036 | 18.181 | 2013-06-10 21:15 | 12.966 | 29.9515 | 15.933 | 59.5521 | -0.09273 | 3617.0927 | 14.9073
2013-06-10 | 20:30 | 2013-06-10 20:30 | 58.3664 | 89.5364 | 18.177 | 2013-06-10 21:30 | 12.967 | 29.9538 | 15.052 | 59.5826 | -0.12322 | 3617.1232 | 14.8768
2013-06-10 | 20:45 | 2013-06-10 20:45 | 58.3662 | 89.5362 | 18.176 | 2013-06-10 21:45 | 12.97 | 29.9607 | 14.25 | 59.5755 | -0.11609 | 3617.1161 | 14.8839
2013-06-10 | 21:00 | 2013-06-10 21:00 | 58.2061 | 89.3761 | 18.191 | 2013-06-10 22:00 | 12.97 | 29.9607 | 13.65 | 59.4154 | 0.04401 | 3616.956 | 15.044
2013-06-10 | 21:15 | 2013-06-10 21:15 | 58.2605 | 89.4305 | 18.195 | 2013-06-10 22:15 | 12.971 | 29.963 | 13.15 | 59.4675 | -0.00808 | 3617.0081 | 14.9919
2013-06-10 | 21:30 | 2013-06-10 21:30 | 58.3277 | 89.4977 | 18.193 | 2013-06-10 22:30 | 12.969 | 29.9584 | 12.851 | 59.5393 | -0.0799 | 3617.0799 | 14.9201
2013-06-10 | 21:45 | 2013-06-10 21:45 | 58.3883 | 89.5583 | 18.19 | 2013-06-10 22:45 | 12.968 | 29.9561 | 12.711 | 59.6022 | -0.14281 | 3617.1428 | 14.8572
2013-06-10 | 22:00 | 2013-06-10 22:00 | 58.4389 | 89.6089 | 18.187 | 2013-06-10 23:00 | 12.968 | 29.9561 | 12.688 | 59.6528 | -0.19341 | 3617.1934 | 14.8066
2013-06-10 | 22:15 | 2013-06-10 22:15 | 58.4755 | 89.6455 | 18.184 | 2013-06-10 23:15 | 12.971 | 29.963 | 12.87 | 59.6825 | -0.22308 | 3617.2231 | 14.7769
2013-06-10 | 22:30 | 2013-06-10 22:30 | 58.5082 | 89.6782 | 18.182 | 2013-06-10 23:30 | 12.969 | 29.9584 | 12.859 | 59.7198 | -0.2604 | 3617.2604 | 14.7396
2013-06-10 | 22:45 | 2013-06-10 22:45 | 58.5363 | 89.7063 | 18.18 | 2013-06-10 23:45 | 12.97 | 29.9607 | 12.892 | 59.7456 | -0.28619 | 3617.2862 | 14.7138
2013-06-10 | 23:00 | 2013-06-10 23:00 | 58.5598 | 89.7298 | 18.178 | 2013-06-11 | 12.966 | 29.9515 | 13.892 | 59.7783 | -0.31893 | 3617.3189 | 14.6811
2013-06-10 | 23:15 | 2013-06-10 23:15 | 58.5815 | 89.7515 | 18.177 | 2013-06-11 00:15 | 12.962 | 29.9422 | 14.837 | 59.8093 | -0.34987 | 3617.3499 | 14.6501
2013-06-10 | 23:30 | 2013-06-10 23:30 | 58.5991 | 89.7691 | 18.176 | 2013-06-11 00:30 | 12.966 | 29.9515 | 15.499 | 59.8176 | -0.35823 | 3617.3582 | 14.6418
2013-06-10 | 23:45 | 2013-06-10 23:45 | 58.2803 | 89.4503 | 18.19 | 2013-06-11 00:45 | 12.965 | 29.9491 | 15.795 | 59.5011 | -0.04174 | 3617.0417 | 14.9583
2013-06-11 | 0:00 | 2013-06-11 | 58.4962 | 89.6662 | 18.195 | 2013-06-11 01:00 | 12.964 | 29.9468 | 15.971 | 59.7194 | -0.25995 | 3617.26 | 14.74
2013-06-11 | 0:15 | 2013-06-11 00:15 | 58.5472 | 89.7172 | 18.194 | 2013-06-11 01:15 | 12.961 | 29.9399 | 16.178 | 59.7773 | -0.31788 | 3617.3179 | 14.6821
2013-06-11 | 0:30 | 2013-06-11 00:30 | 58.5782 | 89.7482 | 18.192 | 2013-06-11 01:30 | 12.959 | 29.9353 | 16.38 | 59.8129 | -0.3535 | 3617.3535 | 14.6465
2013-06-11 | 0:45 | 2013-06-11 00:45 | 58.6013 | 89.7713 | 18.189 | 2013-06-11 01:45 | 12.961 | 29.9399 | 16.577 | 59.8314 | -0.37198 | 3617.372 | 14.628
2013-06-11 | 1:00 | 2013-06-11 01:00 | 58.5423 | 89.7123 | 18.185 | 2013-06-11 02:00 | 12.956 | 29.9284 | 16.601 | 59.7839 | -0.32453 | 3617.3245 | 14.6755
2013-06-11 | 1:15 | 2013-06-11 01:15 | 58.5685 | 89.7385 | 18.182 | 2013-06-11 02:15 | 12.954 | 29.9237 | 16.614 | 59.8148 | -0.35535 | 3617.3554 | 14.6446
2013-06-11 | 1:30 | 2013-06-11 01:30 | 58.593 | 89.763 | 18.181 | 2013-06-11 02:30 | 12.955 | 29.9261 | 16.548 | 59.837 | -0.37754 | 3617.3775 | 14.6225
2013-06-11 | 1:45 | 2013-06-11 01:45 | 58.6145 | 89.7845 | 18.179 | 2013-06-11 02:45 | 12.954 | 29.9237 | 16.547 | 59.8608 | -0.40135 | 3617.4014 | 14.5986
2013-06-11 | 2:00 | 2013-06-11 02:00 | 58.6309 | 89.8009 | 18.177 | 2013-06-11 03:00 | 12.953 | 29.9214 | 16.513 | 59.8795 | -0.42006 | 3617.4201 | 14.5799
2013-06-11 | 2:15 | 2013-06-11 02:15 | 58.6489 | 89.8189 | 18.175 | 2013-06-11 03:15 | 12.954 | 29.9237 | 16.513 | 59.8952 | -0.43575 | 3617.4358 | 14.5642
2013-06-11 | 2:30 | 2013-06-11 02:30 | 58.6686 | 89.8386 | 18.174 | 2013-06-11 03:30 | 12.954 | 29.9237 | 16.67 | 59.9149 | -0.45545 | 3617.4554 | 14.5446
2013-06-11 | 2:45 | 2013-06-11 02:45 | 58.6794 | 89.8494 | 18.173 | 2013-06-11 03:45 | 12.953 | 29.9214 | 16.844 | 59.928 | -0.46856 | 3617.4686 | 14.5314
2013-06-11 | 3:00 | 2013-06-11 03:00 | 58.6918 | 89.8618 | 18.172 | 2013-06-11 04:00 | 12.954 | 29.9237 | 17.025 | 59.9381 | -0.47865 | 3617.4787 | 14.5213
2013-06-11 | 3:15 | 2013-06-11 03:15 | 58.7047 | 89.8747 | 18.172 | 2013-06-11 04:15 | 12.955 | 29.9261 | 16.968 | 59.9487 | -0.48924 | 3617.4892 | 14.5108
2013-06-11 | 3:30 | 2013-06-11 03:30 | 58.7202 | 89.8902 | 18.171 | 2013-06-11 04:30 | 12.954 | 29.9237 | 16.81 | 59.9665 | -0.50705 | 3617.5071 | 14.4929
2013-06-11 | 3:45 | 2013-06-11 03:45 | 58.7326 | 89.9026 | 18.17 | 2013-06-11 04:45 | 12.96 | 29.9376 | 16.55 | 59.965 | -0.50559 | 3617.5056 | 14.4944
2013-06-11 | 4:00 | 2013-06-11 04:00 | 58.7469 | 89.9169 | 18.17 | 2013-06-11 05:00 | 12.961 | 29.9399 | 16.247 | 59.977 | -0.51758 | 3617.5176 | 14.4824
2013-06-11 | 4:15 | 2013-06-11 04:15 | 58.7586 | 89.9286 | 18.168 | 2013-06-11 05:15 | 12.962 | 29.9422 | 15.962 | 59.9864 | -0.52697 | 3617.527 | 14.473
2013-06-11 | 4:30 | 2013-06-11 04:30 | 58.77 | 89.94 | 18.168 | 2013-06-11 05:30 | 12.962 | 29.9422 | 15.271 | 59.9978 | -0.53837 | 3617.5384 | 14.4616
2013-06-11 | 4:45 | 2013-06-11 04:45 | 58.7105 | 89.8805 | 18.167 | 2013-06-11 05:45 | 12.963 | 29.9445 | 14.528 | 59.936 | -0.47656 | 3617.4766 | 14.5234
2013-06-11 | 5:00 | 2013-06-11 05:00 | 58.733 | 89.903 | 18.167 | 2013-06-11 06:00 | 12.966 | 29.9515 | 15.084 | 59.9515 | -0.49213 | 3617.4921 | 14.5079
2013-06-11 | 5:15 | 2013-06-11 05:15 | 58.7519 | 89.9219 | 18.165 | 2013-06-11 06:15 | 12.969 | 29.9584 | 18.736 | 59.9635 | -0.5041 | 3617.5041 | 14.4959
2013-06-11 | 5:30 | 2013-06-11 05:30 | 58.7697 | 89.9397 | 18.165 | 2013-06-11 06:30 | 12.966 | 29.9515 | 23.857 | 59.9882 | -0.52883 | 3617.5288 | 14.4712
2013-06-11 | 5:45 | 2013-06-11 05:45 | 58.786 | 89.956 | 18.164 | 2013-06-11 06:45 | 12.964 | 29.9468 | 27.845 | 60.0092 | -0.54975 | 3617.5498 | 14.4502
2013-06-11 | 6:00 | 2013-06-11 06:00 | 58.7981 | 89.9681 | 18.163 | 2013-06-11 07:00 | 12.964 | 29.9468 | 31.248 | 60.0213 | -0.56185 | 3617.5619 | 14.4381
2013-06-11 | 6:15 | 2013-06-11 06:15 | 58.8078 | 89.9778 | 18.163 | 2013-06-11 07:15 | 12.968 | 29.9561 | 34.308 | 60.0217 | -0.56231 | 3617.5623 | 14.4377
2013-06-11 | 6:30 | 2013-06-11 06:30 | 58.6819 | 89.8519 | 18.163 | 2013-06-11 07:30 | 12.968 | 29.9561 | 37.995 | 59.8958 | -0.43641 | 3617.4364 | 14.5636
2013-06-11 | 6:45 | 2013-06-11 06:45 | 58.6525 | 89.8225 | 18.161 | 2013-06-11 07:45 | 12.969 | 29.9584 | 42.024 | 59.8641 | -0.4047 | 3617.4047 | 14.5953
2013-06-11 | 7:00 | 2013-06-11 07:00 | 58.6437 | 89.8137 | 18.16 | 2013-06-11 08:00 | 12.972 | 29.9653 | 44.308 | 59.8484 | -0.38897 | 3617.389 | 14.611
2013-06-11 | 7:15 | 2013-06-11 07:15 | 58.2701 | 89.4401 | 18.175 | 2013-06-11 08:15 | 12.974 | 29.9699 | 44.82 | 59.4702 | -0.01075 | 3617.0107 | 14.9893
2013-06-11 | 7:30 | 2013-06-11 07:30 | 58.3282 | 89.4982 | 18.184 | 2013-06-11 08:30 | 12.975 | 29.9722 | 45.54 | 59.5259 | -0.06654 | 3617.0665 | 14.9335
2013-06-11 | 7:45 | 2013-06-11 07:45 | 58.4237 | 89.5937 | 18.182 | 2013-06-11 08:45 | 12.972 | 29.9653 | 43.931 | 59.6284 | -0.16897 | 3617.169 | 14.831
2013-06-11 | 8:00 | 2013-06-11 08:00 | 58.4948 | 89.6648 | 18.179 | 2013-06-11 09:00 | 12.972 | 29.9653 | 43.677 | 59.6995 | -0.24007 | 3617.2401 | 14.7599
2013-06-11 | 8:15 | 2013-06-11 08:15 | 58.5505 | 89.7205 | 18.175 | 2013-06-11 09:15 | 12.972 | 29.9653 | 43.498 | 59.7552 | -0.29577 | 3617.2958 | 14.7042
2013-06-11 | 8:30 | 2013-06-11 08:30 | 58.5904 | 89.7604 | 18.172 | 2013-06-11 09:30 | 12.973 | 29.9676 | 43.433 | 59.7928 | -0.33336 | 3617.3334 | 14.6666
2013-06-11 | 8:45 | 2013-06-11 08:45 | 58.6264 | 89.7964 | 18.17 | 2013-06-11 09:45 | 12.974 | 29.9699 | 43.694 | 59.8265 | -0.36705 | 3617.3671 | 14.6329
2013-06-11 | 9:00 | 2013-06-11 09:00 | 58.6545 | 89.8245 | 18.168 | 2013-06-11 10:00 | 12.974 | 29.9699 | 44.275 | 59.8546 | -0.39515 | 3617.3952 | 14.6048
2013-06-11 | 9:15 | 2013-06-11 09:15 | 58.6695 | 89.8395 | 18.165 | 2013-06-11 10:15 | 12.974 | 29.9699 | 43.686 | 59.8696 | -0.41015 | 3617.4102 | 14.5898
2013-06-11 | 9:30 | 2013-06-11 09:30 | 58.5636 | 89.7336 | 18.164 | 2013-06-11 10:30 | 12.977 | 29.9769 | 42.708 | 59.7567 | -0.29732 | 3617.2973 | 14.7027
2013-06-11 | 9:45 | 2013-06-11 09:45 | 58.5966 | 89.7666 | 18.164 | 2013-06-11 10:45 | 12.975 | 29.9722 | 42.503 | 59.7944 | -0.33494 | 3617.3349 | 14.6651
2013-06-11 | 10:00 | 2013-06-11 10:00 | 58.6267 | 89.7967 | 18.163 | 2013-06-11 11:00 | 12.977 | 29.9769 | 41.348 | 59.8198 | -0.36042 | 3617.3604 | 14.6396
2013-06-11 | 10:15 | 2013-06-11 10:15 | 58.0053 | 89.1753 | 18.177 | 2013-06-11 11:15 | 12.978 | 29.9792 | 41.417 | 59.1961 | 0.26329 | 3616.7367 | 15.2633
2013-06-11 | 10:30 | 2013-06-11 10:30 | 58.1554 | 89.3254 | 18.198 | 2013-06-11 11:30 | 12.974 | 29.9699 | 41.039 | 59.3555 | 0.10395 | 3616.8961 | 15.1039
2013-06-11 | 10:45 | 2013-06-11 10:45 | 58.2451 | 89.4151 | 18.212 | 2013-06-11 11:45 | 12.975 | 29.9722 | 40.478 | 59.4428 | 0.01656 | 3616.9834 | 15.0166
2013-06-11 | 11:00 | 2013-06-11 11:00 | 58.4155 | 89.5855 | 18.207 | 2013-06-11 12:00 | 12.977 | 29.9769 | 40.319 | 59.6086 | -0.14922 | 3617.1492 | 14.8508
2013-06-11 | 11:15 | 2013-06-11 11:15 | 58.4936 | 89.6636 | 18.196 | 2013-06-11 12:15 | 12.977 | 29.9769 | 40.265 | 59.6867 | -0.22732 | 3617.2273 | 14.7727
2013-06-11 | 11:30 | 2013-06-11 11:30 | 58.2797 | 89.4497 | 18.207 | 2013-06-11 12:30 | 12.975 | 29.9722 | 39.633 | 59.4775 | -0.01804 | 3617.018 | 14.982
2013-06-11 | 11:45 | 2013-06-11 11:45 | 58.3803 | 89.5503 | 18.197 | 2013-06-11 12:45 | 12.975 | 29.9722 | 39.723 | 59.578 | -0.11864 | 3617.1186 | 14.8814
2013-06-11 | 12:00 | 2013-06-11 12:00 | 58.4521 | 89.6221 | 18.19 | 2013-06-11 13:00 | 12.975 | 29.9722 | 39.581 | 59.6499 | -0.19044 | 3617.1904 | 14.8096
2013-06-11 | 12:15 | 2013-06-11 12:15 | 54.936 | 86.106 | 18.224 | 2013-06-11 13:15 | 12.973 | 29.9676 | 39.49 | 56.1384 | 3.321 | 3613.679 | 18.321
2013-06-11 | 12:30 | 2013-06-11 12:30 | 57.6418 | 88.8118 | 18.236 | 2013-06-11 13:30 | 12.972 | 29.9653 | 38.476 | 58.8465 | 0.61293 | 3616.3871 | 15.6129
2013-06-11 | 12:45 | 2013-06-11 12:45 | 55.1828 | 86.3528 | 18.233 | 2013-06-11 13:45 | 12.975 | 29.9722 | 37.621 | 56.3805 | 3.0789 | 3613.9211 | 18.0789
2013-06-11 | 13:00 | 2013-06-11 13:00 | 57.2628 | 88.4328 | 18.234 | 2013-06-11 14:00 | 12.97 | 29.9607 | 38.054 | 58.4721 | 0.98731 | 3616.0127 | 15.9873
2013-06-11 | 13:15 | 2013-06-11 13:15 | 57.7025 | 88.8725 | 18.227 | 2013-06-11 14:15 | 12.97 | 29.9607 | 38.38 | 58.9118 | 0.54761 | 3616.4524 | 15.5476
2013-06-11 | 13:30 | 2013-06-11 13:30 | 57.912 | 89.082 | 18.207 | 2013-06-11 14:30 | 12.966 | 29.9515 | 38.007 | 59.1305 | 0.32887 | 3616.6711 | 15.3289
2013-06-11 | 13:45 | 2013-06-11 13:45 | 57.5393 | 88.7093 | 18.227 | 2013-06-11 14:45 | 12.967 | 29.9538 | 37.247 | 58.7555 | 0.70388 | 3616.2961 | 15.7039
2013-06-11 | 14:00 | 2013-06-11 14:00 | 57.8104 | 88.9804 | 18.223 | 2013-06-11 15:00 | 12.965 | 29.9491 | 38.047 | 59.0312 | 0.42816 | 3616.5718 | 15.4282
2013-06-11 | 14:15 | 2013-06-11 14:15 | 57.9708 | 89.1408 | 18.207 | 2013-06-11 15:15 | 12.965 | 29.9491 | 37.735 | 59.1916 | 0.26776 | 3616.7322 | 15.2678
2013-06-11 | 14:30 | 2013-06-11 14:30 | 57.3843 | 88.5543 | 18.224 | 2013-06-11 15:30 | 12.967 | 29.9538 | 37.777 | 58.6005 | 0.85888 | 3616.1411 | 15.8589
2013-06-11 | 14:45 | 2013-06-11 14:45 | 57.7626 | 88.9326 | 18.23 | 2013-06-11 15:45 | 12.962 | 29.9422 | 38.65 | 58.9904 | 0.46903 | 3616.531 | 15.469
2013-06-11 | 15:00 | 2013-06-11 15:00 | 55.014 | 86.184 | 18.246 | 2013-06-11 16:00 | 12.96 | 29.9376 | 39.191 | 56.2464 | 3.213 | 3613.787 | 18.213
2013-06-11 | 15:15 | 2013-06-11 15:15 | 57.9121 | 89.0821 | 18.232 | 2013-06-11 16:15 | 12.962 | 29.9422 | 39.008 | 59.1399 | 0.31953 | 3616.6805 | 15.3195
2013-06-11 | 15:30 | 2013-06-11 15:30 | 57.8878 | 89.0578 | 18.231 | 2013-06-11 16:30 | 12.963 | 29.9445 | 38.899 | 59.1133 | 0.34614 | 3616.6539 | 15.3461
2013-06-11 | 15:45 | 2013-06-11 15:45 | 58.0656 | 89.2356 | 18.22 | 2013-06-11 16:45 | 12.959 | 29.9353 | 37.972 | 59.3003 | 0.1591 | 3616.8409 | 15.1591
2013-06-11 | 16:00 | 2013-06-11 16:00 | 58.1136 | 89.2836 | 18.209 | 2013-06-11 17:00 | 12.961 | 29.9399 | 37.558 | 59.3437 | 0.11572 | 3616.8843 | 15.1157
2013-06-11 | 16:15 | 2013-06-11 16:15 | 58.157 | 89.327 | 18.204 | 2013-06-11 17:15 | 12.96 | 29.9376 | 36.985 | 59.3894 | 0.07001 | 3616.93 | 15.07
2013-06-11 | 16:30 | 2013-06-11 16:30 | 58.2391 | 89.4091 | 18.199 | 2013-06-11 17:30 | 12.957 | 29.9307 | 36.548 | 59.4784 | -0.01902 | 3617.019 | 14.981
2013-06-11 | 16:45 | 2013-06-11 16:45 | 58.3078 | 89.4778 | 18.197 | 2013-06-11 17:45 | 12.959 | 29.9353 | 35.864 | 59.5425 | -0.0831 | 3617.0831 | 14.9169
2013-06-11 | 17:00 | 2013-06-11 17:00 | 58.3683 | 89.5383 | 18.195 | 2013-06-11 18:00 | 12.961 | 29.9399 | 34.857 | 59.5984 | -0.13898 | 3617.139 | 14.861
2013-06-11 | 17:15 | 2013-06-11 17:15 | 58.4131 | 89.5831 | 18.193 | 2013-06-11 18:15 | 12.963 | 29.9445 | 32.737 | 59.6386 | -0.17916 | 3617.1792 | 14.8208
2013-06-11 | 17:30 | 2013-06-11 17:30 | 58.001 | 89.171 | 18.208 | 2013-06-11 18:30 | 12.964 | 29.9468 | 31.304 | 59.2242 | 0.23525 | 3616.7648 | 15.2352
2013-06-11 | 17:45 | 2013-06-11 17:45 | 58.211 | 89.381 | 18.21 | 2013-06-11 18:45 | 12.963 | 29.9445 | 31.039 | 59.4365 | 0.02294 | 3616.9771 | 15.0229
2013-06-11 | 18:00 | 2013-06-11 18:00 | 58.2922 | 89.4622 | 18.207 | 2013-06-11 19:00 | 12.961 | 29.9399 | 30.362 | 59.5223 | -0.06288 | 3617.0629 | 14.9371
2013-06-11 | 18:15 | 2013-06-11 18:15 | 58.0124 | 89.1824 | 18.222 | 2013-06-11 19:15 | 12.966 | 29.9515 | 28.805 | 59.2309 | 0.22847 | 3616.7715 | 15.2285
2013-06-11 | 18:30 | 2013-06-11 18:30 | 58.2417 | 89.4117 | 18.219 | 2013-06-11 19:30 | 12.967 | 29.9538 | 27.091 | 59.4579 | 0.00148 | 3616.9985 | 15.0015
2013-06-11 | 18:45 | 2013-06-11 18:45 | 58.3307 | 89.5007 | 18.211 | 2013-06-11 19:45 | 12.968 | 29.9561 | 25.492 | 59.5446 | -0.08521 | 3617.0852 | 14.9148
2013-06-11 | 19:00 | 2013-06-11 19:00 | 58.341 | 89.511 | 18.206 | 2013-06-11 20:00 | 12.971 | 29.963 | 24.006 | 59.548 | -0.08858 | 3617.0886 | 14.9114
2013-06-11 | 19:15 | 2013-06-11 19:15 | 58.3859 | 89.5559 | 18.203 | 2013-06-11 20:15 | 12.974 | 29.9699 | 22.664 | 59.586 | -0.12655 | 3617.1265 | 14.8735
2013-06-11 | 19:30 | 2013-06-11 19:30 | 58.4361 | 89.6061 | 18.199 | 2013-06-11 20:30 | 12.973 | 29.9676 | 21.448 | 59.6385 | -0.17906 | 3617.1791 | 14.8209
2013-06-11 | 19:45 | 2013-06-11 19:45 | 58.4808 | 89.6508 | 18.197 | 2013-06-11 20:45 | 12.973 | 29.9676 | 20.368 | 59.6832 | -0.22376 | 3617.2238 | 14.7762
2013-06-11 | 20:00 | 2013-06-11 20:00 | 58.5198 | 89.6898 | 18.195 | 2013-06-11 21:00 | 12.975 | 29.9722 | 19.433 | 59.7175 | -0.25814 | 3617.2581 | 14.7419
2013-06-11 | 20:15 | 2013-06-11 20:15 | 58.4858 | 89.6558 | 18.192 | 2013-06-11 21:15 | 12.978 | 29.9792 | 18.747 | 59.6766 | -0.21721 | 3617.2172 | 14.7828
2013-06-11 | 20:30 | 2013-06-11 20:30 | 58.5193 | 89.6893 | 18.191 | 2013-06-11 21:30 | 12.978 | 29.9792 | 18.173 | 59.7101 | -0.25071 | 3617.2507 | 14.7493
2013-06-11 | 20:45 | 2013-06-11 20:45 | 58.554 | 89.724 | 18.189 | 2013-06-11 21:45 | 12.978 | 29.9792 | 17.672 | 59.7448 | -0.28541 | 3617.2854 | 14.7146
2013-06-11 | 21:00 | 2013-06-11 21:00 | 58.5816 | 89.7516 | 18.188 | 2013-06-11 22:00 | 12.981 | 29.9861 | 17.188 | 59.7655 | -0.30608 | 3617.3061 | 14.6939
2013-06-11 | 21:15 | 2013-06-11 21:15 | 58.6069 | 89.7769 | 18.186 | 2013-06-11 22:15 | 12.983 | 29.9907 | 16.674 | 59.7862 | -0.32676 | 3617.3268 | 14.6732
2013-06-11 | 21:30 | 2013-06-11 21:30 | 58.5624 | 89.7324 | 18.185 | 2013-06-11 22:30 | 12.983 | 29.9907 | 16.47 | 59.7417 | -0.28226 | 3617.2823 | 14.7177
2013-06-11 | 21:45 | 2013-06-11 21:45 | 58.5585 | 89.7285 | 18.185 | 2013-06-11 22:45 | 12.981 | 29.9861 | 16.47 | 59.7424 | -0.28298 | 3617.283 | 14.717
2013-06-11 | 22:00 | 2013-06-11 22:00 | 58.4237 | 89.5937 | 18.2 | 2013-06-11 23:00 | 12.98 | 29.9838 | 16.217 | 59.6099 | -0.15049 | 3617.1505 | 14.8495
2013-06-11 | 22:15 | 2013-06-11 22:15 | 58.5097 | 89.6797 | 18.204 | 2013-06-11 23:15 | 12.981 | 29.9861 | 15.723 | 59.6936 | -0.23418 | 3617.2342 | 14.7658
2013-06-11 | 22:30 | 2013-06-11 22:30 | 58.5515 | 89.7215 | 18.202 | 2013-06-11 23:30 | 12.978 | 29.9792 | 15.356 | 59.7423 | -0.28291 | 3617.2829 | 14.7171
2013-06-11 | 22:45 | 2013-06-11 22:45 | 58.5787 | 89.7487 | 18.199 | 2013-06-11 23:45 | 12.98 | 29.9838 | 15.035 | 59.7649 | -0.30549 | 3617.3055 | 14.6945
2013-06-11 | 23:00 | 2013-06-11 23:00 | 58.6023 | 89.7723 | 18.196 | 2013-06-12 | 12.981 | 29.9861 | 14.809 | 59.7862 | -0.32678 | 3617.3268 | 14.6732
2013-06-11 | 23:15 | 2013-06-11 23:15 | 58.6253 | 89.7953 | 18.193 | 2013-06-12 00:15 | 12.978 | 29.9792 | 14.764 | 59.8161 | -0.35671 | 3617.3567 | 14.6433
2013-06-11 | 23:30 | 2013-06-11 23:30 | 58.6421 | 89.8121 | 18.189 | 2013-06-12 00:30 | 12.978 | 29.9792 | 14.444 | 59.8329 | -0.37351 | 3617.3735 | 14.6265
2013-06-11 | 23:45 | 2013-06-11 23:45 | 58.6566 | 89.8266 | 18.188 | 2013-06-12 00:45 | 12.977 | 29.9769 | 14.123 | 59.8497 | -0.39032 | 3617.3903 | 14.6097
2013-06-12 | 0:00 | 2013-06-12 | 58.6684 | 89.8384 | 18.186 | 2013-06-12 01:00 | 12.978 | 29.9792 | 14.033 | 59.8592 | -0.39981 | 3617.3998 | 14.6002
2013-06-12 | 0:15 | 2013-06-12 00:15 | 58.6772 | 89.8472 | 18.185 | 2013-06-12 01:15 | 12.975 | 29.9722 | 14.003 | 59.8749 | -0.41554 | 3617.4155 | 14.5845
2013-06-12 | 0:30 | 2013-06-12 00:30 | 58.6869 | 89.8569 | 18.183 | 2013-06-12 01:30 | 12.975 | 29.9722 | 13.939 | 59.8846 | -0.42524 | 3617.4252 | 14.5748
2013-06-12 | 0:45 | 2013-06-12 00:45 | 58.6941 | 89.8641 | 18.181 | 2013-06-12 01:45 | 12.974 | 29.9699 | 14.148 | 59.8942 | -0.43475 | 3617.4347 | 14.5653
2013-06-12 | 1:00 | 2013-06-12 01:00 | 58.701 | 89.871 | 18.181 | 2013-06-12 02:00 | 12.97 | 29.9607 | 14.283 | 59.9103 | -0.45089 | 3617.4509 | 14.5491
2013-06-12 | 1:15 | 2013-06-12 01:15 | 58.7068 | 89.8768 | 18.18 | 2013-06-12 02:15 | 12.969 | 29.9584 | 14.329 | 59.9184 | -0.459 | 3617.459 | 14.541
2013-06-12 | 1:30 | 2013-06-12 01:30 | 58.7176 | 89.8876 | 18.179 | 2013-06-12 02:30 | 12.969 | 29.9584 | 14.767 | 59.9292 | -0.4698 | 3617.4698 | 14.5302
2013-06-12 | 1:45 | 2013-06-12 01:45 | 58.7215 | 89.8915 | 18.178 | 2013-06-12 02:45 | 12.97 | 29.9607 | 15.397 | 59.9308 | -0.47139 | 3617.4714 | 14.5286
2013-06-12 | 2:00 | 2013-06-12 02:00 | 58.7214 | 89.8914 | 18.177 | 2013-06-12 03:00 | 12.969 | 29.9584 | 16.051 | 59.933 | -0.4736 | 3617.4736 | 14.5264
2013-06-12 | 2:15 | 2013-06-12 02:15 | 58.626 | 89.796 | 18.176 | 2013-06-12 03:15 | 12.973 | 29.9676 | 16.45 | 59.8284 | -0.36896 | 3617.369 | 14.631
2013-06-12 | 2:30 | 2013-06-12 02:30 | 58.5496 | 89.7196 | 18.175 | 2013-06-12 03:30 | 12.972 | 29.9653 | 16.454 | 59.7543 | -0.29487 | 3617.2949 | 14.7051
2013-06-12 | 2:45 | 2013-06-12 02:45 | 58.4877 | 89.6577 | 18.174 | 2013-06-12 03:45 | 12.969 | 29.9584 | 16.007 | 59.6993 | -0.2399 | 3617.2399 | 14.7601
2013-06-12 | 3:00 | 2013-06-12 03:00 | 58.437 | 89.607 | 18.172 | 2013-06-12 04:00 | 12.972 | 29.9653 | 15.021 | 59.6417 | -0.18227 | 3617.1823 | 14.8177
2013-06-12 | 3:15 | 2013-06-12 03:15 | 58.3974 | 89.5674 | 18.172 | 2013-06-12 04:15 | 12.968 | 29.9561 | 14.385 | 59.6113 | -0.15191 | 3617.1519 | 14.8481
2013-06-12 | 3:30 | 2013-06-12 03:30 | 58.3637 | 89.5337 | 18.17 | 2013-06-12 04:30 | 12.974 | 29.9699 | 14.283 | 59.5638 | -0.10435 | 3617.1044 | 14.8956
2013-06-12 | 3:45 | 2013-06-12 03:45 | 58.3325 | 89.5025 | 18.169 | 2013-06-12 04:45 | 12.974 | 29.9699 | 14.332 | 59.5326 | -0.07315 | 3617.0732 | 14.9268
2013-06-12 | 4:00 | 2013-06-12 04:00 | 58.3107 | 89.4807 | 18.167 | 2013-06-12 05:00 | 12.974 | 29.9699 | 14.414 | 59.5108 | -0.05135 | 3617.0514 | 14.9486
2013-06-12 | 4:15 | 2013-06-12 04:15 | 58.2896 | 89.4596 | 18.167 | 2013-06-12 05:15 | 12.979 | 29.9815 | 14.498 | 59.4781 | -0.0187 | 3617.0187 | 14.9813
2013-06-12 | 4:30 | 2013-06-12 04:30 | 58.3677 | 89.5377 | 18.166 | 2013-06-12 05:30 | 12.982 | 29.9884 | 14.232 | 59.5493 | -0.08987 | 3617.0899 | 14.9101
2013-06-12 | 4:45 | 2013-06-12 04:45 | 58.4349 | 89.6049 | 18.164 | 2013-06-12 05:45 | 12.982 | 29.9884 | 14.103 | 59.6165 | -0.15707 | 3617.1571 | 14.8429
2013-06-12 | 5:00 | 2013-06-12 05:00 | 58.4909 | 89.6609 | 18.165 | 2013-06-12 06:00 | 12.984 | 29.993 | 14.383 | 59.6679 | -0.20845 | 3617.2085 | 14.7915
2013-06-12 | 5:15 | 2013-06-12 05:15 | 58.5446 | 89.7146 | 18.165 | 2013-06-12 06:15 | 12.986 | 29.9977 | 15.581 | 59.7169 | -0.25753 | 3617.2575 | 14.7425
2013-06-12 | 5:30 | 2013-06-12 05:30 | 58.5876 | 89.7576 | 18.164 | 2013-06-12 06:30 | 12.988 | 30.0023 | 19.501 | 59.7553 | -0.29591 | 3617.2959 | 14.7041
2013-06-12 | 5:45 | 2013-06-12 05:45 | 58.6262 | 89.7962 | 18.163 | 2013-06-12 06:45 | 12.984 | 29.993 | 24.218 | 59.8032 | -0.34375 | 3617.3438 | 14.6562
2013-06-12 | 6:00 | 2013-06-12 06:00 | 58.6564 | 89.8264 | 18.162 | 2013-06-12 07:00 | 12.984 | 29.993 | 28.038 | 59.8334 | -0.37395 | 3617.374 | 14.626
2013-06-12 | 6:15 | 2013-06-12 06:15 | 58.6864 | 89.8564 | 18.162 | 2013-06-12 07:15 | 12.981 | 29.9861 | 32.518 | 59.8703 | -0.41088 | 3617.4109 | 14.5891
2013-06-12 | 6:30 | 2013-06-12 06:30 | 58.7109 | 89.8809 | 18.16 | 2013-06-12 07:30 | 12.983 | 29.9907 | 34.321 | 59.8902 | -0.43076 | 3617.4308 | 14.5692
2013-06-12 | 6:45 | 2013-06-12 06:45 | 58.7295 | 89.8995 | 18.159 | 2013-06-12 07:45 | 12.982 | 29.9884 | 34.821 | 59.9111 | -0.45167 | 3617.4517 | 14.5483
2013-06-12 | 7:00 | 2013-06-12 07:00 | 58.6809 | 89.8509 | 18.16 | 2013-06-12 08:00 | 12.982 | 29.9884 | 34.189 | 59.8625 | -0.40307 | 3617.4031 | 14.5969
2013-06-12 | 7:15 | 2013-06-12 07:15 | 58.264 | 89.434 | 18.174 | 2013-06-12 08:15 | 12.984 | 29.993 | 33.825 | 59.441 | 0.01845 | 3616.9815 | 15.0185
2013-06-12 | 7:30 | 2013-06-12 07:30 | 58.5731 | 89.7431 | 18.182 | 2013-06-12 08:30 | 12.984 | 29.993 | 35.113 | 59.7501 | -0.29065 | 3617.2906 | 14.7094
2013-06-12 | 7:45 | 2013-06-12 07:45 | 58.6327 | 89.8027 | 18.183 | 2013-06-12 08:45 | 12.984 | 29.993 | 34.073 | 59.8097 | -0.35025 | 3617.3502 | 14.6498
2013-06-12 | 8:00 | 2013-06-12 08:00 | 58.6729 | 89.8429 | 18.18 | 2013-06-12 09:00 | 12.98 | 29.9838 | 34.766 | 59.8591 | -0.39969 | 3617.3997 | 14.6003
2013-06-12 | 8:15 | 2013-06-12 08:15 | 58.6435 | 89.8135 | 18.178 | 2013-06-12 09:15 | 12.983 | 29.9907 | 36.919 | 59.8228 | -0.36336 | 3617.3634 | 14.6366
2013-06-12 | 8:30 | 2013-06-12 08:30 | 58.2006 | 89.3706 | 18.174 | 2013-06-12 09:30 | 12.981 | 29.9861 | 39.127 | 59.3845 | 0.07492 | 3616.9251 | 15.0749
2013-06-12 | 8:45 | 2013-06-12 08:45 | 57.8144 | 88.9844 | 18.169 | 2013-06-12 09:45 | 12.982 | 29.9884 | 38.177 | 58.996 | 0.46343 | 3616.5366 | 15.4634
2013-06-12 | 9:00 | 2013-06-12 09:00 | 57.5787 | 88.7487 | 18.165 | 2013-06-12 10:00 | 12.986 | 29.9977 | 38.681 | 58.751 | 0.70837 | 3616.2916 | 15.7084
2013-06-12 | 9:15 | 2013-06-12 09:15 | 57.7339 | 88.9039 | 18.162 | 2013-06-12 10:15 | 12.985 | 29.9953 | 38.21 | 58.9085 | 0.55086 | 3616.4491 | 15.5509
2013-06-12 | 9:30 | 2013-06-12 09:30 | 57.5023 | 88.6723 | 18.171 | 2013-06-12 10:30 | 12.987 | 30 | 38.474 | 58.6723 | 0.78708 | 3616.2129 | 15.7871
2013-06-12 | 9:45 | 2013-06-12 09:45 | 57.786 | 88.956 | 18.18 | 2013-06-12 10:45 | 12.99 | 30.0069 | 39.084 | 58.9491 | 0.51031 | 3616.4897 | 15.5103
2013-06-12 | 10:00 | 2013-06-12 10:00 | 57.945 | 89.115 | 18.181 | 2013-06-12 11:00 | 12.986 | 29.9977 | 39.425 | 59.1173 | 0.34207 | 3616.6579 | 15.3421
2013-06-12 | 10:15 | 2013-06-12 10:15 | 57.9982 | 89.1682 | 18.18 | 2013-06-12 11:15 | 12.987 | 30 | 39.743 | 59.1682 | 0.29118 | 3616.7088 | 15.2912
2013-06-12 | 10:30 | 2013-06-12 10:30 | 58.0441 | 89.2141 | 18.177 | 2013-06-12 11:30 | 12.989 | 30.0046 | 39.733 | 59.2095 | 0.2499 | 3616.7501 | 15.2499
2013-06-12 | 10:45 | 2013-06-12 10:45 | 58.0948 | 89.2648 | 18.174 | 2013-06-12 11:45 | 12.989 | 30.0046 | 39.135 | 59.2602 | 0.1992 | 3616.8008 | 15.1992
2013-06-12 | 11:00 | 2013-06-12 11:00 | 58.1822 | 89.3522 | 18.17 | 2013-06-12 12:00 | 12.987 | 30 | 37.674 | 59.3522 | 0.10718 | 3616.8928 | 15.1072
2013-06-12 | 11:15 | 2013-06-12 11:15 | 58.2561 | 89.4261 | 18.169 | 2013-06-12 12:15 | 12.986 | 29.9977 | 37.697 | 59.4284 | 0.03097 | 3616.969 | 15.031
2013-06-12 | 11:30 | 2013-06-12 11:30 | 58.316 | 89.486 | 18.167 | 2013-06-12 12:30 | 12.982 | 29.9884 | 37.816 | 59.4976 | -0.03817 | 3617.0382 | 14.9618
2013-06-12 | 11:45 | 2013-06-12 11:45 | 58.3694 | 89.5394 | 18.166 | 2013-06-12 12:45 | 12.983 | 29.9907 | 37.138 | 59.5487 | -0.08926 | 3617.0893 | 14.9107
2013-06-12 | 12:00 | 2013-06-12 12:00 | 58.4128 | 89.5828 | 18.165 | 2013-06-12 13:00 | 12.982 | 29.9884 | 36.189 | 59.5944 | -0.13497 | 3617.135 | 14.865
2013-06-12 | 12:15 | 2013-06-12 12:15 | 58.4475 | 89.6175 | 18.164 | 2013-06-12 13:15 | 12.982 | 29.9884 | 35.696 | 59.6291 | -0.16967 | 3617.1697 | 14.8303
2013-06-12 | 12:30 | 2013-06-12 12:30 | 58.4755 | 89.6455 | 18.163 | 2013-06-12 13:30 | 12.982 | 29.9884 | 36.091 | 59.6571 | -0.19767 | 3617.1977 | 14.8023
2013-06-12 | 12:45 | 2013-06-12 12:45 | 58.2844 | 89.4544 | 18.177 | 2013-06-12 13:45 | 12.979 | 29.9815 | 35.577 | 59.4729 | -0.0135 | 3617.0135 | 14.9865
2013-06-12 | 13:00 | 2013-06-12 13:00 | 58.4033 | 89.5733 | 18.184 | 2013-06-12 14:00 | 12.978 | 29.9792 | 34.829 | 59.5941 | -0.13471 | 3617.1347 | 14.8653
2013-06-12 | 13:15 | 2013-06-12 13:15 | 58.1878 | 89.3578 | 18.201 | 2013-06-12 14:15 | 12.978 | 29.9792 | 34.308 | 59.3786 | 0.08079 | 3616.9192 | 15.0808
2013-06-12 | 13:30 | 2013-06-12 13:30 | 58.308 | 89.478 | 18.199 | 2013-06-12 14:30 | 12.976 | 29.9746 | 33.645 | 59.5034 | -0.04403 | 3617.044 | 14.956
2013-06-12 | 13:45 | 2013-06-12 13:45 | 58.2964 | 89.4664 | 18.192 | 2013-06-12 14:45 | 12.975 | 29.9722 | 32.51 | 59.4941 | -0.03474 | 3617.0347 | 14.9653
2013-06-12 | 14:00 | 2013-06-12 14:00 | 58.3596 | 89.5296 | 18.185 | 2013-06-12 15:00 | 12.973 | 29.9676 | 32.314 | 59.562 | -0.10256 | 3617.1026 | 14.8974
2013-06-12 | 14:15 | 2013-06-12 14:15 | 58.3084 | 89.4784 | 18.18 | 2013-06-12 15:15 | 12.976 | 29.9746 | 31.953 | 59.5038 | -0.04443 | 3617.0444 | 14.9556
2013-06-12 | 14:30 | 2013-06-12 14:30 | 58.3617 | 89.5317 | 18.178 | 2013-06-12 15:30 | 12.975 | 29.9722 | 31.25 | 59.5594 | -0.10004 | 3617.1 | 14.9
2013-06-12 | 14:45 | 2013-06-12 14:45 | 58.0678 | 89.2378 | 18.198 | 2013-06-12 15:45 | 12.977 | 29.9769 | 30.524 | 59.2609 | 0.19848 | 3616.8015 | 15.1985
2013-06-12 | 15:00 | 2013-06-12 15:00 | 58.2499 | 89.4199 | 18.198 | 2013-06-12 16:00 | 12.977 | 29.9769 | 30.345 | 59.443 | 0.01638 | 3616.9836 | 15.0164
2013-06-12 | 15:15 | 2013-06-12 15:15 | 58.3371 | 89.5071 | 18.192 | 2013-06-12 16:15 | 12.979 | 29.9815 | 30.276 | 59.5256 | -0.0662 | 3617.0662 | 14.9338
2013-06-12 | 15:30 | 2013-06-12 15:30 | 58.3965 | 89.5665 | 18.188 | 2013-06-12 16:30 | 12.979 | 29.9815 | 30.734 | 59.585 | -0.1256 | 3617.1256 | 14.8744
2013-06-12 | 15:45 | 2013-06-12 15:45 | 58.4455 | 89.6155 | 18.189 | 2013-06-12 16:45 | 12.977 | 29.9769 | 31.284 | 59.6386 | -0.17922 | 3617.1792 | 14.8208
2013-06-12 | 16:00 | 2013-06-12 16:00 | 58.4873 | 89.6573 | 18.188 | 2013-06-12 17:00 | 12.972 | 29.9653 | 30.988 | 59.692 | -0.23257 | 3617.2326 | 14.7674
2013-06-12 | 16:15 | 2013-06-12 16:15 | 58.5227 | 89.6927 | 18.184 | 2013-06-12 17:15 | 12.975 | 29.9722 | 30.706 | 59.7204 | -0.26104 | 3617.261 | 14.739
2013-06-12 | 16:30 | 2013-06-12 16:30 | 58.4181 | 89.5881 | 18.181 | 2013-06-12 17:30 | 12.973 | 29.9676 | 30.661 | 59.6205 | -0.16106 | 3617.1611 | 14.8389
2013-06-12 | 16:45 | 2013-06-12 16:45 | 58.4546 | 89.6246 | 18.178 | 2013-06-12 17:45 | 12.971 | 29.963 | 30.321 | 59.6616 | -0.20218 | 3617.2022 | 14.7978
2013-06-12 | 17:00 | 2013-06-12 17:00 | 58.4456 | 89.6156 | 18.176 | 2013-06-12 18:00 | 12.973 | 29.9676 | 29.95 | 59.648 | -0.18856 | 3617.1886 | 14.8114
2013-06-12 | 17:15 | 2013-06-12 17:15 | 58.4377 | 89.6077 | 18.175 | 2013-06-12 18:15 | 12.969 | 29.9584 | 30.114 | 59.6493 | -0.1899 | 3617.1899 | 14.8101
2013-06-12 | 17:30 | 2013-06-12 17:30 | 56.5293 | 87.6993 | 18.175 | 2013-06-12 18:30 | 12.973 | 29.9676 | 29.785 | 57.7317 | 1.7277 | 3615.2723 | 16.7277
2013-06-12 | 17:45 | 2013-06-12 17:45 | 58.292 | 89.462 | 18.193 | 2013-06-12 18:45 | 12.971 | 29.963 | 28.95 | 59.499 | -0.03958 | 3617.0396 | 14.9604
2013-06-12 | 18:00 | 2013-06-12 18:00 | 58.3795 | 89.5495 | 18.194 | 2013-06-12 19:00 | 12.973 | 29.9676 | 28.095 | 59.5819 | -0.12246 | 3617.1225 | 14.8775
2013-06-12 | 18:15 | 2013-06-12 18:15 | 58.4384 | 89.6084 | 18.192 | 2013-06-12 19:15 | 12.975 | 29.9722 | 27.083 | 59.6362 | -0.17674 | 3617.1767 | 14.8233
2013-06-12 | 18:30 | 2013-06-12 18:30 | 58.4886 | 89.6586 | 18.191 | 2013-06-12 19:30 | 12.975 | 29.9722 | 25.959 | 59.6864 | -0.22694 | 3617.2269 | 14.7731
2013-06-12 | 18:45 | 2013-06-12 18:45 | 58.4534 | 89.6234 | 18.187 | 2013-06-12 19:45 | 12.977 | 29.9769 | 24.535 | 59.6465 | -0.18712 | 3617.1871 | 14.8129
2013-06-12 | 19:00 | 2013-06-12 19:00 | 58.4923 | 89.6623 | 18.185 | 2013-06-12 20:00 | 12.976 | 29.9746 | 22.682 | 59.6877 | -0.22833 | 3617.2283 | 14.7717
2013-06-12 | 19:15 | 2013-06-12 19:15 | 58.531 | 89.701 | 18.183 | 2013-06-12 20:15 | 12.98 | 29.9838 | 20.921 | 59.7172 | -0.25779 | 3617.2578 | 14.7422
2013-06-12 | 19:30 | 2013-06-12 19:30 | 58.4959 | 89.6659 | 18.18 | 2013-06-12 20:30 | 12.981 | 29.9861 | 19.56 | 59.6798 | -0.22038 | 3617.2204 | 14.7796
2013-06-12 | 19:45 | 2013-06-12 19:45 | 58.5242 | 89.6942 | 18.18 | 2013-06-12 20:45 | 12.981 | 29.9861 | 18.554 | 59.7081 | -0.24868 | 3617.2487 | 14.7513
2013-06-12 | 20:00 | 2013-06-12 20:00 | 58.5591 | 89.7291 | 18.177 | 2013-06-12 21:00 | 12.986 | 29.9977 | 17.734 | 59.7314 | -0.27203 | 3617.272 | 14.728
2013-06-12 | 20:15 | 2013-06-12 20:15 | 58.59 | 89.76 | 18.175 | 2013-06-12 21:15 | 12.986 | 29.9977 | 17.082 | 59.7623 | -0.30293 | 3617.3029 | 14.6971
2013-06-12 | 20:30 | 2013-06-12 20:30 | 58.5179 | 89.6879 | 18.175 | 2013-06-12 21:30 | 12.985 | 29.9953 | 16.479 | 59.6925 | -0.23314 | 3617.2331 | 14.7669
2013-06-12 | 20:45 | 2013-06-12 20:45 | 58.5485 | 89.7185 | 18.174 | 2013-06-12 21:45 | 12.984 | 29.993 | 16.069 | 59.7255 | -0.26605 | 3617.2661 | 14.7339
2013-06-12 | 21:00 | 2013-06-12 21:00 | 58.5821 | 89.7521 | 18.173 | 2013-06-12 22:00 | 12.987 | 30 | 15.712 | 59.7521 | -0.29272 | 3617.2927 | 14.7073
2013-06-12 | 21:15 | 2013-06-12 21:15 | 58.6115 | 89.7815 | 18.173 | 2013-06-12 22:15 | 12.986 | 29.9977 | 15.291 | 59.7838 | -0.32443 | 3617.3244 | 14.6756
2013-06-12 | 21:30 | 2013-06-12 21:30 | 58.6321 | 89.8021 | 18.172 | 2013-06-12 22:30 | 12.985 | 29.9953 | 15.074 | 59.8067 | -0.34734 | 3617.3473 | 14.6527
2013-06-12 | 21:45 | 2013-06-12 21:45 | 58.6514 | 89.8214 | 18.17 | 2013-06-12 22:45 | 12.983 | 29.9907 | 14.917 | 59.8307 | -0.37126 | 3617.3713 | 14.6287
2013-06-12 | 22:00 | 2013-06-12 22:00 | 58.669 | 89.839 | 18.171 | 2013-06-12 23:00 | 12.982 | 29.9884 | 14.783 | 59.8506 | -0.39117 | 3617.3912 | 14.6088
2013-06-12 | 22:15 | 2013-06-12 22:15 | 58.6792 | 89.8492 | 18.17 | 2013-06-12 23:15 | 12.983 | 29.9907 | 14.915 | 59.8585 | -0.39906 | 3617.3991 | 14.6009
2013-06-12 | 22:30 | 2013-06-12 22:30 | 58.6894 | 89.8594 | 18.17 | 2013-06-12 23:30 | 12.983 | 29.9907 | 15.082 | 59.8687 | -0.40926 | 3617.4093 | 14.5907
2013-06-12 | 22:45 | 2013-06-12 22:45 | 58.6959 | 89.8659 | 18.169 | 2013-06-12 23:45 | 12.984 | 29.993 | 15.063 | 59.8729 | -0.41345 | 3617.4135 | 14.5865
2013-06-12 | 23:00 | 2013-06-12 23:00 | 58.7033 | 89.8733 | 18.168 | 2013-06-13 | 12.982 | 29.9884 | 14.839 | 59.8849 | -0.42547 | 3617.4255 | 14.5745
2013-06-12 | 23:15 | 2013-06-12 23:15 | 58.7119 | 89.8819 | 18.167 | 2013-06-13 00:15 | 12.983 | 29.9907 | 14.362 | 59.8912 | -0.43176 | 3617.4318 | 14.5682
2013-06-12 | 23:30 | 2013-06-12 23:30 | 58.716 | 89.886 | 18.167 | 2013-06-13 00:30 | 12.98 | 29.9838 | 13.927 | 59.9022 | -0.44279 | 3617.4428 | 14.5572
2013-06-12 | 23:45 | 2013-06-12 23:45 | 58.7209 | 89.8909 | 18.166 | 2013-06-13 00:45 | 12.979 | 29.9815 | 13.687 | 59.9094 | -0.45 | 3617.45 | 14.55
2013-06-13 | 0:00 | 2013-06-13 | 58.7248 | 89.8948 | 18.165 | 2013-06-13 01:00 | 12.977 | 29.9769 | 13.688 | 59.9179 | -0.45852 | 3617.4585 | 14.5415
2013-06-13 | 0:15 | 2013-06-13 00:15 | 58.7274 | 89.8974 | 18.164 | 2013-06-13 01:15 | 12.976 | 29.9746 | 13.635 | 59.9228 | -0.46343 | 3617.4634 | 14.5366
2013-06-13 | 0:30 | 2013-06-13 00:30 | 58.7292 | 89.8992 | 18.163 | 2013-06-13 01:30 | 12.977 | 29.9769 | 13.424 | 59.9223 | -0.46292 | 3617.4629 | 14.5371
2013-06-13 | 0:45 | 2013-06-13 00:45 | 58.7298 | 89.8998 | 18.162 | 2013-06-13 01:45 | 12.976 | 29.9746 | 13.237 | 59.9252 | -0.46583 | 3617.4658 | 14.5342
2013-06-13 | 1:00 | 2013-06-13 01:00 | 58.7346 | 89.9046 | 18.163 | 2013-06-13 02:00 | 12.974 | 29.9699 | 13.195 | 59.9347 | -0.47525 | 3617.4752 | 14.5248
2013-06-13 | 1:15 | 2013-06-13 01:15 | 58.7358 | 89.9058 | 18.162 | 2013-06-13 02:15 | 12.974 | 29.9699 | 13.265 | 59.9359 | -0.47645 | 3617.4765 | 14.5235
2013-06-13 | 1:30 | 2013-06-13 01:30 | 58.7386 | 89.9086 | 18.161 | 2013-06-13 02:30 | 12.975 | 29.9722 | 13.151 | 59.9364 | -0.47694 | 3617.4769 | 14.5231
2013-06-13 | 1:45 | 2013-06-13 01:45 | 58.7415 | 89.9115 | 18.16 | 2013-06-13 02:45 | 12.974 | 29.9699 | 12.989 | 59.9416 | -0.48215 | 3617.4822 | 14.5178
2013-06-13 | 2:00 | 2013-06-13 02:00 | 58.7456 | 89.9156 | 18.16 | 2013-06-13 03:00 | 12.973 | 29.9676 | 12.982 | 59.948 | -0.48856 | 3617.4886 | 14.5114
2013-06-13 | 2:15 | 2013-06-13 02:15 | 58.7492 | 89.9192 | 18.16 | 2013-06-13 03:15 | 12.973 | 29.9676 | 12.891 | 59.9516 | -0.49216 | 3617.4922 | 14.5078
2013-06-13 | 2:30 | 2013-06-13 02:30 | 58.5913 | 89.7613 | 18.179 | 2013-06-13 03:30 | 12.974 | 29.9699 | 12.473 | 59.7914 | -0.33195 | 3617.332 | 14.668
2013-06-13 | 2:45 | 2013-06-13 02:45 | 58.6467 | 89.8167 | 18.182 | 2013-06-13 03:45 | 12.973 | 29.9676 | 11.92 | 59.8491 | -0.38966 | 3617.3897 | 14.6103
2013-06-13 | 3:00 | 2013-06-13 03:00 | 58.6782 | 89.8482 | 18.182 | 2013-06-13 04:00 | 12.973 | 29.9676 | 11.856 | 59.8806 | -0.42116 | 3617.4212 | 14.5788
2013-06-13 | 3:15 | 2013-06-13 03:15 | 58.7 | 89.87 | 18.18 | 2013-06-13 04:15 | 12.972 | 29.9653 | 12.05 | 59.9047 | -0.44527 | 3617.4453 | 14.5547
2013-06-13 | 3:30 | 2013-06-13 03:30 | 58.7155 | 89.8855 | 18.177 | 2013-06-13 04:30 | 12.971 | 29.963 | 12.268 | 59.9225 | -0.46308 | 3617.4631 | 14.5369
2013-06-13 | 3:45 | 2013-06-13 03:45 | 58.7289 | 89.8989 | 18.175 | 2013-06-13 04:45 | 12.975 | 29.9722 | 12.342 | 59.9266 | -0.46724 | 3617.4672 | 14.5328
2013-06-13 | 4:00 | 2013-06-13 04:00 | 58.7423 | 89.9123 | 18.174 | 2013-06-13 05:00 | 12.978 | 29.9792 | 12.526 | 59.9331 | -0.47371 | 3617.4737 | 14.5263
2013-06-13 | 4:15 | 2013-06-13 04:15 | 58.6851 | 89.8551 | 18.171 | 2013-06-13 05:15 | 12.979 | 29.9815 | 12.382 | 59.8736 | -0.4142 | 3617.4142 | 14.5858
2013-06-13 | 4:30 | 2013-06-13 04:30 | 58.6765 | 89.8465 | 18.17 | 2013-06-13 05:30 | 12.978 | 29.9792 | 12.296 | 59.8673 | -0.40791 | 3617.4079 | 14.5921
2013-06-13 | 4:45 | 2013-06-13 04:45 | 58.7029 | 89.8729 | 18.168 | 2013-06-13 05:45 | 12.98 | 29.9838 | 12.459 | 59.8891 | -0.42969 | 3617.4297 | 14.5703
2013-06-13 | 5:00 | 2013-06-13 05:00 | 58.7258 | 89.8958 | 18.166 | 2013-06-13 06:00 | 12.982 | 29.9884 | 14.045 | 59.9074 | -0.44797 | 3617.448 | 14.552
2013-06-13 | 5:15 | 2013-06-13 05:15 | 58.7449 | 89.9149 | 18.167 | 2013-06-13 06:15 | 12.986 | 29.9977 | 17.611 | 59.9172 | -0.45783 | 3617.4578 | 14.5422
2013-06-13 | 5:30 | 2013-06-13 05:30 | 58.7614 | 89.9314 | 18.166 | 2013-06-13 06:30 | 12.981 | 29.9861 | 21.553 | 59.9453 | -0.48588 | 3617.4859 | 14.5141
2013-06-13 | 5:45 | 2013-06-13 05:45 | 58.5361 | 89.7061 | 18.183 | 2013-06-13 06:45 | 12.977 | 29.9769 | 25.129 | 59.7292 | -0.26982 | 3617.2698 | 14.7302
2013-06-13 | 6:00 | 2013-06-13 06:00 | 58.6576 | 89.8276 | 18.189 | 2013-06-13 07:00 | 12.978 | 29.9792 | 27.774 | 59.8484 | -0.38901 | 3617.389 | 14.611
2013-06-13 | 6:15 | 2013-06-13 06:15 | 58.7029 | 89.8729 | 18.188 | 2013-06-13 07:15 | 12.977 | 29.9769 | 30.031 | 59.896 | -0.43662 | 3617.4366 | 14.5634
2013-06-13 | 6:30 | 2013-06-13 06:30 | 58.303 | 89.473 | 18.208 | 2013-06-13 07:30 | 12.974 | 29.9699 | 31.818 | 59.5031 | -0.04365 | 3617.0437 | 14.9563
2013-06-13 | 6:45 | 2013-06-13 06:45 | 58.2928 | 89.4628 | 18.217 | 2013-06-13 07:45 | 12.982 | 29.9884 | 33.087 | 59.4744 | -0.01497 | 3617.015 | 14.985
2013-06-13 | 7:00 | 2013-06-13 07:00 | 58.4076 | 89.5776 | 18.208 | 2013-06-13 08:00 | 12.985 | 29.9953 | 35.636 | 59.5823 | -0.12284 | 3617.1228 | 14.8772
2013-06-13 | 7:15 | 2013-06-13 07:15 | 58.23 | 89.4 | 18.213 | 2013-06-13 08:15 | 12.986 | 29.9977 | 38.16 | 59.4023 | 0.05707 | 3616.9429 | 15.0571
2013-06-13 | 7:30 | 2013-06-13 07:30 | 58.1083 | 89.2783 | 18.21 | 2013-06-13 08:30 | 12.986 | 29.9977 | 39.923 | 59.2806 | 0.17877 | 3616.8212 | 15.1788
2013-06-13 | 7:45 | 2013-06-13 07:45 | 58.1095 | 89.2795 | 18.2 | 2013-06-13 08:45 | 12.989 | 30.0046 | 40.332 | 59.2749 | 0.1845 | 3616.8155 | 15.1845
2013-06-13 | 8:00 | 2013-06-13 08:00 | 58.2356 | 89.4056 | 18.19 | 2013-06-13 09:00 | 12.986 | 29.9977 | 40.579 | 59.4079 | 0.05147 | 3616.9485 | 15.0515
2013-06-13 | 8:15 | 2013-06-13 08:15 | 58.3328 | 89.5028 | 18.186 | 2013-06-13 09:15 | 12.989 | 30.0046 | 40.593 | 59.4982 | -0.0388 | 3617.0388 | 14.9612
2013-06-13 | 8:30 | 2013-06-13 08:30 | 58.4132 | 89.5832 | 18.184 | 2013-06-13 09:30 | 12.988 | 30.0023 | 40.901 | 59.5809 | -0.12151 | 3617.1215 | 14.8785
2013-06-13 | 8:45 | 2013-06-13 08:45 | 58.4774 | 89.6474 | 18.181 | 2013-06-13 09:45 | 12.985 | 29.9953 | 40.742 | 59.6521 | -0.19264 | 3617.1926 | 14.8074
2013-06-13 | 9:00 | 2013-06-13 09:00 | 58.5243 | 89.6943 | 18.18 | 2013-06-13 10:00 | 12.988 | 30.0023 | 40.384 | 59.692 | -0.23261 | 3617.2326 | 14.7674
2013-06-13 | 9:15 | 2013-06-13 09:15 | 58.5686 | 89.7386 | 18.179 | 2013-06-13 10:15 | 12.988 | 30.0023 | 39.711 | 59.7363 | -0.27691 | 3617.2769 | 14.7231
2013-06-13 | 9:30 | 2013-06-13 09:30 | 58.4788 | 89.6488 | 18.177 | 2013-06-13 10:30 | 12.991 | 30.0092 | 39.511 | 59.6396 | -0.18018 | 3617.1802 | 14.8198
2013-06-13 | 9:45 | 2013-06-13 09:45 | 58.5261 | 89.6961 | 18.177 | 2013-06-13 10:45 | 12.988 | 30.0023 | 38.901 | 59.6938 | -0.23441 | 3617.2344 | 14.7656
2013-06-13 | 10:00 | 2013-06-13 10:00 | 58.5658 | 89.7358 | 18.175 | 2013-06-13 11:00 | 12.988 | 30.0023 | 38.066 | 59.7335 | -0.27411 | 3617.2741 | 14.7259
2013-06-13 | 10:15 | 2013-06-13 10:15 | 58.5983 | 89.7683 | 18.175 | 2013-06-13 11:15 | 12.988 | 30.0023 | 37.121 | 59.766 | -0.30661 | 3617.3066 | 14.6934
2013-06-13 | 10:30 | 2013-06-13 10:30 | 58.6274 | 89.7974 | 18.174 | 2013-06-13 11:30 | 12.989 | 30.0046 | 36.473 | 59.7928 | -0.3334 | 3617.3334 | 14.6666
2013-06-13 | 10:45 | 2013-06-13 10:45 | 58.4533 | 89.6233 | 18.188 | 2013-06-13 11:45 | 12.988 | 30.0023 | 35.96 | 59.621 | -0.16161 | 3617.1616 | 14.8384
2013-06-13 | 11:00 | 2013-06-13 11:00 | 58.56 | 89.73 | 18.194 | 2013-06-13 12:00 | 12.986 | 29.9977 | 35.472 | 59.7323 | -0.27293 | 3617.2729 | 14.7271
2013-06-13 | 11:15 | 2013-06-13 11:15 | 58.6047 | 89.7747 | 18.194 | 2013-06-13 12:15 | 12.983 | 29.9907 | 35.087 | 59.784 | -0.32456 | 3617.3246 | 14.6754
2013-06-13 | 11:30 | 2013-06-13 11:30 | 58.6323 | 89.8023 | 18.192 | 2013-06-13 12:30 | 12.982 | 29.9884 | 34.612 | 59.8139 | -0.35447 | 3617.3545 | 14.6455
2013-06-13 | 11:45 | 2013-06-13 11:45 | 58.6529 | 89.8229 | 18.188 | 2013-06-13 12:45 | 12.98 | 29.9838 | 34.264 | 59.8391 | -0.37969 | 3617.3797 | 14.6203
2013-06-13 | 12:00 | 2013-06-13 12:00 | 58.6692 | 89.8392 | 18.185 | 2013-06-13 13:00 | 12.981 | 29.9861 | 34.112 | 59.8531 | -0.39368 | 3617.3937 | 14.6063
2013-06-13 | 12:15 | 2013-06-13 12:15 | 58.6795 | 89.8495 | 18.183 | 2013-06-13 13:15 | 12.978 | 29.9792 | 34.028 | 59.8703 | -0.41091 | 3617.4109 | 14.5891
2013-06-13 | 12:30 | 2013-06-13 12:30 | 58.6876 | 89.8576 | 18.181 | 2013-06-13 13:30 | 12.98 | 29.9838 | 34.15 | 59.8738 | -0.41439 | 3617.4144 | 14.5856
2013-06-13 | 12:45 | 2013-06-13 12:45 | 58.6975 | 89.8675 | 18.179 | 2013-06-13 13:45 | 12.978 | 29.9792 | 34.301 | 59.8883 | -0.42891 | 3617.4289 | 14.5711
2013-06-13 | 13:00 | 2013-06-13 13:00 | 58.7016 | 89.8716 | 18.178 | 2013-06-13 14:00 | 12.974 | 29.9699 | 34.577 | 59.9017 | -0.44225 | 3617.4423 | 14.5577
2013-06-13 | 13:15 | 2013-06-13 13:15 | 58.7068 | 89.8768 | 18.177 | 2013-06-13 14:15 | 12.974 | 29.9699 | 34.702 | 59.9069 | -0.44745 | 3617.4475 | 14.5525
2013-06-13 | 13:30 | 2013-06-13 13:30 | 58.71 | 89.88 | 18.175 | 2013-06-13 14:30 | 12.972 | 29.9653 | 35.088 | 59.9147 | -0.45527 | 3617.4553 | 14.5447
2013-06-13 | 13:45 | 2013-06-13 13:45 | 58.7117 | 89.8817 | 18.175 | 2013-06-13 14:45 | 12.97 | 29.9607 | 35.271 | 59.921 | -0.46159 | 3617.4616 | 14.5384
2013-06-13 | 14:00 | 2013-06-13 14:00 | 58.614 | 89.784 | 18.172 | 2013-06-13 15:00 | 12.968 | 29.9561 | 35.51 | 59.8279 | -0.36851 | 3617.3685 | 14.6315
2013-06-13 | 14:15 | 2013-06-13 14:15 | 58.5612 | 89.7312 | 18.172 | 2013-06-13 15:15 | 12.972 | 29.9653 | 35.494 | 59.7659 | -0.30647 | 3617.3065 | 14.6935
2013-06-13 | 14:30 | 2013-06-13 14:30 | 58.5853 | 89.7553 | 18.172 | 2013-06-13 15:30 | 12.969 | 29.9584 | 35.707 | 59.7969 | -0.3375 | 3617.3375 | 14.6625
2013-06-13 | 14:45 | 2013-06-13 14:45 | 58.6074 | 89.7774 | 18.172 | 2013-06-13 15:45 | 12.968 | 29.9561 | 35.586 | 59.8213 | -0.36191 | 3617.3619 | 14.6381
2013-06-13 | 15:00 | 2013-06-13 15:00 | 58.6297 | 89.7997 | 18.17 | 2013-06-13 16:00 | 12.964 | 29.9468 | 35.273 | 59.8529 | -0.39345 | 3617.3935 | 14.6065
2013-06-13 | 15:15 | 2013-06-13 15:15 | 58.3536 | 89.5236 | 18.183 | 2013-06-13 16:15 | 12.961 | 29.9399 | 35.079 | 59.5837 | -0.12428 | 3617.1243 | 14.8757
2013-06-13 | 15:30 | 2013-06-13 15:30 | 58.5333 | 89.7033 | 18.19 | 2013-06-13 16:30 | 12.963 | 29.9445 | 35.094 | 59.7588 | -0.29936 | 3617.2994 | 14.7006
2013-06-13 | 15:45 | 2013-06-13 15:45 | 58.5784 | 89.7484 | 18.191 | 2013-06-13 16:45 | 12.96 | 29.9376 | 34.977 | 59.8108 | -0.35139 | 3617.3514 | 14.6486
2013-06-13 | 16:00 | 2013-06-13 16:00 | 58.6035 | 89.7735 | 18.188 | 2013-06-13 17:00 | 12.957 | 29.9307 | 34.759 | 59.8428 | -0.38342 | 3617.3834 | 14.6166
2013-06-13 | 16:15 | 2013-06-13 16:15 | 58.6268 | 89.7968 | 18.185 | 2013-06-13 17:15 | 12.956 | 29.9284 | 34.129 | 59.8684 | -0.40903 | 3617.409 | 14.591
2013-06-13 | 16:30 | 2013-06-13 16:30 | 58.6425 | 89.8125 | 18.182 | 2013-06-13 17:30 | 12.955 | 29.9261 | 33.546 | 59.8864 | -0.42704 | 3617.427 | 14.573
2013-06-13 | 16:45 | 2013-06-13 16:45 | 58.6568 | 89.8268 | 18.181 | 2013-06-13 17:45 | 12.953 | 29.9214 | 32.973 | 59.9054 | -0.44596 | 3617.446 | 14.554
2013-06-13 | 17:00 | 2013-06-13 17:00 | 58.6693 | 89.8393 | 18.178 | 2013-06-13 18:00 | 12.955 | 29.9261 | 32.549 | 59.9133 | -0.45384 | 3617.4538 | 14.5462
2013-06-13 | 17:15 | 2013-06-13 17:15 | 58.6802 | 89.8502 | 18.177 | 2013-06-13 18:15 | 12.954 | 29.9237 | 31.975 | 59.9265 | -0.46705 | 3617.4671 | 14.5329
2013-06-13 | 17:30 | 2013-06-13 17:30 | 58.6911 | 89.8611 | 18.175 | 2013-06-13 18:30 | 12.954 | 29.9237 | 31.248 | 59.9374 | -0.47795 | 3617.4779 | 14.5221
2013-06-13 | 17:45 | 2013-06-13 17:45 | 58.6983 | 89.8683 | 18.174 | 2013-06-13 18:45 | 12.956 | 29.9284 | 30.546 | 59.9399 | -0.48053 | 3617.4805 | 14.5195
2013-06-13 | 18:00 | 2013-06-13 18:00 | 58.7091 | 89.8791 | 18.173 | 2013-06-13 19:00 | 12.958 | 29.933 | 29.802 | 59.9461 | -0.48671 | 3617.4867 | 14.5133
2013-06-13 | 18:15 | 2013-06-13 18:15 | 58.717 | 89.887 | 18.171 | 2013-06-13 19:15 | 12.957 | 29.9307 | 28.7 | 59.9563 | -0.49692 | 3617.4969 | 14.5031
2013-06-13 | 18:30 | 2013-06-13 18:30 | 58.7236 | 89.8936 | 18.17 | 2013-06-13 19:30 | 12.957 | 29.9307 | 27.178 | 59.9629 | -0.50352 | 3617.5035 | 14.4965
2013-06-13 | 18:45 | 2013-06-13 18:45 | 58.7321 | 89.9021 | 18.171 | 2013-06-13 19:45 | 12.961 | 29.9399 | 25.297 | 59.9622 | -0.50278 | 3617.5028 | 14.4972
2013-06-13 | 19:00 | 2013-06-13 19:00 | 58.7396 | 89.9096 | 18.17 | 2013-06-13 20:00 | 12.957 | 29.9307 | 22.904 | 59.9789 | -0.51952 | 3617.5195 | 14.4805
2013-06-13 | 19:15 | 2013-06-13 19:15 | 58.7479 | 89.9179 | 18.169 | 2013-06-13 20:15 | 12.959 | 29.9353 | 20.767 | 59.9826 | -0.5232 | 3617.5232 | 14.4768
2013-06-13 | 19:30 | 2013-06-13 19:30 | 58.7506 | 89.9206 | 18.169 | 2013-06-13 20:30 | 12.96 | 29.9376 | 19.179 | 59.983 | -0.52359 | 3617.5236 | 14.4764
2013-06-13 | 19:45 | 2013-06-13 19:45 | 58.5 | 89.67 | 18.186 | 2013-06-13 20:45 | 12.962 | 29.9422 | 18.004 | 59.7278 | -0.26837 | 3617.2684 | 14.7316
2013-06-13 | 20:00 | 2013-06-13 20:00 | 58.0102 | 89.1802 | 18.209 | 2013-06-13 21:00 | 12.965 | 29.9491 | 17.154 | 59.231 | 0.22836 | 3616.7716 | 15.2284
2013-06-13 | 20:15 | 2013-06-13 20:15 | 57.7007 | 88.8707 | 18.205 | 2013-06-13 21:15 | 12.964 | 29.9468 | 16.162 | 58.9239 | 0.53555 | 3616.4644 | 15.5356
2013-06-13 | 20:30 | 2013-06-13 20:30 | 57.6239 | 88.7939 | 18.195 | 2013-06-13 21:30 | 12.967 | 29.9538 | 14.966 | 58.8401 | 0.61928 | 3616.3807 | 15.6193
2013-06-13 | 20:45 | 2013-06-13 20:45 | 57.799 | 88.969 | 18.186 | 2013-06-13 21:45 | 12.969 | 29.9584 | 14.066 | 59.0106 | 0.4488 | 3616.5512 | 15.4488
2013-06-13 | 21:00 | 2013-06-13 21:00 | 57.7938 | 88.9638 | 18.18 | 2013-06-13 22:00 | 12.967 | 29.9538 | 13.361 | 59.01 | 0.44938 | 3616.5506 | 15.4494
2013-06-13 | 21:15 | 2013-06-13 21:15 | 57.9168 | 89.0868 | 18.176 | 2013-06-13 22:15 | 12.968 | 29.9561 | 13.066 | 59.1307 | 0.32869 | 3616.6713 | 15.3287
2013-06-13 | 21:30 | 2013-06-13 21:30 | 57.9656 | 89.1356 | 18.174 | 2013-06-13 22:30 | 12.969 | 29.9584 | 13.091 | 59.1772 | 0.2822 | 3616.7178 | 15.2822
2013-06-13 | 21:45 | 2013-06-13 21:45 | 58.0761 | 89.2461 | 18.172 | 2013-06-13 22:45 | 12.967 | 29.9538 | 13.039 | 59.2923 | 0.16708 | 3616.8329 | 15.1671
2013-06-13 | 22:00 | 2013-06-13 22:00 | 58.1681 | 89.3381 | 18.171 | 2013-06-13 23:00 | 12.966 | 29.9515 | 12.884 | 59.3866 | 0.07277 | 3616.9272 | 15.0728
2013-06-13 | 22:15 | 2013-06-13 22:15 | 58.2433 | 89.4133 | 18.169 | 2013-06-13 23:15 | 12.966 | 29.9515 | 12.395 | 59.4618 | -0.00243 | 3617.0024 | 14.9976
2013-06-13 | 22:30 | 2013-06-13 22:30 | 58.3086 | 89.4786 | 18.169 | 2013-06-13 23:30 | 12.966 | 29.9515 | 11.671 | 59.5271 | -0.06773 | 3617.0677 | 14.9323
2013-06-13 | 22:45 | 2013-06-13 22:45 | 58.3591 | 89.5291 | 18.168 | 2013-06-13 23:45 | 12.965 | 29.9491 | 11.27 | 59.5799 | -0.12054 | 3617.1205 | 14.8795
2013-06-13 | 23:00 | 2013-06-13 23:00 | 58.4024 | 89.5724 | 18.168 | 2013-06-14 | 12.967 | 29.9538 | 11.063 | 59.6186 | -0.15922 | 3617.1592 | 14.8408
2013-06-13 | 23:15 | 2013-06-13 23:15 | 58.4412 | 89.6112 | 18.168 | 2013-06-14 00:15 | 12.965 | 29.9491 | 11.143 | 59.662 | -0.20264 | 3617.2026 | 14.7974
2013-06-13 | 23:30 | 2013-06-13 23:30 | 58.4713 | 89.6413 | 18.165 | 2013-06-14 00:30 | 12.965 | 29.9491 | 11.204 | 59.6921 | -0.23274 | 3617.2327 | 14.7673
2013-06-13 | 23:45 | 2013-06-13 23:45 | 58.497 | 89.667 | 18.166 | 2013-06-14 00:45 | 12.96 | 29.9376 | 11.294 | 59.7294 | -0.26999 | 3617.27 | 14.73
2013-06-14 | 0:00 | 2013-06-14 | 58.5236 | 89.6936 | 18.166 | 2013-06-14 01:00 | 12.962 | 29.9422 | 11.012 | 59.7514 | -0.29197 | 3617.292 | 14.708
2013-06-14 | 0:15 | 2013-06-14 00:15 | 58.542 | 89.712 | 18.165 | 2013-06-14 01:15 | 12.962 | 29.9422 | 10.243 | 59.7698 | -0.31037 | 3617.3104 | 14.6896
2013-06-14 | 0:30 | 2013-06-14 00:30 | 58.5603 | 89.7303 | 18.165 | 2013-06-14 01:30 | 12.956 | 29.9284 | 9.488 | 59.8019 | -0.34253 | 3617.3425 | 14.6575
2013-06-14 | 0:45 | 2013-06-14 00:45 | 58.5729 | 89.7429 | 18.163 | 2013-06-14 01:45 | 12.956 | 29.9284 | 9.137 | 59.8145 | -0.35513 | 3617.3551 | 14.6449
2013-06-14 | 1:00 | 2013-06-14 01:00 | 58.5853 | 89.7553 | 18.163 | 2013-06-14 02:00 | 12.957 | 29.9307 | 9.494 | 59.8246 | -0.36522 | 3617.3652 | 14.6348
2013-06-14 | 1:15 | 2013-06-14 01:15 | 58.5938 | 89.7638 | 18.164 | 2013-06-14 02:15 | 12.953 | 29.9214 | 9.836 | 59.8424 | -0.38296 | 3617.383 | 14.617
2013-06-14 | 1:30 | 2013-06-14 01:30 | 58.6037 | 89.7737 | 18.163 | 2013-06-14 02:30 | 12.95 | 29.9145 | 10.481 | 59.8592 | -0.39979 | 3617.3998 | 14.6002
2013-06-14 | 1:45 | 2013-06-14 01:45 | 58.612 | 89.782 | 18.162 | 2013-06-14 02:45 | 12.954 | 29.9237 | 10.884 | 59.8583 | -0.39885 | 3617.3989 | 14.6011
2013-06-14 | 2:00 | 2013-06-14 02:00 | 58.6178 | 89.7878 | 18.162 | 2013-06-14 03:00 | 12.951 | 29.9168 | 10.878 | 59.871 | -0.41158 | 3617.4116 | 14.5884
2013-06-14 | 2:15 | 2013-06-14 02:15 | 58.5902 | 89.7602 | 18.161 | 2013-06-14 03:15 | 12.952 | 29.9191 | 10.41 | 59.8411 | -0.38167 | 3617.3817 | 14.6183
2013-06-14 | 2:30 | 2013-06-14 02:30 | 58.5104 | 89.6804 | 18.161 | 2013-06-14 03:30 | 12.954 | 29.9237 | 10.112 | 59.7567 | -0.29725 | 3617.2973 | 14.7027
2013-06-14 | 2:45 | 2013-06-14 02:45 | 58.4448 | 89.6148 | 18.159 | 2013-06-14 03:45 | 12.952 | 29.9191 | 9.574 | 59.6957 | -0.23627 | 3617.2363 | 14.7637
2013-06-14 | 3:00 | 2013-06-14 03:00 | 58.3914 | 89.5614 | 18.157 | 2013-06-14 04:00 | 12.951 | 29.9168 | 8.759 | 59.6446 | -0.18518 | 3617.1852 | 14.8148
2013-06-14 | 3:15 | 2013-06-14 03:15 | 58.345 | 89.515 | 18.158 | 2013-06-14 04:15 | 12.953 | 29.9214 | 8.028 | 59.5936 | -0.13416 | 3617.1342 | 14.8658
2013-06-14 | 3:30 | 2013-06-14 03:30 | 58.3061 | 89.4761 | 18.157 | 2013-06-14 04:30 | 12.952 | 29.9191 | 7.382 | 59.557 | -0.09757 | 3617.0976 | 14.9024
2013-06-14 | 3:45 | 2013-06-14 03:45 | 58.276 | 89.446 | 18.157 | 2013-06-14 04:45 | 12.953 | 29.9214 | 7.075 | 59.5246 | -0.06516 | 3617.0652 | 14.9348
2013-06-14 | 4:00 | 2013-06-14 04:00 | 58.2447 | 89.4147 | 18.157 | 2013-06-14 05:00 | 12.954 | 29.9237 | 6.9 | 59.491 | -0.03155 | 3617.0316 | 14.9684
2013-06-14 | 4:15 | 2013-06-14 04:15 | 58.2183 | 89.3883 | 18.156 | 2013-06-14 05:15 | 12.955 | 29.9261 | 6.689 | 59.4622 | -0.00284 | 3617.0028 | 14.9972
2013-06-14 | 4:30 | 2013-06-14 04:30 | 58.2914 | 89.4614 | 18.156 | 2013-06-14 05:30 | 12.956 | 29.9284 | 6.534 | 59.533 | -0.07363 | 3617.0736 | 14.9264
2013-06-14 | 4:45 | 2013-06-14 04:45 | 58.0123 | 89.1823 | 18.169 | 2013-06-14 05:45 | 12.957 | 29.9307 | 6.504 | 59.2516 | 0.20778 | 3616.7922 | 15.2078
2013-06-14 | 5:00 | 2013-06-14 05:00 | 58.2661 | 89.4361 | 18.178 | 2013-06-14 06:00 | 12.957 | 29.9307 | 8.454 | 59.5054 | -0.04602 | 3617.046 | 14.954
2013-06-14 | 5:15 | 2013-06-14 05:15 | 58.3501 | 89.5201 | 18.179 | 2013-06-14 06:15 | 12.959 | 29.9353 | 13.292 | 59.5848 | -0.1254 | 3617.1254 | 14.8746
2013-06-14 | 5:30 | 2013-06-14 05:30 | 58.4097 | 89.5797 | 18.177 | 2013-06-14 06:30 | 12.956 | 29.9284 | 18.612 | 59.6513 | -0.19193 | 3617.1919 | 14.8081
2013-06-14 | 5:45 | 2013-06-14 05:45 | 58.4602 | 89.6302 | 18.175 | 2013-06-14 06:45 | 12.953 | 29.9214 | 23.703 | 59.7088 | -0.24936 | 3617.2494 | 14.7506
2013-06-14 | 6:00 | 2013-06-14 06:00 | 58.4979 | 89.6679 | 18.172 | 2013-06-14 07:00 | 12.95 | 29.9145 | 28.952 | 59.7534 | -0.29399 | 3617.294 | 14.706
2013-06-14 | 6:15 | 2013-06-14 06:15 | 58.5328 | 89.7028 | 18.169 | 2013-06-14 07:15 | 12.947 | 29.9076 | 33.499 | 59.7952 | -0.33582 | 3617.3358 | 14.6642
2013-06-14 | 6:30 | 2013-06-14 06:30 | 58.5002 | 89.6702 | 18.167 | 2013-06-14 07:30 | 12.949 | 29.9122 | 35.9 | 59.758 | -0.2986 | 3617.2986 | 14.7014
2013-06-14 | 6:45 | 2013-06-14 06:45 | 58.297 | 89.467 | 18.185 | 2013-06-14 07:45 | 12.95 | 29.9145 | 37.289 | 59.5525 | -0.09309 | 3617.0931 | 14.9069
2013-06-14 | 7:00 | 2013-06-14 07:00 | 58.3448 | 89.5148 | 18.186 | 2013-06-14 08:00 | 12.952 | 29.9191 | 38.392 | 59.5957 | -0.13627 | 3617.1363 | 14.8637
2013-06-14 | 7:15 | 2013-06-14 07:15 | 58.3963 | 89.5663 | 18.184 | 2013-06-14 08:15 | 12.954 | 29.9237 | 39.455 | 59.6426 | -0.18315 | 3617.1831 | 14.8169
2013-06-14 | 7:30 | 2013-06-14 07:30 | 58.454 | 89.624 | 18.18 | 2013-06-14 08:30 | 12.955 | 29.9261 | 40.669 | 59.6979 | -0.23854 | 3617.2385 | 14.7615
2013-06-14 | 7:45 | 2013-06-14 07:45 | 58.5006 | 89.6706 | 18.177 | 2013-06-14 08:45 | 12.955 | 29.9261 | 41.411 | 59.7446 | -0.28514 | 3617.2851 | 14.7149
2013-06-14 | 8:00 | 2013-06-14 08:00 | 58.5384 | 89.7084 | 18.175 | 2013-06-14 09:00 | 12.951 | 29.9168 | 42.212 | 59.7916 | -0.33218 | 3617.3322 | 14.6678
2013-06-14 | 8:15 | 2013-06-14 08:15 | 58.5672 | 89.7372 | 18.175 | 2013-06-14 09:15 | 12.953 | 29.9214 | 42.396 | 59.8158 | -0.35636 | 3617.3564 | 14.6436
2013-06-14 | 8:30 | 2013-06-14 08:30 | 58.5941 | 89.7641 | 18.172 | 2013-06-14 09:30 | 12.95 | 29.9145 | 42.68 | 59.8496 | -0.39019 | 3617.3902 | 14.6098
2013-06-14 | 8:45 | 2013-06-14 08:45 | 58.2947 | 89.4647 | 18.189 | 2013-06-14 09:45 | 12.95 | 29.9145 | 42.722 | 59.5502 | -0.09079 | 3617.0908 | 14.9092
2013-06-14 | 9:00 | 2013-06-14 09:00 | 57.9674 | 89.1374 | 18.219 | 2013-06-14 10:00 | 12.95 | 29.9145 | 42.423 | 59.2229 | 0.23651 | 3616.7635 | 15.2365
2013-06-14 | 9:15 | 2013-06-14 09:15 | 58.0618 | 89.2318 | 18.227 | 2013-06-14 10:15 | 12.95 | 29.9145 | 42.307 | 59.3173 | 0.14211 | 3616.8579 | 15.1421
2013-06-14 | 9:30 | 2013-06-14 09:30 | 57.9293 | 89.0993 | 18.228 | 2013-06-14 10:30 | 12.952 | 29.9191 | 41.933 | 59.1802 | 0.27923 | 3616.7208 | 15.2792
2013-06-14 | 9:45 | 2013-06-14 09:45 | 58.1019 | 89.2719 | 18.21 | 2013-06-14 10:45 | 12.952 | 29.9191 | 41.246 | 59.3528 | 0.10663 | 3616.8934 | 15.1066
2013-06-14 | 10:00 | 2013-06-14 10:00 | 58.2091 | 89.3791 | 18.197 | 2013-06-14 11:00 | 12.953 | 29.9214 | 40.586 | 59.4577 | 0.00174 | 3616.9983 | 15.0017
2013-06-14 | 10:15 | 2013-06-14 10:15 | 57.8438 | 89.0138 | 18.212 | 2013-06-14 11:15 | 12.951 | 29.9168 | 39.456 | 59.097 | 0.36242 | 3616.6376 | 15.3624
2013-06-14 | 10:30 | 2013-06-14 10:30 | 57.887 | 89.057 | 18.22 | 2013-06-14 11:30 | 12.951 | 29.9168 | 38.699 | 59.1402 | 0.31922 | 3616.6808 | 15.3192
2013-06-14 | 10:45 | 2013-06-14 10:45 | 54.8094 | 85.9794 | 18.233 | 2013-06-14 11:45 | 12.948 | 29.9099 | 37.853 | 56.0695 | 3.3899 | 3613.6101 | 18.3899
2013-06-14 | 11:00 | 2013-06-14 11:00 | 57.6778 | 88.8478 | 18.234 | 2013-06-14 12:00 | 12.947 | 29.9076 | 37.478 | 58.9402 | 0.51918 | 3616.4808 | 15.5192
2013-06-14 | 11:15 | 2013-06-14 11:15 | 57.9199 | 89.0899 | 18.219 | 2013-06-14 12:15 | 12.95 | 29.9145 | 36.709 | 59.1754 | 0.28401 | 3616.716 | 15.284
2013-06-14 | 11:30 | 2013-06-14 11:30 | 58.0529 | 89.2229 | 18.205 | 2013-06-14 12:30 | 12.951 | 29.9168 | 35.998 | 59.3061 | 0.15332 | 3616.8467 | 15.1533
2013-06-14 | 11:45 | 2013-06-14 11:45 | 57.8963 | 89.0663 | 18.216 | 2013-06-14 12:45 | 12.947 | 29.9076 | 35.381 | 59.1587 | 0.30068 | 3616.6993 | 15.3007
2013-06-14 | 12:00 | 2013-06-14 12:00 | 57.609 | 88.779 | 18.24 | 2013-06-14 13:00 | 12.948 | 29.9099 | 34.825 | 58.8691 | 0.59029 | 3616.4097 | 15.5903
2013-06-14 | 12:15 | 2013-06-14 12:15 | 57.9446 | 89.1146 | 18.229 | 2013-06-14 13:15 | 12.947 | 29.9076 | 34.51 | 59.207 | 0.25238 | 3616.7476 | 15.2524
2013-06-14 | 12:30 | 2013-06-14 12:30 | 57.9359 | 89.1059 | 18.211 | 2013-06-14 13:30 | 12.945 | 29.903 | 34.441 | 59.2029 | 0.25646 | 3616.7435 | 15.2565
2013-06-14 | 12:45 | 2013-06-14 12:45 | 57.873 | 89.043 | 18.202 | 2013-06-14 13:45 | 12.944 | 29.9006 | 34.382 | 59.1424 | 0.31705 | 3616.6829 | 15.3171
2013-06-14 | 13:00 | 2013-06-14 13:00 | 57.9741 | 89.1441 | 18.198 | 2013-06-14 14:00 | 12.94 | 29.8914 | 34.377 | 59.2527 | 0.20671 | 3616.7933 | 15.2067
2013-06-14 | 13:15 | 2013-06-14 13:15 | 57.7783 | 88.9483 | 18.211 | 2013-06-14 14:15 | 12.941 | 29.8937 | 34.567 | 59.0546 | 0.40482 | 3616.5952 | 15.4048
2013-06-14 | 13:30 | 2013-06-14 13:30 | 57.8994 | 89.0694 | 18.211 | 2013-06-14 14:30 | 12.94 | 29.8914 | 34.469 | 59.178 | 0.28141 | 3616.7186 | 15.2814
2013-06-14 | 13:45 | 2013-06-14 13:45 | 57.0751 | 88.2451 | 18.235 | 2013-06-14 14:45 | 12.937 | 29.8845 | 34.375 | 58.3606 | 1.0988 | 3615.9012 | 16.0988
2013-06-14 | 14:00 | 2013-06-14 14:00 | 55.5226 | 86.6926 | 18.247 | 2013-06-14 15:00 | 12.936 | 29.8822 | 34.257 | 56.8104 | 2.649 | 3614.351 | 17.649
2013-06-14 | 14:15 | 2013-06-14 14:15 | 57.1743 | 88.3443 | 18.246 | 2013-06-14 15:15 | 12.937 | 29.8845 | 33.939 | 58.4598 | 0.99958 | 3616.0004 | 15.9996
2013-06-14 | 14:30 | 2013-06-14 14:30 | 57.2985 | 88.4685 | 18.238 | 2013-06-14 15:30 | 12.937 | 29.8845 | 33.954 | 58.584 | 0.87538 | 3616.1246 | 15.8754
2013-06-14 | 14:45 | 2013-06-14 14:45 | 57.5381 | 88.7081 | 18.217 | 2013-06-14 15:45 | 12.937 | 29.8845 | 33.955 | 58.8236 | 0.63578 | 3616.3642 | 15.6358
2013-06-14 | 15:00 | 2013-06-14 15:00 | 57.7038 | 88.8738 | 18.206 | 2013-06-14 16:00 | 12.935 | 29.8799 | 33.963 | 58.9939 | 0.46546 | 3616.5345 | 15.4655
2013-06-14 | 15:15 | 2013-06-14 15:15 | 57.8302 | 89.0002 | 18.201 | 2013-06-14 16:15 | 12.929 | 29.866 | 33.959 | 59.1342 | 0.3252 | 3616.6748 | 15.3252
2013-06-14 | 15:30 | 2013-06-14 15:30 | 57.9304 | 89.1004 | 18.197 | 2013-06-14 16:30 | 12.931 | 29.8706 | 33.753 | 59.2298 | 0.22962 | 3616.7704 | 15.2296
2013-06-14 | 15:45 | 2013-06-14 15:45 | 58.0091 | 89.1791 | 18.193 | 2013-06-14 16:45 | 12.932 | 29.8729 | 33.354 | 59.3062 | 0.15323 | 3616.8468 | 15.1532
2013-06-14 | 16:00 | 2013-06-14 16:00 | 58.0784 | 89.2484 | 18.193 | 2013-06-14 17:00 | 12.93 | 29.8683 | 32.875 | 59.3801 | 0.07931 | 3616.9207 | 15.0793
2013-06-14 | 16:15 | 2013-06-14 16:15 | 58.1358 | 89.3058 | 18.192 | 2013-06-14 17:15 | 12.927 | 29.8614 | 32.443 | 59.4444 | 0.01498 | 3616.985 | 15.015
2013-06-14 | 16:30 | 2013-06-14 16:30 | 58.1842 | 89.3542 | 18.191 | 2013-06-14 17:30 | 12.926 | 29.8591 | 32.171 | 59.4951 | -0.03573 | 3617.0357 | 14.9643
2013-06-14 | 16:45 | 2013-06-14 16:45 | 58.23 | 89.4 | 18.19 | 2013-06-14 17:45 | 12.93 | 29.8683 | 31.569 | 59.5317 | -0.07229 | 3617.0723 | 14.9277
2013-06-14 | 17:00 | 2013-06-14 17:00 | 58.2675 | 89.4375 | 18.19 | 2013-06-14 18:00 | 12.929 | 29.866 | 31.117 | 59.5715 | -0.1121 | 3617.1121 | 14.8879
2013-06-14 | 17:15 | 2013-06-14 17:15 | 58.2981 | 89.4681 | 18.188 | 2013-06-14 18:15 | 12.931 | 29.8706 | 30.59 | 59.5975 | -0.13808 | 3617.1381 | 14.8619
2013-06-14 | 17:30 | 2013-06-14 17:30 | 58.3287 | 89.4987 | 18.189 | 2013-06-14 18:30 | 12.932 | 29.8729 | 29.898 | 59.6258 | -0.16637 | 3617.1664 | 14.8336
2013-06-14 | 17:45 | 2013-06-14 17:45 | 58.2833 | 89.4533 | 18.187 | 2013-06-14 18:45 | 12.93 | 29.8683 | 29.14 | 59.585 | -0.12559 | 3617.1256 | 14.8744
2013-06-14 | 18:00 | 2013-06-14 18:00 | 58.0134 | 89.1834 | 18.186 | 2013-06-14 19:00 | 12.932 | 29.8729 | 28.182 | 59.3105 | 0.14893 | 3616.8511 | 15.1489
2013-06-14 | 18:15 | 2013-06-14 18:15 | 57.6131 | 88.7831 | 18.184 | 2013-06-14 19:15 | 12.934 | 29.8775 | 27.118 | 58.9056 | 0.55385 | 3616.4462 | 15.5538
2013-06-14 | 18:30 | 2013-06-14 18:30 | 57.3381 | 88.5081 | 18.18 | 2013-06-14 19:30 | 12.934 | 29.8775 | 25.946 | 58.6306 | 0.82885 | 3616.1712 | 15.8288
2013-06-14 | 18:45 | 2013-06-14 18:45 | 57.2358 | 88.4058 | 18.187 | 2013-06-14 19:45 | 12.935 | 29.8799 | 24.492 | 58.5259 | 0.93346 | 3616.0665 | 15.9335
2013-06-14 | 19:00 | 2013-06-14 19:00 | 57.5346 | 88.7046 | 18.196 | 2013-06-14 20:00 | 12.933 | 29.8752 | 22.363 | 58.8294 | 0.63004 | 3616.37 | 15.63
2013-06-14 | 19:15 | 2013-06-14 19:15 | 57.6975 | 88.8675 | 18.197 | 2013-06-14 20:15 | 12.935 | 29.8799 | 20.354 | 58.9877 | 0.47176 | 3616.5282 | 15.4718
2013-06-14 | 19:30 | 2013-06-14 19:30 | 57.8219 | 88.9919 | 18.195 | 2013-06-14 20:30 | 12.936 | 29.8822 | 18.783 | 59.1097 | 0.34967 | 3616.6503 | 15.3497
2013-06-14 | 19:45 | 2013-06-14 19:45 | 57.8977 | 89.0677 | 18.191 | 2013-06-14 20:45 | 12.94 | 29.8914 | 17.596 | 59.1763 | 0.28311 | 3616.7169 | 15.2831
2013-06-14 | 20:00 | 2013-06-14 20:00 | 57.8702 | 89.0402 | 18.188 | 2013-06-14 21:00 | 12.939 | 29.8891 | 16.511 | 59.1511 | 0.3083 | 3616.6917 | 15.3083
2013-06-14 | 20:15 | 2013-06-14 20:15 | 57.8136 | 88.9836 | 18.184 | 2013-06-14 21:15 | 12.941 | 29.8937 | 15.591 | 59.0899 | 0.36952 | 3616.6305 | 15.3695
2013-06-14 | 20:30 | 2013-06-14 20:30 | 57.777 | 88.947 | 18.181 | 2013-06-14 21:30 | 12.944 | 29.9006 | 14.839 | 59.0464 | 0.41305 | 3616.5869 | 15.4131
2013-06-14 | 20:45 | 2013-06-14 20:45 | 57.7393 | 88.9093 | 18.179 | 2013-06-14 21:45 | 12.944 | 29.9006 | 14.401 | 59.0087 | 0.45075 | 3616.5493 | 15.4507
2013-06-14 | 21:00 | 2013-06-14 21:00 | 57.7523 | 88.9223 | 18.177 | 2013-06-14 22:00 | 12.951 | 29.9168 | 14.061 | 59.0055 | 0.45392 | 3616.5461 | 15.4539
2013-06-14 | 21:15 | 2013-06-14 21:15 | 57.6947 | 88.8647 | 18.174 | 2013-06-14 22:15 | 12.951 | 29.9168 | 13.732 | 58.9479 | 0.51152 | 3616.4885 | 15.5115
2013-06-14 | 21:30 | 2013-06-14 21:30 | 57.6891 | 88.8591 | 18.172 | 2013-06-14 22:30 | 12.95 | 29.9145 | 13.388 | 58.9446 | 0.51481 | 3616.4852 | 15.5148
2013-06-14 | 21:45 | 2013-06-14 21:45 | 57.6435 | 88.8135 | 18.17 | 2013-06-14 22:45 | 12.953 | 29.9214 | 12.973 | 58.8921 | 0.56734 | 3616.4327 | 15.5673
2013-06-14 | 22:00 | 2013-06-14 22:00 | 57.659 | 88.829 | 18.169 | 2013-06-14 23:00 | 12.949 | 29.9122 | 12.674 | 58.9168 | 0.5426 | 3616.4574 | 15.5426
2013-06-14 | 22:15 | 2013-06-14 22:15 | 57.6833 | 88.8533 | 18.169 | 2013-06-14 23:15 | 12.952 | 29.9191 | 12.272 | 58.9342 | 0.52523 | 3616.4748 | 15.5252
2013-06-14 | 22:30 | 2013-06-14 22:30 | 57.6486 | 88.8186 | 18.168 | 2013-06-14 23:30 | 12.949 | 29.9122 | 11.917 | 58.9064 | 0.553 | 3616.447 | 15.553
2013-06-14 | 22:45 | 2013-06-14 22:45 | 57.6499 | 88.8199 | 18.167 | 2013-06-14 23:45 | 12.948 | 29.9099 | 11.583 | 58.91 | 0.54939 | 3616.4506 | 15.5494
2013-06-14 | 23:00 | 2013-06-14 23:00 | 57.6712 | 88.8412 | 18.165 | 2013-06-15 | 12.948 | 29.9099 | 11.549 | 58.9313 | 0.52809 | 3616.4719 | 15.5281
2013-06-14 | 23:15 | 2013-06-14 23:15 | 57.6444 | 88.8144 | 18.165 | 2013-06-15 00:15 | 12.948 | 29.9099 | 11.576 | 58.9045 | 0.55489 | 3616.4451 | 15.5549
2013-06-14 | 23:30 | 2013-06-14 23:30 | 57.6305 | 88.8005 | 18.164 | 2013-06-15 00:30 | 12.948 | 29.9099 | 11.578 | 58.8906 | 0.56879 | 3616.4312 | 15.5688
2013-06-14 | 23:45 | 2013-06-14 23:45 | 57.6469 | 88.8169 | 18.163 | 2013-06-15 00:45 | 12.947 | 29.9076 | 11.368 | 58.9093 | 0.55008 | 3616.4499 | 15.5501
2013-06-15 | 0:00 | 2013-06-15 | 57.6474 | 88.8174 | 18.163 | 2013-06-15 01:00 | 12.946 | 29.9053 | 10.424 | 58.9121 | 0.54727 | 3616.4527 | 15.5473
2013-06-15 | 0:15 | 2013-06-15 00:15 | 57.6164 | 88.7864 | 18.161 | 2013-06-15 01:15 | 12.943 | 29.8983 | 9.348 | 58.8881 | 0.57134 | 3616.4287 | 15.5713
2013-06-15 | 0:30 | 2013-06-15 00:30 | 57.6244 | 88.7944 | 18.161 | 2013-06-15 01:30 | 12.942 | 29.896 | 8.713 | 58.8984 | 0.56103 | 3616.439 | 15.561
2013-06-15 | 0:45 | 2013-06-15 00:45 | 57.6413 | 88.8113 | 18.159 | 2013-06-15 01:45 | 12.941 | 29.8937 | 8.342 | 58.9176 | 0.54182 | 3616.4582 | 15.5418
2013-06-15 | 1:00 | 2013-06-15 01:00 | 57.6026 | 88.7726 | 18.157 | 2013-06-15 02:00 | 12.941 | 29.8937 | 8.571 | 58.8789 | 0.58052 | 3616.4195 | 15.5805
2013-06-15 | 1:15 | 2013-06-15 01:15 | 57.5982 | 88.7682 | 18.157 | 2013-06-15 02:15 | 12.939 | 29.8891 | 8.961 | 58.8791 | 0.5803 | 3616.4197 | 15.5803
2013-06-15 | 1:30 | 2013-06-15 01:30 | 57.6136 | 88.7836 | 18.157 | 2013-06-15 02:30 | 12.938 | 29.8868 | 9.515 | 58.8968 | 0.56259 | 3616.4374 | 15.5626
2013-06-15 | 1:45 | 2013-06-15 01:45 | 57.6018 | 88.7718 | 18.156 | 2013-06-15 02:45 | 12.938 | 29.8868 | 9.965 | 58.885 | 0.57439 | 3616.4256 | 15.5744
2013-06-15 | 2:00 | 2013-06-15 02:00 | 57.5742 | 88.7442 | 18.154 | 2013-06-15 03:00 | 12.941 | 29.8937 | 10.343 | 58.8505 | 0.60892 | 3616.3911 | 15.6089
2013-06-15 | 2:15 | 2013-06-15 02:15 | 57.5866 | 88.7566 | 18.152 | 2013-06-15 03:15 | 12.939 | 29.8891 | 10.472 | 58.8675 | 0.5919 | 3616.4081 | 15.5919
2013-06-15 | 2:30 | 2013-06-15 02:30 | 57.6022 | 88.7722 | 18.153 | 2013-06-15 03:30 | 12.94 | 29.8914 | 10.339 | 58.8808 | 0.57861 | 3616.4214 | 15.5786
2013-06-15 | 2:45 | 2013-06-15 02:45 | 57.5678 | 88.7378 | 18.152 | 2013-06-15 03:45 | 12.939 | 29.8891 | 10.246 | 58.8487 | 0.6107 | 3616.3893 | 15.6107
2013-06-15 | 3:00 | 2013-06-15 03:00 | 57.5657 | 88.7357 | 18.151 | 2013-06-15 04:00 | 12.944 | 29.9006 | 10.257 | 58.8351 | 0.62435 | 3616.3756 | 15.6244
2013-06-15 | 3:15 | 2013-06-15 03:15 | 57.5849 | 88.7549 | 18.15 | 2013-06-15 04:15 | 12.941 | 29.8937 | 10.288 | 58.8612 | 0.59822 | 3616.4018 | 15.5982
2013-06-15 | 3:30 | 2013-06-15 03:30 | 57.5849 | 88.7549 | 18.15 | 2013-06-15 04:30 | 12.946 | 29.9053 | 10.027 | 58.8496 | 0.60977 | 3616.3902 | 15.6098
2013-06-15 | 3:45 | 2013-06-15 03:45 | 57.5595 | 88.7295 | 18.15 | 2013-06-15 04:45 | 12.942 | 29.896 | 9.923 | 58.8335 | 0.62593 | 3616.3741 | 15.6259
2013-06-15 | 4:00 | 2013-06-15 04:00 | 57.57 | 88.74 | 18.15 | 2013-06-15 05:00 | 12.945 | 29.903 | 9.944 | 58.8371 | 0.62236 | 3616.3776 | 15.6224
2013-06-15 | 4:15 | 2013-06-15 04:15 | 57.5926 | 88.7626 | 18.15 | 2013-06-15 05:15 | 12.946 | 29.9053 | 9.891 | 58.8573 | 0.60207 | 3616.3979 | 15.6021
2013-06-15 | 4:30 | 2013-06-15 04:30 | 57.5762 | 88.7462 | 18.149 | 2013-06-15 05:30 | 12.945 | 29.903 | 9.827 | 58.8432 | 0.61616 | 3616.3838 | 15.6162
2013-06-15 | 4:45 | 2013-06-15 04:45 | 57.562 | 88.732 | 18.147 | 2013-06-15 05:45 | 12.95 | 29.9145 | 9.715 | 58.8175 | 0.64191 | 3616.3581 | 15.6419
2013-06-15 | 5:00 | 2013-06-15 05:00 | 57.4176 | 88.5876 | 18.17 | 2013-06-15 06:00 | 12.952 | 29.9191 | 11.655 | 58.6685 | 0.79093 | 3616.2091 | 15.7909
2013-06-15 | 5:15 | 2013-06-15 05:15 | 57.4577 | 88.6277 | 18.175 | 2013-06-15 06:15 | 12.952 | 29.9191 | 16.217 | 58.7086 | 0.75083 | 3616.2492 | 15.7508
2013-06-15 | 5:30 | 2013-06-15 05:30 | 57.4245 | 88.5945 | 18.172 | 2013-06-15 06:30 | 12.95 | 29.9145 | 20.97 | 58.68 | 0.77941 | 3616.2206 | 15.7794
2013-06-15 | 5:45 | 2013-06-15 05:45 | 57.452 | 88.622 | 18.168 | 2013-06-15 06:45 | 12.949 | 29.9122 | 25.504 | 58.7098 | 0.7496 | 3616.2504 | 15.7496
2013-06-15 | 6:00 | 2013-06-15 06:00 | 57.5014 | 88.6714 | 18.164 | 2013-06-15 07:00 | 12.952 | 29.9191 | 29.547 | 58.7523 | 0.70713 | 3616.2929 | 15.7071
2013-06-15 | 6:15 | 2013-06-15 06:15 | 57.5029 | 88.6729 | 18.161 | 2013-06-15 07:15 | 12.948 | 29.9099 | 32.059 | 58.763 | 0.69639 | 3616.3036 | 15.6964
2013-06-15 | 6:30 | 2013-06-15 06:30 | 57.5975 | 88.7675 | 18.16 | 2013-06-15 07:30 | 12.949 | 29.9122 | 33.968 | 58.8553 | 0.6041 | 3616.3959 | 15.6041
2013-06-15 | 6:45 | 2013-06-15 06:45 | 57.7216 | 88.8916 | 18.157 | 2013-06-15 07:45 | 12.952 | 29.9191 | 35.623 | 58.9725 | 0.48693 | 3616.5131 | 15.4869
2013-06-15 | 7:00 | 2013-06-15 07:00 | 57.8275 | 88.9975 | 18.156 | 2013-06-15 08:00 | 12.955 | 29.9261 | 37.186 | 59.0714 | 0.38796 | 3616.612 | 15.388
2013-06-15 | 7:15 | 2013-06-15 07:15 | 57.8191 | 88.9891 | 18.155 | 2013-06-15 08:15 | 12.953 | 29.9214 | 37.864 | 59.0677 | 0.39174 | 3616.6083 | 15.3917
2013-06-15 | 7:30 | 2013-06-15 07:30 | 57.9116 | 89.0816 | 18.155 | 2013-06-15 08:30 | 12.954 | 29.9237 | 38.62 | 59.1579 | 0.30155 | 3616.6984 | 15.3016
2013-06-15 | 7:45 | 2013-06-15 07:45 | 57.9946 | 89.1646 | 18.155 | 2013-06-15 08:45 | 12.955 | 29.9261 | 38.971 | 59.2386 | 0.22086 | 3616.7791 | 15.2209
2013-06-15 | 8:00 | 2013-06-15 08:00 | 58.0013 | 89.1713 | 18.154 | 2013-06-15 09:00 | 12.957 | 29.9307 | 38.836 | 59.2406 | 0.21878 | 3616.7812 | 15.2188
2013-06-15 | 8:15 | 2013-06-15 08:15 | 55.423 | 86.593 | 18.159 | 2013-06-15 09:15 | 12.958 | 29.933 | 39.361 | 56.66 | 2.7994 | 3614.2006 | 17.7994
2013-06-15 | 8:30 | 2013-06-15 08:30 | 57.5389 | 88.7089 | 18.191 | 2013-06-15 09:30 | 12.959 | 29.9353 | 39.297 | 58.7736 | 0.6858 | 3616.3142 | 15.6858
2013-06-15 | 8:45 | 2013-06-15 08:45 | 56.8882 | 88.0582 | 18.222 | 2013-06-15 09:45 | 12.959 | 29.9353 | 39.484 | 58.1229 | 1.3365 | 3615.6635 | 16.3365
2013-06-15 | 9:00 | 2013-06-15 09:00 | 56.0696 | 87.2396 | 18.245 | 2013-06-15 10:00 | 12.959 | 29.9353 | 39.229 | 57.3043 | 2.1551 | 3614.8449 | 17.1551
2013-06-15 | 9:15 | 2013-06-15 09:15 | 55.6612 | 86.8312 | 18.256 | 2013-06-15 10:15 | 12.959 | 29.9353 | 38.491 | 56.8959 | 2.5635 | 3614.4365 | 17.5635
2013-06-15 | 9:30 | 2013-06-15 09:30 | 52.6006 | 83.7706 | 18.258 | 2013-06-15 10:30 | 12.962 | 29.9422 | 37.989 | 53.8284 | 5.631 | 3611.369 | 20.631
2013-06-15 | 9:45 | 2013-06-15 09:45 | 54.053 | 85.223 | 18.256 | 2013-06-15 10:45 | 12.962 | 29.9422 | 37.576 | 55.2808 | 4.1786 | 3612.8214 | 19.1786
2013-06-15 | 10:00 | 2013-06-15 10:00 | 55.7506 | 86.9206 | 18.259 | 2013-06-15 11:00 | 12.962 | 29.9422 | 37.05 | 56.9784 | 2.481 | 3614.519 | 17.481
2013-06-15 | 10:15 | 2013-06-15 10:15 | 55.5685 | 86.7385 | 18.261 | 2013-06-15 11:15 | 12.963 | 29.9445 | 36.198 | 56.794 | 2.6654 | 3614.3346 | 17.6654
2013-06-15 | 10:30 | 2013-06-15 10:30 | 55.4056 | 86.5756 | 18.265 | 2013-06-15 11:30 | 12.966 | 29.9515 | 35.173 | 56.6241 | 2.8353 | 3614.1647 | 17.8353
2013-06-15 | 10:45 | 2013-06-15 10:45 | 55.2157 | 86.3857 | 18.267 | 2013-06-15 11:45 | 12.965 | 29.9491 | 34.415 | 56.4365 | 3.0229 | 3613.9771 | 18.0229
2013-06-15 | 11:00 | 2013-06-15 11:00 | 55.0005 | 86.1705 | 18.271 | 2013-06-15 12:00 | 12.963 | 29.9445 | 34.112 | 56.226 | 3.2334 | 3613.7666 | 18.2334
2013-06-15 | 11:15 | 2013-06-15 11:15 | 54.5042 | 85.6742 | 18.271 | 2013-06-15 12:15 | 12.964 | 29.9468 | 33.707 | 55.7274 | 3.7321 | 3613.2679 | 18.7321
2013-06-15 | 11:30 | 2013-06-15 11:30 | 53.2287 | 84.3987 | 18.271 | 2013-06-15 12:30 | 12.964 | 29.9468 | 33.26 | 54.4519 | 5.0076 | 3611.9925 | 20.0075
2013-06-15 | 11:45 | 2013-06-15 11:45 | 54.2075 | 85.3775 | 18.271 | 2013-06-15 12:45 | 12.962 | 29.9422 | 32.873 | 55.4353 | 4.0241 | 3612.9759 | 19.0241
2013-06-15 | 12:00 | 2013-06-15 12:00 | 54.5652 | 85.7352 | 18.274 | 2013-06-15 13:00 | 12.965 | 29.9491 | 32.582 | 55.786 | 3.6734 | 3613.3266 | 18.6734
2013-06-15 | 12:15 | 2013-06-15 12:15 | 53.923 | 85.093 | 18.278 | 2013-06-15 13:15 | 12.962 | 29.9422 | 32.223 | 55.1508 | 4.3086 | 3612.6914 | 19.3086
2013-06-15 | 12:30 | 2013-06-15 12:30 | 53.7949 | 84.9649 | 18.279 | 2013-06-15 13:30 | 12.961 | 29.9399 | 32.129 | 55.025 | 4.4344 | 3612.5656 | 19.4344
2013-06-15 | 12:45 | 2013-06-15 12:45 | 53.6482 | 84.8182 | 18.281 | 2013-06-15 13:45 | 12.964 | 29.9468 | 32.154 | 54.8714 | 4.5881 | 3612.412 | 19.588
2013-06-15 | 13:00 | 2013-06-15 13:00 | 52.8228 | 83.9928 | 18.28 | 2013-06-15 14:00 | 12.963 | 29.9445 | 32.585 | 54.0483 | 5.4111 | 3611.5889 | 20.4111
2013-06-15 | 13:15 | 2013-06-15 13:15 | 51.7135 | 82.8835 | 18.278 | 2013-06-15 14:15 | 12.962 | 29.9422 | 33.133 | 52.9413 | 6.5181 | 3610.4819 | 21.5181
2013-06-15 | 13:30 | 2013-06-15 13:30 | 51.4936 | 82.6636 | 18.278 | 2013-06-15 14:30 | 12.96 | 29.9376 | 33.037 | 52.726 | 6.7334 | 3610.2666 | 21.7334
2013-06-15 | 13:45 | 2013-06-15 13:45 | 51.5652 | 82.7352 | 18.278 | 2013-06-15 14:45 | 12.956 | 29.9284 | 33.115 | 52.8068 | 6.6526 | 3610.3474 | 21.6526
2013-06-15 | 14:00 | 2013-06-15 14:00 | 51.9235 | 83.0935 | 18.278 | 2013-06-15 15:00 | 12.959 | 29.9353 | 33.269 | 53.1582 | 6.3012 | 3610.6988 | 21.3012
2013-06-15 | 14:15 | 2013-06-15 14:15 | 51.8012 | 82.9712 | 18.279 | 2013-06-15 15:15 | 12.959 | 29.9353 | 33.294 | 53.0359 | 6.4235 | 3610.5765 | 21.4235
2013-06-15 | 14:30 | 2013-06-15 14:30 | 51.7837 | 82.9537 | 18.28 | 2013-06-15 15:30 | 12.956 | 29.9284 | 33.187 | 53.0253 | 6.4341 | 3610.5659 | 21.4341
2013-06-15 | 14:45 | 2013-06-15 14:45 | 51.5097 | 82.6797 | 18.28 | 2013-06-15 15:45 | 12.958 | 29.933 | 33.029 | 52.7467 | 6.7127 | 3610.2873 | 21.7127
2013-06-15 | 15:00 | 2013-06-15 15:00 | 51.51 | 82.68 | 18.28 | 2013-06-15 16:00 | 12.958 | 29.933 | 32.761 | 52.747 | 6.7124 | 3610.2876 | 21.7124
2013-06-15 | 15:15 | 2013-06-15 15:15 | 51.8382 | 83.0082 | 18.281 | 2013-06-15 16:15 | 12.957 | 29.9307 | 32.546 | 53.0775 | 6.3819 | 3610.6181 | 21.3819
2013-06-15 | 15:30 | 2013-06-15 15:30 | 51.7831 | 82.9531 | 18.283 | 2013-06-15 16:30 | 12.954 | 29.9237 | 32.342 | 53.0294 | 6.4301 | 3610.57 | 21.43
2013-06-15 | 15:45 | 2013-06-15 15:45 | 51.6804 | 82.8504 | 18.284 | 2013-06-15 16:45 | 12.951 | 29.9168 | 31.636 | 52.9336 | 6.5258 | 3610.4742 | 21.5258
2013-06-15 | 16:00 | 2013-06-15 16:00 | 51.3086 | 82.4786 | 18.284 | 2013-06-15 17:00 | 12.952 | 29.9191 | 31.09 | 52.5595 | 6.8999 | 3610.1001 | 21.8999
2013-06-15 | 16:15 | 2013-06-15 16:15 | 51.2306 | 82.4006 | 18.286 | 2013-06-15 17:15 | 12.952 | 29.9191 | 30.741 | 52.4815 | 6.9779 | 3610.0221 | 21.9779
2013-06-15 | 16:30 | 2013-06-15 16:30 | 51.2545 | 82.4245 | 18.282 | 2013-06-15 17:30 | 12.951 | 29.9168 | 30.48 | 52.5077 | 6.9517 | 3610.0483 | 21.9517
2013-06-15 | 16:45 | 2013-06-15 16:45 | 51.3662 | 82.5362 | 18.29 | 2013-06-15 17:45 | 12.95 | 29.9145 | 30.106 | 52.6217 | 6.8377 | 3610.1623 | 21.8377
2013-06-15 | 17:00 | 2013-06-15 17:00 | 51.0805 | 82.2505 | 18.281 | 2013-06-15 18:00 | 12.952 | 29.9191 | 29.655 | 52.3314 | 7.128 | 3609.872 | 22.128
2013-06-15 | 17:15 | 2013-06-15 17:15 | 51.8572 | 83.0272 | 18.276 | 2013-06-15 18:15 | 12.954 | 29.9237 | 29.114 | 53.1035 | 6.356 | 3610.644 | 21.356
2013-06-15 | 17:30 | 2013-06-15 17:30 | 53.3791 | 84.5491 | 18.276 | 2013-06-15 18:30 | 12.956 | 29.9284 | 28.325 | 54.6207 | 4.8387 | 3612.1613 | 19.8387
2013-06-15 | 17:45 | 2013-06-15 17:45 | 54.3145 | 85.4845 | 18.281 | 2013-06-15 18:45 | 12.959 | 29.9353 | 27.551 | 55.5492 | 3.9102 | 3613.0898 | 18.9102
2013-06-15 | 18:00 | 2013-06-15 18:00 | 54.22 | 85.39 | 18.288 | 2013-06-15 19:00 | 12.955 | 29.9261 | 26.799 | 55.4639 | 3.9955 | 3613.0045 | 18.9955
2013-06-15 | 18:15 | 2013-06-15 18:15 | 53.872 | 85.042 | 18.289 | 2013-06-15 19:15 | 12.958 | 29.933 | 25.937 | 55.109 | 4.3504 | 3612.6496 | 19.3504
2013-06-15 | 18:30 | 2013-06-15 18:30 | 50.8742 | 82.0442 | 18.287 | 2013-06-15 19:30 | 12.96 | 29.9376 | 24.827 | 52.1066 | 7.3528 | 3609.6472 | 22.3528
2013-06-15 | 18:45 | 2013-06-15 18:45 | 50.7911 | 81.9611 | 18.281 | 2013-06-15 19:45 | 12.961 | 29.9399 | 23.303 | 52.0212 | 7.4382 | 3609.5618 | 22.4382
2013-06-15 | 19:00 | 2013-06-15 19:00 | 53.6435 | 84.8135 | 18.282 | 2013-06-15 20:00 | 12.964 | 29.9468 | 21.036 | 54.8667 | 4.5928 | 3612.4073 | 19.5927
2013-06-15 | 19:15 | 2013-06-15 19:15 | 54.6034 | 85.7734 | 18.252 | 2013-06-15 20:15 | 12.966 | 29.9515 | 18.854 | 55.8219 | 3.6375 | 3613.3625 | 18.6375
2013-06-15 | 19:30 | 2013-06-15 19:30 | 55.156 | 86.326 | 18.225 | 2013-06-15 20:30 | 12.965 | 29.9491 | 17.136 | 56.3768 | 3.0826 | 3613.9174 | 18.0826
2013-06-15 | 19:45 | 2013-06-15 19:45 | 55.5744 | 86.7444 | 18.21 | 2013-06-15 20:45 | 12.965 | 29.9491 | 15.738 | 56.7952 | 2.6642 | 3614.3358 | 17.6642
2013-06-15 | 20:00 | 2013-06-15 20:00 | 55.9121 | 87.0821 | 18.204 | 2013-06-15 21:00 | 12.97 | 29.9607 | 14.694 | 57.1214 | 2.338 | 3614.662 | 17.338
2013-06-15 | 20:15 | 2013-06-15 20:15 | 56.0362 | 87.2062 | 18.204 | 2013-06-15 21:15 | 12.97 | 29.9607 | 13.891 | 57.2455 | 2.2139 | 3614.7861 | 17.2139
2013-06-15 | 20:30 | 2013-06-15 20:30 | 56.2914 | 87.4614 | 18.203 | 2013-06-15 21:30 | 12.969 | 29.9584 | 13.236 | 57.503 | 1.9564 | 3615.0436 | 16.9564
2013-06-15 | 20:45 | 2013-06-15 20:45 | 56.515 | 87.685 | 18.201 | 2013-06-15 21:45 | 12.974 | 29.9699 | 12.91 | 57.7151 | 1.7444 | 3615.2557 | 16.7443
2013-06-15 | 21:00 | 2013-06-15 21:00 | 56.7035 | 87.8735 | 18.2 | 2013-06-15 22:00 | 12.977 | 29.9769 | 12.647 | 57.8966 | 1.5628 | 3615.4372 | 16.5628
2013-06-15 | 21:15 | 2013-06-15 21:15 | 56.8682 | 88.0382 | 18.199 | 2013-06-15 22:15 | 12.977 | 29.9769 | 11.697 | 58.0613 | 1.3981 | 3615.6019 | 16.3981
2013-06-15 | 21:30 | 2013-06-15 21:30 | 57.0098 | 88.1798 | 18.199 | 2013-06-15 22:30 | 12.98 | 29.9838 | 10.618 | 58.196 | 1.2634 | 3615.7366 | 16.2634
2013-06-15 | 21:45 | 2013-06-15 21:45 | 57.1374 | 88.3074 | 18.198 | 2013-06-15 22:45 | 12.98 | 29.9838 | 9.674 | 58.3236 | 1.1358 | 3615.8642 | 16.1358
2013-06-15 | 22:00 | 2013-06-15 22:00 | 57.1714 | 88.3414 | 18.198 | 2013-06-15 23:00 | 12.975 | 29.9722 | 8.89 | 58.3691 | 1.0903 | 3615.9097 | 16.0903
2013-06-15 | 22:15 | 2013-06-15 22:15 | 57.2785 | 88.4485 | 18.196 | 2013-06-15 23:15 | 12.977 | 29.9769 | 8.319 | 58.4716 | 0.98778 | 3616.0122 | 15.9878
2013-06-15 | 22:30 | 2013-06-15 22:30 | 57.3763 | 88.5463 | 18.194 | 2013-06-15 23:30 | 12.977 | 29.9769 | 7.85 | 58.5694 | 0.88998 | 3616.11 | 15.89
2013-06-15 | 22:45 | 2013-06-15 22:45 | 57.4573 | 88.6273 | 18.193 | 2013-06-15 23:45 | 12.979 | 29.9815 | 7.318 | 58.6458 | 0.8136 | 3616.1864 | 15.8136
2013-06-15 | 23:00 | 2013-06-15 23:00 | 57.4302 | 88.6002 | 18.191 | 2013-06-16 | 12.978 | 29.9792 | 6.937 | 58.621 | 0.83839 | 3616.1616 | 15.8384
2013-06-15 | 23:15 | 2013-06-15 23:15 | 57.4066 | 88.5766 | 18.189 | 2013-06-16 00:15 | 12.977 | 29.9769 | 6.759 | 58.5997 | 0.85968 | 3616.1403 | 15.8597
2013-06-15 | 23:30 | 2013-06-15 23:30 | 57.4893 | 88.6593 | 18.186 | 2013-06-16 00:30 | 12.975 | 29.9722 | 6.681 | 58.687 | 0.77236 | 3616.2276 | 15.7724
2013-06-15 | 23:45 | 2013-06-15 23:45 | 57.5685 | 88.7385 | 18.184 | 2013-06-16 00:45 | 12.975 | 29.9722 | 6.502 | 58.7662 | 0.69316 | 3616.3068 | 15.6932
2013-06-16 | 0:00 | 2013-06-16 | 57.6378 | 88.8078 | 18.183 | 2013-06-16 01:00 | 12.974 | 29.9699 | 6.295 | 58.8379 | 0.62155 | 3616.3785 | 15.6215
2013-06-16 | 0:15 | 2013-06-16 00:15 | 57.6959 | 88.8659 | 18.181 | 2013-06-16 01:15 | 12.972 | 29.9653 | 6.955 | 58.9006 | 0.55883 | 3616.4412 | 15.5588
2013-06-16 | 0:30 | 2013-06-16 00:30 | 57.7437 | 88.9137 | 18.18 | 2013-06-16 01:30 | 12.975 | 29.9722 | 7.766 | 58.9415 | 0.51796 | 3616.482 | 15.518
2013-06-16 | 0:45 | 2013-06-16 00:45 | 57.7892 | 88.9592 | 18.179 | 2013-06-16 01:45 | 12.973 | 29.9676 | 8.56 | 58.9916 | 0.46784 | 3616.5322 | 15.4678
2013-06-16 | 1:00 | 2013-06-16 01:00 | 57.6364 | 88.8064 | 18.196 | 2013-06-16 02:00 | 12.968 | 29.9561 | 9.089 | 58.8503 | 0.60909 | 3616.3909 | 15.6091
2013-06-16 | 1:15 | 2013-06-16 01:15 | 57.743 | 88.913 | 18.2 | 2013-06-16 02:15 | 12.967 | 29.9538 | 9.643 | 58.9592 | 0.50018 | 3616.4998 | 15.5002
2013-06-16 | 1:30 | 2013-06-16 01:30 | 57.8058 | 88.9758 | 18.198 | 2013-06-16 02:30 | 12.967 | 29.9538 | 10.092 | 59.022 | 0.43738 | 3616.5626 | 15.4374
2013-06-16 | 1:45 | 2013-06-16 01:45 | 57.8517 | 89.0217 | 18.195 | 2013-06-16 02:45 | 12.966 | 29.9515 | 10.366 | 59.0702 | 0.38917 | 3616.6108 | 15.3892
2013-06-16 | 2:00 | 2013-06-16 02:00 | 57.8888 | 89.0588 | 18.191 | 2013-06-16 03:00 | 12.967 | 29.9538 | 10.544 | 59.105 | 0.35438 | 3616.6456 | 15.3544
2013-06-16 | 2:15 | 2013-06-16 02:15 | 57.9224 | 89.0924 | 18.188 | 2013-06-16 03:15 | 12.966 | 29.9515 | 10.638 | 59.1409 | 0.31847 | 3616.6815 | 15.3185
2013-06-16 | 2:30 | 2013-06-16 02:30 | 57.8645 | 89.0345 | 18.185 | 2013-06-16 03:30 | 12.967 | 29.9538 | 10.612 | 59.0807 | 0.37868 | 3616.6213 | 15.3787
2013-06-16 | 2:45 | 2013-06-16 02:45 | 57.8124 | 88.9824 | 18.183 | 2013-06-16 03:45 | 12.969 | 29.9584 | 10.543 | 59.024 | 0.4354 | 3616.5646 | 15.4354
2013-06-16 | 3:00 | 2013-06-16 03:00 | 57.7699 | 88.9399 | 18.181 | 2013-06-16 04:00 | 12.968 | 29.9561 | 10.608 | 58.9838 | 0.47559 | 3616.5244 | 15.4756
2013-06-16 | 3:15 | 2013-06-16 03:15 | 57.7321 | 88.9021 | 18.18 | 2013-06-16 04:15 | 12.968 | 29.9561 | 10.637 | 58.946 | 0.51339 | 3616.4866 | 15.5134
2013-06-16 | 3:30 | 2013-06-16 03:30 | 57.6958 | 88.8658 | 18.178 | 2013-06-16 04:30 | 12.974 | 29.9699 | 10.068 | 58.8959 | 0.56355 | 3616.4365 | 15.5635
2013-06-16 | 3:45 | 2013-06-16 03:45 | 57.6686 | 88.8386 | 18.175 | 2013-06-16 04:45 | 12.972 | 29.9653 | 8.734 | 58.8733 | 0.58613 | 3616.4139 | 15.5861
2013-06-16 | 4:00 | 2013-06-16 04:00 | 57.6433 | 88.8133 | 18.175 | 2013-06-16 05:00 | 12.973 | 29.9676 | 7.61 | 58.8457 | 0.61374 | 3616.3863 | 15.6137
2013-06-16 | 4:15 | 2013-06-16 04:15 | 57.6884 | 88.8584 | 18.174 | 2013-06-16 05:15 | 12.977 | 29.9769 | 6.626 | 58.8815 | 0.57788 | 3616.4221 | 15.5779
2013-06-16 | 4:30 | 2013-06-16 04:30 | 57.6943 | 88.8643 | 18.172 | 2013-06-16 05:30 | 12.978 | 29.9792 | 6.003 | 58.8851 | 0.57429 | 3616.4257 | 15.5743
2013-06-16 | 4:45 | 2013-06-16 04:45 | 57.7702 | 88.9402 | 18.171 | 2013-06-16 05:45 | 12.978 | 29.9792 | 5.656 | 58.961 | 0.49839 | 3616.5016 | 15.4984
2013-06-16 | 5:00 | 2013-06-16 05:00 | 57.8351 | 89.0051 | 18.172 | 2013-06-16 06:00 | 12.98 | 29.9838 | 7.886 | 59.0213 | 0.43811 | 3616.5619 | 15.4381
2013-06-16 | 5:15 | 2013-06-16 05:15 | 57.8936 | 89.0636 | 18.171 | 2013-06-16 06:15 | 12.98 | 29.9838 | 13.216 | 59.0798 | 0.37961 | 3616.6204 | 15.3796
2013-06-16 | 5:30 | 2013-06-16 05:30 | 57.9472 | 89.1172 | 18.171 | 2013-06-16 06:30 | 12.982 | 29.9884 | 18.284 | 59.1288 | 0.33063 | 3616.6694 | 15.3306
2013-06-16 | 5:45 | 2013-06-16 05:45 | 57.9925 | 89.1625 | 18.169 | 2013-06-16 06:45 | 12.978 | 29.9792 | 23.58 | 59.1833 | 0.27609 | 3616.7239 | 15.2761
2013-06-16 | 6:00 | 2013-06-16 06:00 | 57.9128 | 89.0828 | 18.169 | 2013-06-16 07:00 | 12.978 | 29.9792 | 29.157 | 59.1036 | 0.35579 | 3616.6442 | 15.3558
2013-06-16 | 6:15 | 2013-06-16 06:15 | 57.8794 | 89.0494 | 18.167 | 2013-06-16 07:15 | 12.981 | 29.9861 | 33.525 | 59.0633 | 0.39612 | 3616.6039 | 15.3961
2013-06-16 | 6:30 | 2013-06-16 06:30 | 57.9403 | 89.1103 | 18.167 | 2013-06-16 07:30 | 12.982 | 29.9884 | 36.537 | 59.1219 | 0.33753 | 3616.6625 | 15.3375
2013-06-16 | 6:45 | 2013-06-16 06:45 | 57.9955 | 89.1655 | 18.166 | 2013-06-16 07:45 | 12.985 | 29.9953 | 38.88 | 59.1702 | 0.28926 | 3616.7107 | 15.2893
2013-06-16 | 7:00 | 2013-06-16 07:00 | 57.8127 | 88.9827 | 18.165 | 2013-06-16 08:00 | 12.987 | 30 | 39.559 | 58.9827 | 0.47668 | 3616.5233 | 15.4767
2013-06-16 | 7:15 | 2013-06-16 07:15 | 57.7385 | 88.9085 | 18.164 | 2013-06-16 08:15 | 12.987 | 30 | 39.815 | 58.9085 | 0.55088 | 3616.4491 | 15.5509
2013-06-16 | 7:30 | 2013-06-16 07:30 | 57.8205 | 88.9905 | 18.163 | 2013-06-16 08:30 | 12.99 | 30.0069 | 40.378 | 58.9836 | 0.47581 | 3616.5242 | 15.4758
2013-06-16 | 7:45 | 2013-06-16 07:45 | 57.2558 | 88.4258 | 18.18 | 2013-06-16 08:45 | 12.991 | 30.0092 | 40.747 | 58.4166 | 1.0428 | 3615.9572 | 16.0428
2013-06-16 | 8:00 | 2013-06-16 08:00 | 57.8086 | 88.9786 | 18.185 | 2013-06-16 09:00 | 12.991 | 30.0092 | 40.937 | 58.9694 | 0.49002 | 3616.51 | 15.49
2013-06-16 | 8:15 | 2013-06-16 08:15 | 57.9134 | 89.0834 | 18.188 | 2013-06-16 09:15 | 12.991 | 30.0092 | 40.843 | 59.0742 | 0.38522 | 3616.6148 | 15.3852
2013-06-16 | 8:30 | 2013-06-16 08:30 | 57.9892 | 89.1592 | 18.185 | 2013-06-16 09:30 | 12.99 | 30.0069 | 40.621 | 59.1523 | 0.30711 | 3616.6929 | 15.3071
2013-06-16 | 8:45 | 2013-06-16 08:45 | 58.0459 | 89.2159 | 18.183 | 2013-06-16 09:45 | 12.989 | 30.0046 | 40.198 | 59.2113 | 0.2481 | 3616.7519 | 15.2481
2013-06-16 | 9:00 | 2013-06-16 09:00 | 58.0941 | 89.2641 | 18.18 | 2013-06-16 10:00 | 12.988 | 30.0023 | 39.736 | 59.2618 | 0.19759 | 3616.8024 | 15.1976
2013-06-16 | 9:15 | 2013-06-16 09:15 | 58.1338 | 89.3038 | 18.178 | 2013-06-16 10:15 | 12.987 | 30 | 39.246 | 59.3038 | 0.15558 | 3616.8444 | 15.1556
2013-06-16 | 9:30 | 2013-06-16 09:30 | 58.0422 | 89.2122 | 18.175 | 2013-06-16 10:30 | 12.987 | 30 | 38.654 | 59.2122 | 0.24718 | 3616.7528 | 15.2472
2013-06-16 | 9:45 | 2013-06-16 09:45 | 58.0879 | 89.2579 | 18.173 | 2013-06-16 10:45 | 12.988 | 30.0023 | 38.233 | 59.2556 | 0.20379 | 3616.7962 | 15.2038
2013-06-16 | 10:00 | 2013-06-16 10:00 | 58.131 | 89.301 | 18.173 | 2013-06-16 11:00 | 12.99 | 30.0069 | 37.164 | 59.2941 | 0.16531 | 3616.8347 | 15.1653
2013-06-16 | 10:15 | 2013-06-16 10:15 | 57.9333 | 89.1033 | 18.185 | 2013-06-16 11:15 | 12.99 | 30.0069 | 36.117 | 59.0964 | 0.36301 | 3616.637 | 15.363
2013-06-16 | 10:30 | 2013-06-16 10:30 | 58.0824 | 89.2524 | 18.191 | 2013-06-16 11:30 | 12.991 | 30.0092 | 35.091 | 59.2432 | 0.21622 | 3616.7838 | 15.2162
2013-06-16 | 10:45 | 2013-06-16 10:45 | 58.1415 | 89.3115 | 18.189 | 2013-06-16 11:45 | 12.992 | 30.0115 | 34.561 | 59.3 | 0.15943 | 3616.8406 | 15.1594
2013-06-16 | 11:00 | 2013-06-16 11:00 | 58.1886 | 89.3586 | 18.189 | 2013-06-16 12:00 | 12.99 | 30.0069 | 34.225 | 59.3517 | 0.10771 | 3616.8923 | 15.1077
2013-06-16 | 11:15 | 2013-06-16 11:15 | 58.2225 | 89.3925 | 18.186 | 2013-06-16 12:15 | 12.992 | 30.0115 | 33.785 | 59.381 | 0.07843 | 3616.9216 | 15.0784
2013-06-16 | 11:30 | 2013-06-16 11:30 | 58.2491 | 89.4191 | 18.183 | 2013-06-16 12:30 | 12.991 | 30.0092 | 33.288 | 59.4099 | 0.04952 | 3616.9505 | 15.0495
2013-06-16 | 11:45 | 2013-06-16 11:45 | 58.2718 | 89.4418 | 18.181 | 2013-06-16 12:45 | 12.99 | 30.0069 | 32.869 | 59.4349 | 0.02451 | 3616.9755 | 15.0245
2013-06-16 | 12:00 | 2013-06-16 12:00 | 58.2938 | 89.4638 | 18.179 | 2013-06-16 13:00 | 12.986 | 29.9977 | 32.622 | 59.4661 | -0.00673 | 3617.0067 | 14.9933
2013-06-16 | 12:15 | 2013-06-16 12:15 | 58.3102 | 89.4802 | 18.195 | 2013-06-16 13:15 | 12.989 | 30.0046 | 32.574 | 59.4756 | -0.0162 | 3617.0162 | 14.9838
2013-06-16 | 12:30 | 2013-06-16 12:30 | 58.3248 | 89.4948 | 18.189 | 2013-06-16 13:30 | 12.988 | 30.0023 | 32.571 | 59.4925 | -0.03311 | 3617.0331 | 14.9669
2013-06-16 | 12:45 | 2013-06-16 12:45 | 58.3358 | 89.5058 | 18.183 | 2013-06-16 13:45 | 12.985 | 29.9953 | 32.882 | 59.5104 | -0.05104 | 3617.051 | 14.949
2013-06-16 | 13:00 | 2013-06-16 13:00 | 58.3451 | 89.5151 | 18.178 | 2013-06-16 14:00 | 12.984 | 29.993 | 33.277 | 59.5221 | -0.06265 | 3617.0626 | 14.9374
2013-06-16 | 13:15 | 2013-06-16 13:15 | 58.3523 | 89.5223 | 18.177 | 2013-06-16 14:15 | 12.983 | 29.9907 | 33.638 | 59.5316 | -0.07216 | 3617.0722 | 14.9278
2013-06-16 | 13:30 | 2013-06-16 13:30 | 58.3615 | 89.5315 | 18.175 | 2013-06-16 14:30 | 12.982 | 29.9884 | 34.005 | 59.5431 | -0.08367 | 3617.0837 | 14.9163
2013-06-16 | 13:45 | 2013-06-16 13:45 | 58.3628 | 89.5328 | 18.175 | 2013-06-16 14:45 | 12.979 | 29.9815 | 34.149 | 59.5513 | -0.0919 | 3617.0919 | 14.9081
2013-06-16 | 14:00 | 2013-06-16 14:00 | 58.203 | 89.373 | 18.189 | 2013-06-16 15:00 | 12.977 | 29.9769 | 34.163 | 59.3961 | 0.06328 | 3616.9367 | 15.0633
2013-06-16 | 14:15 | 2013-06-16 14:15 | 58.274 | 89.444 | 18.194 | 2013-06-16 15:15 | 12.978 | 29.9792 | 34.29 | 59.4648 | -0.00541 | 3617.0054 | 14.9946
2013-06-16 | 14:30 | 2013-06-16 14:30 | 58.2987 | 89.4687 | 18.194 | 2013-06-16 15:30 | 12.98 | 29.9838 | 34.341 | 59.4849 | -0.02549 | 3617.0255 | 14.9745
2013-06-16 | 14:45 | 2013-06-16 14:45 | 58.3169 | 89.4869 | 18.193 | 2013-06-16 15:45 | 12.976 | 29.9746 | 34.305 | 59.5123 | -0.05293 | 3617.0529 | 14.9471
2013-06-16 | 15:00 | 2013-06-16 15:00 | 58.3326 | 89.5026 | 18.189 | 2013-06-16 16:00 | 12.977 | 29.9769 | 34.314 | 59.5257 | -0.06632 | 3617.0663 | 14.9337
2013-06-16 | 15:15 | 2013-06-16 15:15 | 58.3446 | 89.5146 | 18.186 | 2013-06-16 16:15 | 12.976 | 29.9746 | 34.251 | 59.54 | -0.08063 | 3617.0806 | 14.9194
2013-06-16 | 15:30 | 2013-06-16 15:30 | 58.3513 | 89.5213 | 18.185 | 2013-06-16 16:30 | 12.978 | 29.9792 | 34.123 | 59.5421 | -0.08271 | 3617.0827 | 14.9173
2013-06-16 | 15:45 | 2013-06-16 15:45 | 58.3575 | 89.5275 | 18.183 | 2013-06-16 16:45 | 12.976 | 29.9746 | 34.06 | 59.5529 | -0.09353 | 3617.0935 | 14.9065
2013-06-16 | 16:00 | 2013-06-16 16:00 | 58.3643 | 89.5343 | 18.181 | 2013-06-16 17:00 | 12.977 | 29.9769 | 33.836 | 59.5574 | -0.09802 | 3617.098 | 14.902
2013-06-16 | 16:15 | 2013-06-16 16:15 | 58.3702 | 89.5402 | 18.179 | 2013-06-16 17:15 | 12.974 | 29.9699 | 33.386 | 59.5703 | -0.11085 | 3617.1109 | 14.8891
2013-06-16 | 16:30 | 2013-06-16 16:30 | 58.2252 | 89.3952 | 18.195 | 2013-06-16 17:30 | 12.975 | 29.9722 | 33.121 | 59.423 | 0.03646 | 3616.9635 | 15.0365
2013-06-16 | 16:45 | 2013-06-16 16:45 | 58.2786 | 89.4486 | 18.197 | 2013-06-16 17:45 | 12.974 | 29.9699 | 32.728 | 59.4787 | -0.01925 | 3617.0193 | 14.9807
2013-06-16 | 17:00 | 2013-06-16 17:00 | 58.3084 | 89.4784 | 18.195 | 2013-06-16 18:00 | 12.976 | 29.9746 | 32.132 | 59.5038 | -0.04443 | 3617.0444 | 14.9556
2013-06-16 | 17:15 | 2013-06-16 17:15 | 58.3259 | 89.4959 | 18.194 | 2013-06-16 18:15 | 12.976 | 29.9746 | 31.329 | 59.5213 | -0.06193 | 3617.0619 | 14.9381
2013-06-16 | 17:30 | 2013-06-16 17:30 | 58.3394 | 89.5094 | 18.192 | 2013-06-16 18:30 | 12.977 | 29.9769 | 30.478 | 59.5325 | -0.07312 | 3617.0731 | 14.9269
2013-06-16 | 17:45 | 2013-06-16 17:45 | 58.352 | 89.522 | 18.188 | 2013-06-16 18:45 | 12.98 | 29.9838 | 29.663 | 59.5382 | -0.07879 | 3617.0788 | 14.9212
2013-06-16 | 18:00 | 2013-06-16 18:00 | 58.3654 | 89.5354 | 18.186 | 2013-06-16 19:00 | 12.979 | 29.9815 | 28.851 | 59.5539 | -0.0945 | 3617.0945 | 14.9055
2013-06-16 | 18:15 | 2013-06-16 18:15 | 58.3772 | 89.5472 | 18.184 | 2013-06-16 19:15 | 12.979 | 29.9815 | 27.889 | 59.5657 | -0.1063 | 3617.1063 | 14.8937
2013-06-16 | 18:30 | 2013-06-16 18:30 | 55.6167 | 86.7867 | 18.185 | 2013-06-16 19:30 | 12.983 | 29.9907 | 26.524 | 56.796 | 2.6634 | 3614.3366 | 17.6634
2013-06-16 | 18:45 | 2013-06-16 18:45 | 55.8138 | 86.9838 | 18.22 | 2013-06-16 19:45 | 12.982 | 29.9884 | 24.709 | 56.9954 | 2.464 | 3614.536 | 17.464
2013-06-16 | 19:00 | 2013-06-16 19:00 | 57.5055 | 88.6755 | 18.241 | 2013-06-16 20:00 | 12.982 | 29.9884 | 22.294 | 58.6871 | 0.77233 | 3616.2277 | 15.7723
2013-06-16 | 19:15 | 2013-06-16 19:15 | 57.441 | 88.611 | 18.226 | 2013-06-16 20:15 | 12.985 | 29.9953 | 20.007 | 58.6157 | 0.84376 | 3616.1562 | 15.8438
2013-06-16 | 19:30 | 2013-06-16 19:30 | 57.3944 | 88.5644 | 18.208 | 2013-06-16 20:30 | 12.985 | 29.9953 | 18.252 | 58.5691 | 0.89036 | 3616.1096 | 15.8904
2013-06-16 | 19:45 | 2013-06-16 19:45 | 57.2009 | 88.3709 | 18.215 | 2013-06-16 20:45 | 12.985 | 29.9953 | 16.987 | 58.3756 | 1.0839 | 3615.9161 | 16.0839
2013-06-16 | 20:00 | 2013-06-16 20:00 | 57.3847 | 88.5547 | 18.221 | 2013-06-16 21:00 | 12.983 | 29.9907 | 15.916 | 58.564 | 0.89544 | 3616.1046 | 15.8954
2013-06-16 | 20:15 | 2013-06-16 20:15 | 57.6105 | 88.7805 | 18.217 | 2013-06-16 21:15 | 12.988 | 30.0023 | 14.785 | 58.7782 | 0.68119 | 3616.3188 | 15.6812
2013-06-16 | 20:30 | 2013-06-16 20:30 | 57.7484 | 88.9184 | 18.205 | 2013-06-16 21:30 | 12.989 | 30.0046 | 13.619 | 58.9138 | 0.5456 | 3616.4544 | 15.5456
2013-06-16 | 20:45 | 2013-06-16 20:45 | 57.8577 | 89.0277 | 18.2 | 2013-06-16 21:45 | 12.99 | 30.0069 | 12.735 | 59.0208 | 0.43861 | 3616.5614 | 15.4386
2013-06-16 | 21:00 | 2013-06-16 21:00 | 57.9466 | 89.1166 | 18.197 | 2013-06-16 22:00 | 12.992 | 30.0115 | 11.94 | 59.1051 | 0.35433 | 3616.6457 | 15.3543
2013-06-16 | 21:15 | 2013-06-16 21:15 | 58.0206 | 89.1906 | 18.194 | 2013-06-16 22:15 | 12.992 | 30.0115 | 11.458 | 59.1791 | 0.28033 | 3616.7197 | 15.2803
2013-06-16 | 21:30 | 2013-06-16 21:30 | 58.0853 | 89.2553 | 18.192 | 2013-06-16 22:30 | 12.99 | 30.0069 | 10.996 | 59.2484 | 0.21101 | 3616.789 | 15.211
2013-06-16 | 21:45 | 2013-06-16 21:45 | 58.1417 | 89.3117 | 18.19 | 2013-06-16 22:45 | 12.99 | 30.0069 | 10.737 | 59.3048 | 0.15461 | 3616.8454 | 15.1546
2013-06-16 | 22:00 | 2013-06-16 22:00 | 58.1847 | 89.3547 | 18.188 | 2013-06-16 23:00 | 12.989 | 30.0046 | 10.458 | 59.3501 | 0.1093 | 3616.8907 | 15.1093
2013-06-16 | 22:15 | 2013-06-16 22:15 | 58.2241 | 89.3941 | 18.186 | 2013-06-16 23:15 | 12.99 | 30.0069 | 9.962 | 59.3872 | 0.07221 | 3616.9278 | 15.0722
2013-06-16 | 22:30 | 2013-06-16 22:30 | 58.2562 | 89.4262 | 18.186 | 2013-06-16 23:30 | 12.989 | 30.0046 | 9.465 | 59.4216 | 0.0378 | 3616.9622 | 15.0378
2013-06-16 | 22:45 | 2013-06-16 22:45 | 58.2862 | 89.4562 | 18.185 | 2013-06-16 23:45 | 12.989 | 30.0046 | 8.935 | 59.4516 | 0.0078 | 3616.9922 | 15.0078
2013-06-16 | 23:00 | 2013-06-16 23:00 | 58.3126 | 89.4826 | 18.184 | 2013-06-17 | 12.99 | 30.0069 | 8.359 | 59.4757 | -0.01629 | 3617.0163 | 14.9837
2013-06-16 | 23:15 | 2013-06-16 23:15 | 58.3347 | 89.5047 | 18.183 | 2013-06-17 00:15 | 12.989 | 30.0046 | 7.989 | 59.5001 | -0.0407 | 3617.0407 | 14.9593
2013-06-16 | 23:30 | 2013-06-16 23:30 | 58.3545 | 89.5245 | 18.182 | 2013-06-17 00:30 | 12.989 | 30.0046 | 7.652 | 59.5199 | -0.0605 | 3617.0605 | 14.9395
2013-06-16 | 23:45 | 2013-06-16 23:45 | 58.371 | 89.541 | 18.182 | 2013-06-17 00:45 | 12.983 | 29.9907 | 7.475 | 59.5503 | -0.09086 | 3617.0909 | 14.9091
2013-06-17 | 0:00 | 2013-06-17 | 58.3857 | 89.5557 | 18.181 | 2013-06-17 01:00 | 12.98 | 29.9838 | 7.383 | 59.5719 | -0.11249 | 3617.1125 | 14.8875
2013-06-17 | 0:15 | 2013-06-17 00:15 | 58.3988 | 89.5688 | 18.18 | 2013-06-17 01:15 | 12.983 | 29.9907 | 8.336 | 59.5781 | -0.11866 | 3617.1187 | 14.8813
2013-06-17 | 0:30 | 2013-06-17 00:30 | 58.4093 | 89.5793 | 18.18 | 2013-06-17 01:30 | 12.982 | 29.9884 | 9.325 | 59.5909 | -0.13147 | 3617.1315 | 14.8685
2013-06-17 | 0:45 | 2013-06-17 00:45 | 58.415 | 89.585 | 18.18 | 2013-06-17 01:45 | 12.98 | 29.9838 | 10.038 | 59.6012 | -0.14179 | 3617.1418 | 14.8582
2013-06-17 | 1:00 | 2013-06-17 01:00 | 58.4214 | 89.5914 | 18.178 | 2013-06-17 02:00 | 12.979 | 29.9815 | 10.624 | 59.6099 | -0.1505 | 3617.1505 | 14.8495
2013-06-17 | 1:15 | 2013-06-17 01:15 | 58.4267 | 89.5967 | 18.178 | 2013-06-17 02:15 | 12.98 | 29.9838 | 10.994 | 59.6129 | -0.15349 | 3617.1535 | 14.8465
2013-06-17 | 1:30 | 2013-06-17 01:30 | 58.3478 | 89.5178 | 18.177 | 2013-06-17 02:30 | 12.977 | 29.9769 | 10.98 | 59.5409 | -0.08152 | 3617.0815 | 14.9185
2013-06-17 | 1:45 | 2013-06-17 01:45 | 58.3644 | 89.5344 | 18.176 | 2013-06-17 02:45 | 12.979 | 29.9815 | 10.792 | 59.5529 | -0.0935 | 3617.0935 | 14.9065
2013-06-17 | 2:00 | 2013-06-17 02:00 | 58.3819 | 89.5519 | 18.174 | 2013-06-17 03:00 | 12.978 | 29.9792 | 10.751 | 59.5727 | -0.11331 | 3617.1133 | 14.8867
2013-06-17 | 2:15 | 2013-06-17 02:15 | 58.3959 | 89.5659 | 18.174 | 2013-06-17 03:15 | 12.976 | 29.9746 | 10.68 | 59.5913 | -0.13193 | 3617.1319 | 14.8681
2013-06-17 | 2:30 | 2013-06-17 02:30 | 58.315 | 89.485 | 18.173 | 2013-06-17 03:30 | 12.976 | 29.9746 | 10.224 | 59.5104 | -0.05103 | 3617.051 | 14.949
2013-06-17 | 2:45 | 2013-06-17 02:45 | 58.2432 | 89.4132 | 18.172 | 2013-06-17 03:45 | 12.976 | 29.9746 | 9.461 | 59.4386 | 0.02077 | 3616.9792 | 15.0208
2013-06-17 | 3:00 | 2013-06-17 03:00 | 58.1872 | 89.3572 | 18.171 | 2013-06-17 04:00 | 12.976 | 29.9746 | 8.999 | 59.3826 | 0.07677 | 3616.9232 | 15.0768
2013-06-17 | 3:15 | 2013-06-17 03:15 | 58.1354 | 89.3054 | 18.171 | 2013-06-17 04:15 | 12.974 | 29.9699 | 9.159 | 59.3355 | 0.12395 | 3616.876 | 15.124
2013-06-17 | 3:30 | 2013-06-17 03:30 | 58.0904 | 89.2604 | 18.17 | 2013-06-17 04:30 | 12.972 | 29.9653 | 8.761 | 59.2951 | 0.16433 | 3616.8357 | 15.1643
2013-06-17 | 3:45 | 2013-06-17 03:45 | 58.0554 | 89.2254 | 18.168 | 2013-06-17 04:45 | 12.969 | 29.9584 | 8.141 | 59.267 | 0.1924 | 3616.8076 | 15.1924
2013-06-17 | 4:00 | 2013-06-17 04:00 | 57.9589 | 89.1289 | 18.168 | 2013-06-17 05:00 | 12.972 | 29.9653 | 7.8 | 59.1636 | 0.29583 | 3616.7042 | 15.2958
2013-06-17 | 4:15 | 2013-06-17 04:15 | 57.9776 | 89.1476 | 18.167 | 2013-06-17 05:15 | 12.974 | 29.9699 | 7.644 | 59.1777 | 0.28175 | 3616.7182 | 15.2818
2013-06-17 | 4:30 | 2013-06-17 04:30 | 58.0461 | 89.2161 | 18.166 | 2013-06-17 05:30 | 12.973 | 29.9676 | 7.749 | 59.2485 | 0.21094 | 3616.7891 | 15.2109
2013-06-17 | 4:45 | 2013-06-17 04:45 | 58.1045 | 89.2745 | 18.166 | 2013-06-17 05:45 | 12.978 | 29.9792 | 8.722 | 59.2953 | 0.16409 | 3616.8359 | 15.1641
2013-06-17 | 5:00 | 2013-06-17 05:00 | 58.1225 | 89.2925 | 18.165 | 2013-06-17 06:00 | 12.977 | 29.9769 | 11.584 | 59.3156 | 0.14378 | 3616.8562 | 15.1438
2013-06-17 | 5:15 | 2013-06-17 05:15 | 58.1152 | 89.2852 | 18.165 | 2013-06-17 06:15 | 12.976 | 29.9746 | 16.473 | 59.3106 | 0.14877 | 3616.8512 | 15.1488
2013-06-17 | 5:30 | 2013-06-17 05:30 | 58.1648 | 89.3348 | 18.164 | 2013-06-17 06:30 | 12.973 | 29.9676 | 21.533 | 59.3672 | 0.09224 | 3616.9078 | 15.0922
2013-06-17 | 5:45 | 2013-06-17 05:45 | 57.9966 | 89.1666 | 18.181 | 2013-06-17 06:45 | 12.972 | 29.9653 | 26.134 | 59.2013 | 0.25813 | 3616.7419 | 15.2581
2013-06-17 | 6:00 | 2013-06-17 06:00 | 58.1142 | 89.2842 | 18.187 | 2013-06-17 07:00 | 12.972 | 29.9653 | 30.269 | 59.3189 | 0.14053 | 3616.8595 | 15.1405
2013-06-17 | 6:15 | 2013-06-17 06:15 | 58.1792 | 89.3492 | 18.188 | 2013-06-17 07:15 | 12.971 | 29.963 | 32.192 | 59.3862 | 0.07322 | 3616.9268 | 15.0732
2013-06-17 | 6:30 | 2013-06-17 06:30 | 58.2291 | 89.3991 | 18.186 | 2013-06-17 07:30 | 12.97 | 29.9607 | 33.045 | 59.4384 | 0.02101 | 3616.979 | 15.021
2013-06-17 | 6:45 | 2013-06-17 06:45 | 58.267 | 89.437 | 18.183 | 2013-06-17 07:45 | 12.974 | 29.9699 | 34.074 | 59.4671 | -0.00765 | 3617.0077 | 14.9923
2013-06-17 | 7:00 | 2013-06-17 07:00 | 58.3009 | 89.4709 | 18.179 | 2013-06-17 08:00 | 12.978 | 29.9792 | 36.206 | 59.4917 | -0.03231 | 3617.0323 | 14.9677
2013-06-17 | 7:15 | 2013-06-17 07:15 | 58.327 | 89.497 | 18.176 | 2013-06-17 08:15 | 12.977 | 29.9769 | 37.473 | 59.5201 | -0.06072 | 3617.0607 | 14.9393
2013-06-17 | 7:30 | 2013-06-17 07:30 | 58.3517 | 89.5217 | 18.175 | 2013-06-17 08:30 | 12.98 | 29.9838 | 37.868 | 59.5379 | -0.07849 | 3617.0785 | 14.9215
2013-06-17 | 7:45 | 2013-06-17 07:45 | 58.3765 | 89.5465 | 18.172 | 2013-06-17 08:45 | 12.982 | 29.9884 | 38.095 | 59.5581 | -0.09867 | 3617.0987 | 14.9013
2013-06-17 | 8:00 | 2013-06-17 08:00 | 58.3957 | 89.5657 | 18.171 | 2013-06-17 09:00 | 12.981 | 29.9861 | 37.954 | 59.5796 | -0.12018 | 3617.1202 | 14.8798
2013-06-17 | 8:15 | 2013-06-17 08:15 | 58.4173 | 89.5873 | 18.17 | 2013-06-17 09:15 | 12.982 | 29.9884 | 38.081 | 59.5989 | -0.13947 | 3617.1395 | 14.8605
2013-06-17 | 8:30 | 2013-06-17 08:30 | 58.4358 | 89.6058 | 18.17 | 2013-06-17 09:30 | 12.979 | 29.9815 | 38.341 | 59.6243 | -0.1649 | 3617.1649 | 14.8351
2013-06-17 | 8:45 | 2013-06-17 08:45 | 56.797 | 87.967 | 18.188 | 2013-06-17 09:45 | 12.978 | 29.9792 | 39.035 | 57.9878 | 1.4716 | 3615.5284 | 16.4716
2013-06-17 | 9:00 | 2013-06-17 09:00 | 57.9101 | 89.0801 | 18.219 | 2013-06-17 10:00 | 12.98 | 29.9838 | 38.994 | 59.0963 | 0.36311 | 3616.6369 | 15.3631
2013-06-17 | 9:15 | 2013-06-17 09:15 | 57.9305 | 89.1005 | 18.229 | 2013-06-17 10:15 | 12.981 | 29.9861 | 38.87 | 59.1144 | 0.34502 | 3616.655 | 15.345
2013-06-17 | 9:30 | 2013-06-17 09:30 | 57.8121 | 88.9821 | 18.231 | 2013-06-17 10:30 | 12.982 | 29.9884 | 38.894 | 58.9937 | 0.46573 | 3616.5343 | 15.4657
2013-06-17 | 9:45 | 2013-06-17 09:45 | 57.9772 | 89.1472 | 18.213 | 2013-06-17 10:45 | 12.983 | 29.9907 | 38.653 | 59.1565 | 0.30294 | 3616.6971 | 15.3029
2013-06-17 | 10:00 | 2013-06-17 10:00 | 58.0836 | 89.2536 | 18.201 | 2013-06-17 11:00 | 12.981 | 29.9861 | 38.483 | 59.2675 | 0.19192 | 3616.8081 | 15.1919
2013-06-17 | 10:15 | 2013-06-17 10:15 | 58.163 | 89.333 | 18.194 | 2013-06-17 11:15 | 12.98 | 29.9838 | 38.163 | 59.3492 | 0.11021 | 3616.8898 | 15.1102
2013-06-17 | 10:30 | 2013-06-17 10:30 | 58.225 | 89.395 | 18.189 | 2013-06-17 11:30 | 12.98 | 29.9838 | 37.434 | 59.4112 | 0.04821 | 3616.9518 | 15.0482
2013-06-17 | 10:45 | 2013-06-17 10:45 | 58.2776 | 89.4476 | 18.186 | 2013-06-17 11:45 | 12.981 | 29.9861 | 36.573 | 59.4615 | -0.00208 | 3617.0021 | 14.9979
2013-06-17 | 11:00 | 2013-06-17 11:00 | 57.9432 | 89.1132 | 18.205 | 2013-06-17 12:00 | 12.982 | 29.9884 | 35.871 | 59.1248 | 0.33463 | 3616.6654 | 15.3346
2013-06-17 | 11:15 | 2013-06-17 11:15 | 58.1968 | 89.3668 | 18.205 | 2013-06-17 12:15 | 12.981 | 29.9861 | 35.506 | 59.3807 | 0.07872 | 3616.9213 | 15.0787
2013-06-17 | 11:30 | 2013-06-17 11:30 | 58.2718 | 89.4418 | 18.201 | 2013-06-17 12:30 | 12.982 | 29.9884 | 35.2 | 59.4534 | 0.00603 | 3616.994 | 15.006
2013-06-17 | 11:45 | 2013-06-17 11:45 | 58.1402 | 89.3102 | 18.218 | 2013-06-17 12:45 | 12.981 | 29.9861 | 34.797 | 59.3241 | 0.13532 | 3616.8647 | 15.1353
2013-06-17 | 12:00 | 2013-06-17 12:00 | 58.2419 | 89.4119 | 18.214 | 2013-06-17 13:00 | 12.976 | 29.9746 | 34.559 | 59.4373 | 0.02207 | 3616.9779 | 15.0221
2013-06-17 | 12:15 | 2013-06-17 12:15 | 58.3004 | 89.4704 | 18.207 | 2013-06-17 13:15 | 12.976 | 29.9746 | 34.599 | 59.4958 | -0.03643 | 3617.0364 | 14.9636
2013-06-17 | 12:30 | 2013-06-17 12:30 | 58.3398 | 89.5098 | 18.203 | 2013-06-17 13:30 | 12.974 | 29.9699 | 34.73 | 59.5399 | -0.08045 | 3617.0804 | 14.9196
2013-06-17 | 12:45 | 2013-06-17 12:45 | 58.3705 | 89.5405 | 18.198 | 2013-06-17 13:45 | 12.975 | 29.9722 | 34.788 | 59.5683 | -0.10884 | 3617.1088 | 14.8912
2013-06-17 | 13:00 | 2013-06-17 13:00 | 58.395 | 89.565 | 18.195 | 2013-06-17 14:00 | 12.975 | 29.9722 | 34.801 | 59.5927 | -0.13334 | 3617.1333 | 14.8667
2013-06-17 | 13:15 | 2013-06-17 13:15 | 58.4149 | 89.5849 | 18.193 | 2013-06-17 14:15 | 12.971 | 29.963 | 34.893 | 59.6219 | -0.16248 | 3617.1625 | 14.8375
2013-06-17 | 13:30 | 2013-06-17 13:30 | 58.4298 | 89.5998 | 18.191 | 2013-06-17 14:30 | 12.971 | 29.963 | 35.07 | 59.6368 | -0.17738 | 3617.1774 | 14.8226
2013-06-17 | 13:45 | 2013-06-17 13:45 | 58.4433 | 89.6133 | 18.189 | 2013-06-17 14:45 | 12.97 | 29.9607 | 35.158 | 59.6526 | -0.19319 | 3617.1932 | 14.8068
2013-06-17 | 14:00 | 2013-06-17 14:00 | 58.4551 | 89.6251 | 18.186 | 2013-06-17 15:00 | 12.967 | 29.9538 | 35.1 | 59.6713 | -0.21192 | 3617.2119 | 14.7881
2013-06-17 | 14:15 | 2013-06-17 14:15 | 57.9127 | 89.0827 | 18.218 | 2013-06-17 15:15 | 12.969 | 29.9584 | 35.108 | 59.1243 | 0.3351 | 3616.6649 | 15.3351
2013-06-17 | 14:30 | 2013-06-17 14:30 | 58.2394 | 89.4094 | 18.222 | 2013-06-17 15:30 | 12.964 | 29.9468 | 34.973 | 59.4626 | -0.00315 | 3617.0032 | 14.9968
2013-06-17 | 14:45 | 2013-06-17 14:45 | 58.3041 | 89.4741 | 18.214 | 2013-06-17 15:45 | 12.966 | 29.9515 | 34.945 | 59.5226 | -0.06323 | 3617.0632 | 14.9368
2013-06-17 | 15:00 | 2013-06-17 15:00 | 58.343 | 89.513 | 18.208 | 2013-06-17 16:00 | 12.961 | 29.9399 | 34.911 | 59.5731 | -0.11368 | 3617.1137 | 14.8863
2013-06-17 | 15:15 | 2013-06-17 15:15 | 58.3697 | 89.5397 | 18.205 | 2013-06-17 16:15 | 12.962 | 29.9422 | 34.714 | 59.5975 | -0.13807 | 3617.1381 | 14.8619
2013-06-17 | 15:30 | 2013-06-17 15:30 | 58.3876 | 89.5576 | 18.2 | 2013-06-17 16:30 | 12.96 | 29.9376 | 34.449 | 59.62 | -0.16059 | 3617.1606 | 14.8394
2013-06-17 | 15:45 | 2013-06-17 15:45 | 58.4024 | 89.5724 | 18.197 | 2013-06-17 16:45 | 12.96 | 29.9376 | 34.146 | 59.6348 | -0.17539 | 3617.1754 | 14.8246
2013-06-17 | 16:00 | 2013-06-17 16:00 | 58.415 | 89.585 | 18.195 | 2013-06-17 17:00 | 12.959 | 29.9353 | 33.834 | 59.6497 | -0.1903 | 3617.1903 | 14.8097
2013-06-17 | 16:15 | 2013-06-17 16:15 | 58.4235 | 89.5935 | 18.193 | 2013-06-17 17:15 | 12.958 | 29.933 | 33.643 | 59.6605 | -0.20111 | 3617.2011 | 14.7989
2013-06-17 | 16:30 | 2013-06-17 16:30 | 58.2696 | 89.4396 | 18.209 | 2013-06-17 17:30 | 12.958 | 29.933 | 33.055 | 59.5066 | -0.04721 | 3617.0472 | 14.9528
2013-06-17 | 16:45 | 2013-06-17 16:45 | 58.0916 | 89.2616 | 18.226 | 2013-06-17 17:45 | 12.958 | 29.933 | 32.517 | 59.3286 | 0.13079 | 3616.8692 | 15.1308
2013-06-17 | 17:00 | 2013-06-17 17:00 | 58.2418 | 89.4118 | 18.223 | 2013-06-17 18:00 | 12.961 | 29.9399 | 32.064 | 59.4719 | -0.01248 | 3617.0125 | 14.9875
2013-06-17 | 17:15 | 2013-06-17 17:15 | 58.2244 | 89.3944 | 18.215 | 2013-06-17 18:15 | 12.959 | 29.9353 | 31.637 | 59.4591 | 0.0003 | 3616.9997 | 15.0003
2013-06-17 | 17:30 | 2013-06-17 17:30 | 58.2645 | 89.4345 | 18.21 | 2013-06-17 18:30 | 12.959 | 29.9353 | 31.109 | 59.4992 | -0.0398 | 3617.0398 | 14.9602
2013-06-17 | 17:45 | 2013-06-17 17:45 | 58.3018 | 89.4718 | 18.204 | 2013-06-17 18:45 | 12.959 | 29.9353 | 30.322 | 59.5365 | -0.0771 | 3617.0771 | 14.9229
2013-06-17 | 18:00 | 2013-06-17 18:00 | 58.3311 | 89.5011 | 18.201 | 2013-06-17 19:00 | 12.959 | 29.9353 | 29.428 | 59.5658 | -0.1064 | 3617.1064 | 14.8936
2013-06-17 | 18:15 | 2013-06-17 18:15 | 58.3511 | 89.5211 | 18.198 | 2013-06-17 19:15 | 12.963 | 29.9445 | 28.461 | 59.5766 | -0.11716 | 3617.1172 | 14.8828
2013-06-17 | 18:30 | 2013-06-17 18:30 | 58.3711 | 89.5411 | 18.196 | 2013-06-17 19:30 | 12.962 | 29.9422 | 27.247 | 59.5989 | -0.13947 | 3617.1395 | 14.8605
2013-06-17 | 18:45 | 2013-06-17 18:45 | 58.3846 | 89.5546 | 18.194 | 2013-06-17 19:45 | 12.963 | 29.9445 | 25.669 | 59.6101 | -0.15066 | 3617.1507 | 14.8493
2013-06-17 | 19:00 | 2013-06-17 19:00 | 58.4003 | 89.5703 | 18.192 | 2013-06-17 20:00 | 12.963 | 29.9445 | 23.431 | 59.6258 | -0.16636 | 3617.1664 | 14.8336
2013-06-17 | 19:15 | 2013-06-17 19:15 | 58.4136 | 89.5836 | 18.191 | 2013-06-17 20:15 | 12.964 | 29.9468 | 21.132 | 59.6368 | -0.17735 | 3617.1773 | 14.8227
2013-06-17 | 19:30 | 2013-06-17 19:30 | 58.4246 | 89.5946 | 18.189 | 2013-06-17 20:30 | 12.96 | 29.9376 | 19.161 | 59.657 | -0.19759 | 3617.1976 | 14.8024
2013-06-17 | 19:45 | 2013-06-17 19:45 | 58.4339 | 89.6039 | 18.188 | 2013-06-17 20:45 | 12.965 | 29.9491 | 17.815 | 59.6548 | -0.19534 | 3617.1953 | 14.8047
2013-06-17 | 20:00 | 2013-06-17 20:00 | 58.4442 | 89.6142 | 18.187 | 2013-06-17 21:00 | 12.967 | 29.9538 | 16.948 | 59.6604 | -0.20102 | 3617.201 | 14.799
2013-06-17 | 20:15 | 2013-06-17 20:15 | 58.4547 | 89.6247 | 18.186 | 2013-06-17 21:15 | 12.966 | 29.9515 | 16.044 | 59.6732 | -0.21383 | 3617.2138 | 14.7862
2013-06-17 | 20:30 | 2013-06-17 20:30 | 58.4624 | 89.6324 | 18.186 | 2013-06-17 21:30 | 12.969 | 29.9584 | 15.011 | 59.674 | -0.2146 | 3617.2146 | 14.7854
2013-06-17 | 20:45 | 2013-06-17 20:45 | 58.3222 | 89.4922 | 18.203 | 2013-06-17 21:45 | 12.969 | 29.9584 | 14.435 | 59.5338 | -0.0744 | 3617.0744 | 14.9256
2013-06-17 | 21:00 | 2013-06-17 21:00 | 58.3812 | 89.5512 | 18.206 | 2013-06-17 22:00 | 12.97 | 29.9607 | 14.012 | 59.5905 | -0.13109 | 3617.1311 | 14.8689
2013-06-17 | 21:15 | 2013-06-17 21:15 | 58.4129 | 89.5829 | 18.203 | 2013-06-17 22:15 | 12.966 | 29.9515 | 13.514 | 59.6314 | -0.17203 | 3617.172 | 14.828
2013-06-17 | 21:30 | 2013-06-17 21:30 | 58.4361 | 89.6061 | 18.2 | 2013-06-17 22:30 | 12.969 | 29.9584 | 13.534 | 59.6477 | -0.1883 | 3617.1883 | 14.8117
2013-06-17 | 21:45 | 2013-06-17 21:45 | 58.4563 | 89.6263 | 18.196 | 2013-06-17 22:45 | 12.97 | 29.9607 | 13.543 | 59.6656 | -0.20619 | 3617.2062 | 14.7938
2013-06-17 | 22:00 | 2013-06-17 22:00 | 58.471 | 89.641 | 18.193 | 2013-06-17 23:00 | 12.968 | 29.9561 | 13.381 | 59.6849 | -0.22551 | 3617.2255 | 14.7745
2013-06-17 | 22:15 | 2013-06-17 22:15 | 58.4811 | 89.6511 | 18.19 | 2013-06-17 23:15 | 12.967 | 29.9538 | 13.102 | 59.6973 | -0.23792 | 3617.2379 | 14.7621
2013-06-17 | 22:30 | 2013-06-17 22:30 | 58.49 | 89.66 | 18.188 | 2013-06-17 23:30 | 12.963 | 29.9445 | 12.709 | 59.7155 | -0.25606 | 3617.2561 | 14.7439
2013-06-17 | 22:45 | 2013-06-17 22:45 | 58.5008 | 89.6708 | 18.186 | 2013-06-17 23:45 | 12.963 | 29.9445 | 12.409 | 59.7263 | -0.26686 | 3617.2669 | 14.7331
2013-06-17 | 23:00 | 2013-06-17 23:00 | 58.5089 | 89.6789 | 18.185 | 2013-06-18 | 12.962 | 29.9422 | 11.912 | 59.7367 | -0.27727 | 3617.2773 | 14.7227
2013-06-17 | 23:15 | 2013-06-17 23:15 | 58.5133 | 89.6833 | 18.183 | 2013-06-18 00:15 | 12.963 | 29.9445 | 10.849 | 59.7388 | -0.27936 | 3617.2794 | 14.7206
2013-06-17 | 23:30 | 2013-06-17 23:30 | 58.5201 | 89.6901 | 18.182 | 2013-06-18 00:30 | 12.961 | 29.9399 | 9.95 | 59.7502 | -0.29078 | 3617.2908 | 14.7092
2013-06-17 | 23:45 | 2013-06-17 23:45 | 58.523 | 89.693 | 18.181 | 2013-06-18 00:45 | 12.96 | 29.9376 | 9.993 | 59.7554 | -0.29599 | 3617.296 | 14.704
2013-06-18 | 0:00 | 2013-06-18 | 58.5276 | 89.6976 | 18.18 | 2013-06-18 01:00 | 12.959 | 29.9353 | 10.961 | 59.7623 | -0.3029 | 3617.3029 | 14.6971
2013-06-18 | 0:15 | 2013-06-18 00:15 | 58.5319 | 89.7019 | 18.18 | 2013-06-18 01:15 | 12.957 | 29.9307 | 11.653 | 59.7712 | -0.31182 | 3617.3118 | 14.6882
2013-06-18 | 0:30 | 2013-06-18 00:30 | 58.5362 | 89.7062 | 18.179 | 2013-06-18 01:30 | 12.959 | 29.9353 | 12.02 | 59.7709 | -0.3115 | 3617.3115 | 14.6885
2013-06-18 | 0:45 | 2013-06-18 00:45 | 58.5392 | 89.7092 | 18.178 | 2013-06-18 01:45 | 12.954 | 29.9237 | 11.997 | 59.7855 | -0.32605 | 3617.3261 | 14.6739
2013-06-18 | 1:00 | 2013-06-18 01:00 | 58.5414 | 89.7114 | 18.177 | 2013-06-18 02:00 | 12.953 | 29.9214 | 11.758 | 59.79 | -0.33056 | 3617.3306 | 14.6694
2013-06-18 | 1:15 | 2013-06-18 01:15 | 58.5428 | 89.7128 | 18.175 | 2013-06-18 02:15 | 12.952 | 29.9191 | 11.475 | 59.7937 | -0.33427 | 3617.3343 | 14.6657
2013-06-18 | 1:30 | 2013-06-18 01:30 | 58.545 | 89.715 | 18.175 | 2013-06-18 02:30 | 12.95 | 29.9145 | 11.346 | 59.8005 | -0.34109 | 3617.3411 | 14.6589
2013-06-18 | 1:45 | 2013-06-18 01:45 | 58.5437 | 89.7137 | 18.175 | 2013-06-18 02:45 | 12.95 | 29.9145 | 11.409 | 59.7992 | -0.33979 | 3617.3398 | 14.6602
2013-06-18 | 2:00 | 2013-06-18 02:00 | 58.5413 | 89.7113 | 18.174 | 2013-06-18 03:00 | 12.952 | 29.9191 | 11.756 | 59.7922 | -0.33277 | 3617.3328 | 14.6672
2013-06-18 | 2:15 | 2013-06-18 02:15 | 58.5417 | 89.7117 | 18.174 | 2013-06-18 03:15 | 12.95 | 29.9145 | 11.919 | 59.7972 | -0.33779 | 3617.3378 | 14.6622
2013-06-18 | 2:30 | 2013-06-18 02:30 | 58.5399 | 89.7099 | 18.173 | 2013-06-18 03:30 | 12.95 | 29.9145 | 11.992 | 59.7954 | -0.33599 | 3617.336 | 14.664
2013-06-18 | 2:45 | 2013-06-18 02:45 | 58.5388 | 89.7088 | 18.172 | 2013-06-18 03:45 | 12.949 | 29.9122 | 11.762 | 59.7966 | -0.3372 | 3617.3372 | 14.6628
2013-06-18 | 3:00 | 2013-06-18 03:00 | 58.5289 | 89.6989 | 18.171 | 2013-06-18 04:00 | 12.947 | 29.9076 | 11.573 | 59.7913 | -0.33192 | 3617.3319 | 14.6681
2013-06-18 | 3:15 | 2013-06-18 03:15 | 58.4525 | 89.6225 | 18.169 | 2013-06-18 04:15 | 12.948 | 29.9099 | 10.951 | 59.7126 | -0.25321 | 3617.2532 | 14.7468
2013-06-18 | 3:30 | 2013-06-18 03:30 | 58.4621 | 89.6321 | 18.168 | 2013-06-18 04:30 | 12.947 | 29.9076 | 10.008 | 59.7245 | -0.26512 | 3617.2651 | 14.7349
2013-06-18 | 3:45 | 2013-06-18 03:45 | 58.472 | 89.642 | 18.168 | 2013-06-18 04:45 | 12.948 | 29.9099 | 9.225 | 59.7321 | -0.27271 | 3617.2727 | 14.7273
2013-06-18 | 4:00 | 2013-06-18 04:00 | 58.482 | 89.652 | 18.167 | 2013-06-18 05:00 | 12.947 | 29.9076 | 9.889 | 59.7444 | -0.28502 | 3617.285 | 14.715
2013-06-18 | 4:15 | 2013-06-18 04:15 | 58.4894 | 89.6594 | 18.166 | 2013-06-18 05:15 | 12.95 | 29.9145 | 10.858 | 59.7449 | -0.28549 | 3617.2855 | 14.7145
2013-06-18 | 4:30 | 2013-06-18 04:30 | 58.4914 | 89.6614 | 18.165 | 2013-06-18 05:30 | 12.949 | 29.9122 | 10.67 | 59.7492 | -0.2898 | 3617.2898 | 14.7102
2013-06-18 | 4:45 | 2013-06-18 04:45 | 58.4953 | 89.6653 | 18.165 | 2013-06-18 05:45 | 12.951 | 29.9168 | 10.997 | 59.7485 | -0.28908 | 3617.2891 | 14.7109
2013-06-18 | 5:00 | 2013-06-18 05:00 | 58.4973 | 89.6673 | 18.165 | 2013-06-18 06:00 | 12.95 | 29.9145 | 13.531 | 59.7528 | -0.29339 | 3617.2934 | 14.7066
2013-06-18 | 5:15 | 2013-06-18 05:15 | 58.4704 | 89.6404 | 18.165 | 2013-06-18 06:15 | 12.953 | 29.9214 | 18.134 | 59.719 | -0.25956 | 3617.2596 | 14.7404
2013-06-18 | 5:30 | 2013-06-18 05:30 | 58.0834 | 89.2534 | 18.164 | 2013-06-18 06:30 | 12.949 | 29.9122 | 22.749 | 59.3412 | 0.1182 | 3616.8818 | 15.1182
2013-06-18 | 5:45 | 2013-06-18 05:45 | 58.019 | 89.189 | 18.161 | 2013-06-18 06:45 | 12.949 | 29.9122 | 26.355 | 59.2768 | 0.1826 | 3616.8174 | 15.1826
2013-06-18 | 6:00 | 2013-06-18 06:00 | 58.0952 | 89.2652 | 18.16 | 2013-06-18 07:00 | 12.947 | 29.9076 | 28.88 | 59.3576 | 0.10178 | 3616.8982 | 15.1018
2013-06-18 | 6:15 | 2013-06-18 06:15 | 58.1631 | 89.3331 | 18.161 | 2013-06-18 07:15 | 12.948 | 29.9099 | 31.044 | 59.4232 | 0.03619 | 3616.9638 | 15.0362
2013-06-18 | 6:30 | 2013-06-18 06:30 | 58.215 | 89.385 | 18.16 | 2013-06-18 07:30 | 12.95 | 29.9145 | 33.356 | 59.4705 | -0.01109 | 3617.0111 | 14.9889
2013-06-18 | 6:45 | 2013-06-18 06:45 | 58.1029 | 89.2729 | 18.18 | 2013-06-18 07:45 | 12.955 | 29.9261 | 35.462 | 59.3468 | 0.11256 | 3616.8874 | 15.1126
2013-06-18 | 7:00 | 2013-06-18 07:00 | 58.1898 | 89.3598 | 18.185 | 2013-06-18 08:00 | 12.955 | 29.9261 | 36.982 | 59.4338 | 0.02566 | 3616.9743 | 15.0257
2013-06-18 | 7:15 | 2013-06-18 07:15 | 58.2452 | 89.4152 | 18.184 | 2013-06-18 08:15 | 12.957 | 29.9307 | 38.153 | 59.4845 | -0.02512 | 3617.0251 | 14.9749
2013-06-18 | 7:30 | 2013-06-18 07:30 | 55.1974 | 86.3674 | 18.222 | 2013-06-18 08:30 | 12.954 | 29.9237 | 39.015 | 56.4437 | 3.0158 | 3613.9842 | 18.0158
2013-06-18 | 7:45 | 2013-06-18 07:45 | 57.1675 | 88.3375 | 18.241 | 2013-06-18 08:45 | 12.957 | 29.9307 | 39.354 | 58.4068 | 1.0526 | 3615.9474 | 16.0526
2013-06-18 | 8:00 | 2013-06-18 08:00 | 56.5648 | 87.7348 | 18.261 | 2013-06-18 09:00 | 12.954 | 29.9237 | 39.308 | 57.8111 | 1.6484 | 3615.3517 | 16.6483
2013-06-18 | 8:15 | 2013-06-18 08:15 | 53.1055 | 84.2755 | 18.266 | 2013-06-18 09:15 | 12.957 | 29.9307 | 39.048 | 54.3448 | 5.1146 | 3611.8854 | 20.1146
2013-06-18 | 8:30 | 2013-06-18 08:30 | 56.8026 | 87.9726 | 18.251 | 2013-06-18 09:30 | 12.953 | 29.9214 | 39.017 | 58.0512 | 1.4082 | 3615.5918 | 16.4082
2013-06-18 | 8:45 | 2013-06-18 08:45 | 57.2033 | 88.3733 | 18.222 | 2013-06-18 09:45 | 12.957 | 29.9307 | 38.442 | 58.4426 | 1.0168 | 3615.9832 | 16.0168
2013-06-18 | 9:00 | 2013-06-18 09:00 | 57.4415 | 88.6115 | 18.202 | 2013-06-18 10:00 | 12.954 | 29.9237 | 38.33 | 58.6878 | 0.77165 | 3616.2283 | 15.7717
2013-06-18 | 9:15 | 2013-06-18 09:15 | 57.4503 | 88.6203 | 18.208 | 2013-06-18 10:15 | 12.954 | 29.9237 | 37.763 | 58.6966 | 0.76285 | 3616.2371 | 15.7629
2013-06-18 | 9:30 | 2013-06-18 09:30 | 54.347 | 85.517 | 18.22 | 2013-06-18 10:30 | 12.955 | 29.9261 | 37.381 | 55.5909 | 3.8685 | 3613.1315 | 18.8685
2013-06-18 | 9:45 | 2013-06-18 09:45 | 57.4001 | 88.5701 | 18.227 | 2013-06-18 10:45 | 12.954 | 29.9237 | 36.662 | 58.6464 | 0.81305 | 3616.187 | 15.813
2013-06-18 | 10:00 | 2013-06-18 10:00 | 57.1936 | 88.3636 | 18.245 | 2013-06-18 11:00 | 12.956 | 29.9284 | 36.316 | 58.4352 | 1.0242 | 3615.9758 | 16.0242
2013-06-18 | 10:15 | 2013-06-18 10:15 | 56.847 | 88.017 | 18.258 | 2013-06-18 11:15 | 12.957 | 29.9307 | 35.782 | 58.0863 | 1.3731 | 3615.6269 | 16.3731
2013-06-18 | 10:30 | 2013-06-18 10:30 | 56.6167 | 87.7867 | 18.262 | 2013-06-18 11:30 | 12.959 | 29.9353 | 35.256 | 57.8514 | 1.608 | 3615.392 | 16.608
2013-06-18 | 10:45 | 2013-06-18 10:45 | 57.1696 | 88.3396 | 18.249 | 2013-06-18 11:45 | 12.961 | 29.9399 | 34.772 | 58.3997 | 1.0597 | 3615.9403 | 16.0597
2013-06-18 | 11:00 | 2013-06-18 11:00 | 57.4627 | 88.6327 | 18.229 | 2013-06-18 12:00 | 12.958 | 29.933 | 34.393 | 58.6997 | 0.75969 | 3616.2403 | 15.7597
2013-06-18 | 11:15 | 2013-06-18 11:15 | 57.6411 | 88.8111 | 18.211 | 2013-06-18 12:15 | 12.956 | 29.9284 | 33.979 | 58.8827 | 0.57667 | 3616.4233 | 15.5767
2013-06-18 | 11:30 | 2013-06-18 11:30 | 52.4166 | 83.5866 | 18.227 | 2013-06-18 12:30 | 12.954 | 29.9237 | 33.706 | 53.6629 | 5.7966 | 3611.2034 | 20.7966
2013-06-18 | 11:45 | 2013-06-18 11:45 | 54.4068 | 85.5768 | 18.246 | 2013-06-18 12:45 | 12.954 | 29.9237 | 33.404 | 55.6531 | 3.8064 | 3613.1937 | 18.8063
2013-06-18 | 12:00 | 2013-06-18 12:00 | 57.0659 | 88.2359 | 18.251 | 2013-06-18 13:00 | 12.954 | 29.9237 | 33.386 | 58.3122 | 1.1473 | 3615.8528 | 16.1472
2013-06-18 | 12:15 | 2013-06-18 12:15 | 57.3556 | 88.5256 | 18.225 | 2013-06-18 13:15 | 12.952 | 29.9191 | 33.325 | 58.6065 | 0.85293 | 3616.1471 | 15.8529
2013-06-18 | 12:30 | 2013-06-18 12:30 | 57.1909 | 88.3609 | 18.227 | 2013-06-18 13:30 | 12.95 | 29.9145 | 33.219 | 58.4464 | 1.013 | 3615.987 | 16.013
2013-06-18 | 12:45 | 2013-06-18 12:45 | 57.312 | 88.482 | 18.232 | 2013-06-18 13:45 | 12.95 | 29.9145 | 33.405 | 58.5675 | 0.89191 | 3616.1081 | 15.8919
2013-06-18 | 13:00 | 2013-06-18 13:00 | 56.756 | 87.926 | 18.257 | 2013-06-18 14:00 | 12.95 | 29.9145 | 33.515 | 58.0115 | 1.4479 | 3615.5521 | 16.4479
2013-06-18 | 13:15 | 2013-06-18 13:15 | 57.3781 | 88.5481 | 18.24 | 2013-06-18 14:15 | 12.947 | 29.9076 | 33.582 | 58.6405 | 0.81888 | 3616.1811 | 15.8189
2013-06-18 | 13:30 | 2013-06-18 13:30 | 57.5684 | 88.7384 | 18.221 | 2013-06-18 14:30 | 12.947 | 29.9076 | 33.528 | 58.8308 | 0.62858 | 3616.3714 | 15.6286
2013-06-18 | 13:45 | 2013-06-18 13:45 | 57.7015 | 88.8715 | 18.212 | 2013-06-18 14:45 | 12.946 | 29.9053 | 33.602 | 58.9662 | 0.49317 | 3616.5068 | 15.4932
2013-06-18 | 14:00 | 2013-06-18 14:00 | 57.8061 | 88.9761 | 18.207 | 2013-06-18 15:00 | 12.944 | 29.9006 | 33.772 | 59.0755 | 0.38395 | 3616.6161 | 15.3839
2013-06-18 | 14:15 | 2013-06-18 14:15 | 57.8871 | 89.0571 | 18.204 | 2013-06-18 15:15 | 12.943 | 29.8983 | 33.69 | 59.1588 | 0.30064 | 3616.6994 | 15.3006
2013-06-18 | 14:30 | 2013-06-18 14:30 | 57.9535 | 89.1235 | 18.201 | 2013-06-18 15:30 | 12.944 | 29.9006 | 33.261 | 59.2229 | 0.23655 | 3616.7634 | 15.2366
2013-06-18 | 14:45 | 2013-06-18 14:45 | 58.0124 | 89.1824 | 18.2 | 2013-06-18 15:45 | 12.942 | 29.896 | 33.152 | 59.2864 | 0.17303 | 3616.827 | 15.173
2013-06-18 | 15:00 | 2013-06-18 15:00 | 58.0608 | 89.2308 | 18.198 | 2013-06-18 16:00 | 12.94 | 29.8914 | 33.253 | 59.3394 | 0.12001 | 3616.88 | 15.12
2013-06-18 | 15:15 | 2013-06-18 15:15 | 58.0985 | 89.2685 | 18.197 | 2013-06-18 16:15 | 12.938 | 29.8868 | 33.193 | 59.3817 | 0.07769 | 3616.9223 | 15.0777
2013-06-18 | 15:30 | 2013-06-18 15:30 | 58.1311 | 89.3011 | 18.196 | 2013-06-18 16:30 | 12.933 | 29.8752 | 33.073 | 59.4259 | 0.03354 | 3616.9665 | 15.0335
2013-06-18 | 15:45 | 2013-06-18 15:45 | 58.1616 | 89.3316 | 18.196 | 2013-06-18 16:45 | 12.932 | 29.8729 | 32.69 | 59.4587 | 0.00073 | 3616.9993 | 15.0007
2013-06-18 | 16:00 | 2013-06-18 16:00 | 58.1852 | 89.3552 | 18.194 | 2013-06-18 17:00 | 12.932 | 29.8729 | 32.429 | 59.4823 | -0.02287 | 3617.0229 | 14.9771
2013-06-18 | 16:15 | 2013-06-18 16:15 | 58.2042 | 89.3742 | 18.193 | 2013-06-18 17:15 | 12.931 | 29.8706 | 31.917 | 59.5036 | -0.04418 | 3617.0442 | 14.9558
2013-06-18 | 16:30 | 2013-06-18 16:30 | 58.0776 | 89.2476 | 18.211 | 2013-06-18 17:30 | 12.931 | 29.8706 | 31.378 | 59.377 | 0.08242 | 3616.9176 | 15.0824
2013-06-18 | 16:45 | 2013-06-18 16:45 | 58.1392 | 89.3092 | 18.212 | 2013-06-18 17:45 | 12.933 | 29.8752 | 30.808 | 59.434 | 0.02544 | 3616.9746 | 15.0254
2013-06-18 | 17:00 | 2013-06-18 17:00 | 58.1693 | 89.3393 | 18.209 | 2013-06-18 18:00 | 12.934 | 29.8775 | 30.282 | 59.4618 | -0.00235 | 3617.0024 | 14.9976
2013-06-18 | 17:15 | 2013-06-18 17:15 | 58.1945 | 89.3645 | 18.206 | 2013-06-18 18:15 | 12.934 | 29.8775 | 29.695 | 59.487 | -0.02755 | 3617.0276 | 14.9724
2013-06-18 | 17:30 | 2013-06-18 17:30 | 58.2133 | 89.3833 | 18.202 | 2013-06-18 18:30 | 12.935 | 29.8799 | 28.952 | 59.5034 | -0.04404 | 3617.044 | 14.956
2013-06-18 | 17:45 | 2013-06-18 17:45 | 58.2322 | 89.4022 | 18.199 | 2013-06-18 18:45 | 12.934 | 29.8775 | 28.04 | 59.5247 | -0.06525 | 3617.0653 | 14.9347
2013-06-18 | 18:00 | 2013-06-18 18:00 | 57.7761 | 88.9461 | 18.216 | 2013-06-18 19:00 | 12.938 | 29.8868 | 27.13 | 59.0593 | 0.40009 | 3616.5999 | 15.4001
2013-06-18 | 18:15 | 2013-06-18 18:15 | 58.1053 | 89.2753 | 18.215 | 2013-06-18 19:15 | 12.939 | 29.8891 | 26.138 | 59.3862 | 0.0732 | 3616.9268 | 15.0732
2013-06-18 | 18:30 | 2013-06-18 18:30 | 58.1641 | 89.3341 | 18.211 | 2013-06-18 19:30 | 12.936 | 29.8822 | 25.05 | 59.4519 | 0.00747 | 3616.9925 | 15.0075
2013-06-18 | 18:45 | 2013-06-18 18:45 | 58.2008 | 89.3708 | 18.208 | 2013-06-18 19:45 | 12.938 | 29.8868 | 23.643 | 59.484 | -0.02461 | 3617.0246 | 14.9754
2013-06-18 | 19:00 | 2013-06-18 19:00 | 58.2279 | 89.3979 | 18.205 | 2013-06-18 20:00 | 12.935 | 29.8799 | 21.538 | 59.518 | -0.05864 | 3617.0586 | 14.9414
2013-06-18 | 19:15 | 2013-06-18 19:15 | 57.9578 | 89.1278 | 18.22 | 2013-06-18 20:15 | 12.937 | 29.8845 | 19.463 | 59.2433 | 0.21608 | 3616.7839 | 15.2161
2013-06-18 | 19:30 | 2013-06-18 19:30 | 58.0765 | 89.2465 | 18.218 | 2013-06-18 20:30 | 12.937 | 29.8845 | 17.766 | 59.362 | 0.09738 | 3616.9026 | 15.0974
2013-06-18 | 19:45 | 2013-06-18 19:45 | 58.0328 | 89.2028 | 18.213 | 2013-06-18 20:45 | 12.936 | 29.8822 | 16.413 | 59.3206 | 0.13877 | 3616.8612 | 15.1388
2013-06-18 | 20:00 | 2013-06-18 20:00 | 57.9815 | 89.1515 | 18.209 | 2013-06-18 21:00 | 12.938 | 29.8868 | 15.537 | 59.2647 | 0.19469 | 3616.8053 | 15.1947
2013-06-18 | 20:15 | 2013-06-18 20:15 | 57.8727 | 89.0427 | 18.224 | 2013-06-18 21:15 | 12.939 | 29.8891 | 14.972 | 59.1536 | 0.3058 | 3616.6942 | 15.3058
2013-06-18 | 20:30 | 2013-06-18 20:30 | 57.8606 | 89.0306 | 18.217 | 2013-06-18 21:30 | 12.941 | 29.8937 | 14.547 | 59.1369 | 0.32252 | 3616.6775 | 15.3225
2013-06-18 | 20:45 | 2013-06-18 20:45 | 57.9271 | 89.0971 | 18.212 | 2013-06-18 21:45 | 12.94 | 29.8914 | 14.122 | 59.2057 | 0.25371 | 3616.7463 | 15.2537
2013-06-18 | 21:00 | 2013-06-18 21:00 | 57.9125 | 89.0825 | 18.208 | 2013-06-18 22:00 | 12.939 | 29.8891 | 13.762 | 59.1934 | 0.266 | 3616.734 | 15.266
2013-06-18 | 21:15 | 2013-06-18 21:15 | 57.9828 | 89.1528 | 18.203 | 2013-06-18 22:15 | 12.938 | 29.8868 | 13.511 | 59.266 | 0.19339 | 3616.8066 | 15.1934
2013-06-18 | 21:30 | 2013-06-18 21:30 | 58.0449 | 89.2149 | 18.201 | 2013-06-18 22:30 | 12.94 | 29.8914 | 13.331 | 59.3235 | 0.13591 | 3616.8641 | 15.1359
2013-06-18 | 21:45 | 2013-06-18 21:45 | 58.0937 | 89.2637 | 18.199 | 2013-06-18 22:45 | 12.937 | 29.8845 | 13.049 | 59.3792 | 0.08018 | 3616.9198 | 15.0802
2013-06-18 | 22:00 | 2013-06-18 22:00 | 58.1397 | 89.3097 | 18.196 | 2013-06-18 23:00 | 12.934 | 29.8775 | 12.676 | 59.4322 | 0.02725 | 3616.9727 | 15.0273
2013-06-18 | 22:15 | 2013-06-18 22:15 | 58.173 | 89.343 | 18.195 | 2013-06-18 23:15 | 12.934 | 29.8775 | 12.251 | 59.4655 | -0.00605 | 3617.006 | 14.994
2013-06-18 | 22:30 | 2013-06-18 22:30 | 58.2046 | 89.3746 | 18.193 | 2013-06-18 23:30 | 12.932 | 29.8729 | 11.845 | 59.5017 | -0.04227 | 3617.0423 | 14.9577
2013-06-18 | 22:45 | 2013-06-18 22:45 | 58.2295 | 89.3995 | 18.193 | 2013-06-18 23:45 | 12.932 | 29.8729 | 11.66 | 59.5266 | -0.06717 | 3617.0672 | 14.9328
2013-06-18 | 23:00 | 2013-06-18 23:00 | 58.2534 | 89.4234 | 18.191 | 2013-06-19 | 12.932 | 29.8729 | 11.518 | 59.5505 | -0.09107 | 3617.0911 | 14.9089
2013-06-18 | 23:15 | 2013-06-18 23:15 | 58.2727 | 89.4427 | 18.19 | 2013-06-19 00:15 | 12.93 | 29.8683 | 11.327 | 59.5744 | -0.11499 | 3617.115 | 14.885
2013-06-18 | 23:30 | 2013-06-18 23:30 | 58.2918 | 89.4618 | 18.19 | 2013-06-19 00:30 | 12.93 | 29.8683 | 11.048 | 59.5935 | -0.13409 | 3617.1341 | 14.8659
2013-06-18 | 23:45 | 2013-06-18 23:45 | 58.3088 | 89.4788 | 18.189 | 2013-06-19 00:45 | 12.925 | 29.8568 | 10.788 | 59.6221 | -0.16264 | 3617.1626 | 14.8374
2013-06-19 | 0:00 | 2013-06-19 | 58.3214 | 89.4914 | 18.188 | 2013-06-19 01:00 | 12.923 | 29.8521 | 10.618 | 59.6393 | -0.17986 | 3617.1799 | 14.8201
2013-06-19 | 0:15 | 2013-06-19 00:15 | 58.3352 | 89.5052 | 18.187 | 2013-06-19 01:15 | 12.921 | 29.8475 | 10.534 | 59.6577 | -0.19828 | 3617.1983 | 14.8017
2013-06-19 | 0:30 | 2013-06-19 00:30 | 58.3461 | 89.5161 | 18.187 | 2013-06-19 01:30 | 12.921 | 29.8475 | 10.566 | 59.6686 | -0.20918 | 3617.2092 | 14.7908
2013-06-19 | 0:45 | 2013-06-19 00:45 | 58.3559 | 89.5259 | 18.185 | 2013-06-19 01:45 | 12.919 | 29.8429 | 10.416 | 59.683 | -0.2236 | 3617.2236 | 14.7764
2013-06-19 | 1:00 | 2013-06-19 01:00 | 58.3627 | 89.5327 | 18.184 | 2013-06-19 02:00 | 12.919 | 29.8429 | 10.203 | 59.6898 | -0.2304 | 3617.2304 | 14.7696
2013-06-19 | 1:15 | 2013-06-19 01:15 | 58.3692 | 89.5392 | 18.183 | 2013-06-19 02:15 | 12.918 | 29.8406 | 9.924 | 59.6986 | -0.23921 | 3617.2392 | 14.7608
2013-06-19 | 1:30 | 2013-06-19 01:30 | 58.3755 | 89.5455 | 18.183 | 2013-06-19 02:30 | 12.915 | 29.8336 | 9.719 | 59.7119 | -0.25244 | 3617.2524 | 14.7476
2013-06-19 | 1:45 | 2013-06-19 01:45 | 58.3803 | 89.5503 | 18.182 | 2013-06-19 02:45 | 12.914 | 29.8313 | 9.761 | 59.719 | -0.25955 | 3617.2596 | 14.7404
2013-06-19 | 2:00 | 2013-06-19 02:00 | 58.3845 | 89.5545 | 18.181 | 2013-06-19 03:00 | 12.914 | 29.8313 | 9.719 | 59.7232 | -0.26375 | 3617.2638 | 14.7362
2013-06-19 | 2:15 | 2013-06-19 02:15 | 58.3799 | 89.5499 | 18.182 | 2013-06-19 03:15 | 12.916 | 29.836 | 9.851 | 59.7139 | -0.25453 | 3617.2545 | 14.7455
2013-06-19 | 2:30 | 2013-06-19 02:30 | 58.2919 | 89.4619 | 18.18 | 2013-06-19 03:30 | 12.917 | 29.8383 | 9.897 | 59.6236 | -0.16422 | 3617.1642 | 14.8358
2013-06-19 | 2:45 | 2013-06-19 02:45 | 58.2198 | 89.3898 | 18.178 | 2013-06-19 03:45 | 12.917 | 29.8383 | 9.858 | 59.5515 | -0.09212 | 3617.0921 | 14.9079
2013-06-19 | 3:00 | 2013-06-19 03:00 | 58.1565 | 89.3265 | 18.177 | 2013-06-19 04:00 | 12.916 | 29.836 | 9.823 | 59.4905 | -0.03113 | 3617.0311 | 14.9689
2013-06-19 | 3:15 | 2013-06-19 03:15 | 58.1068 | 89.2768 | 18.176 | 2013-06-19 04:15 | 12.918 | 29.8406 | 9.872 | 59.4362 | 0.02319 | 3616.9768 | 15.0232
2013-06-19 | 3:30 | 2013-06-19 03:30 | 58.0608 | 89.2308 | 18.175 | 2013-06-19 04:30 | 12.916 | 29.836 | 9.954 | 59.3948 | 0.06457 | 3616.9354 | 15.0646
2013-06-19 | 3:45 | 2013-06-19 03:45 | 58.0179 | 89.1879 | 18.173 | 2013-06-19 04:45 | 12.916 | 29.836 | 9.913 | 59.3519 | 0.10747 | 3616.8925 | 15.1075
2013-06-19 | 4:00 | 2013-06-19 04:00 | 57.9201 | 89.0901 | 18.172 | 2013-06-19 05:00 | 12.919 | 29.8429 | 9.627 | 59.2472 | 0.2122 | 3616.7878 | 15.2122
2013-06-19 | 4:15 | 2013-06-19 04:15 | 57.9382 | 89.1082 | 18.172 | 2013-06-19 05:15 | 12.918 | 29.8406 | 9.451 | 59.2676 | 0.19179 | 3616.8082 | 15.1918
2013-06-19 | 4:30 | 2013-06-19 04:30 | 58.005 | 89.175 | 18.171 | 2013-06-19 05:30 | 12.917 | 29.8383 | 9.364 | 59.3367 | 0.12268 | 3616.8773 | 15.1227
2013-06-19 | 4:45 | 2013-06-19 04:45 | 58.0602 | 89.2302 | 18.17 | 2013-06-19 05:45 | 12.919 | 29.8429 | 9.653 | 59.3873 | 0.0721 | 3616.9279 | 15.0721
2013-06-19 | 5:00 | 2013-06-19 05:00 | 58.1086 | 89.2786 | 18.17 | 2013-06-19 06:00 | 12.921 | 29.8475 | 12.263 | 59.4311 | 0.02832 | 3616.9717 | 15.0283
2013-06-19 | 5:15 | 2013-06-19 05:15 | 58.146 | 89.316 | 18.169 | 2013-06-19 06:15 | 12.92 | 29.8452 | 16.768 | 59.4708 | -0.01139 | 3617.0114 | 14.9886
2013-06-19 | 5:30 | 2013-06-19 05:30 | 58.1779 | 89.3479 | 18.168 | 2013-06-19 06:30 | 12.918 | 29.8406 | 20.666 | 59.5073 | -0.04791 | 3617.0479 | 14.9521
2013-06-19 | 5:45 | 2013-06-19 05:45 | 58.0179 | 89.1879 | 18.184 | 2013-06-19 06:45 | 12.915 | 29.8336 | 23.913 | 59.3543 | 0.10516 | 3616.8948 | 15.1052
2013-06-19 | 6:00 | 2013-06-19 06:00 | 58.1105 | 89.2805 | 18.191 | 2013-06-19 07:00 | 12.916 | 29.836 | 26.661 | 59.4445 | 0.01487 | 3616.9851 | 15.0149
2013-06-19 | 6:15 | 2013-06-19 06:15 | 58.16 | 89.33 | 18.19 | 2013-06-19 07:15 | 12.916 | 29.836 | 29.001 | 59.494 | -0.03463 | 3617.0346 | 14.9654
2013-06-19 | 6:30 | 2013-06-19 06:30 | 58.1953 | 89.3653 | 18.187 | 2013-06-19 07:30 | 12.916 | 29.836 | 30.887 | 59.5293 | -0.06993 | 3617.0699 | 14.9301
2013-06-19 | 6:45 | 2013-06-19 06:45 | 58.2208 | 89.3908 | 18.184 | 2013-06-19 07:45 | 12.916 | 29.836 | 32.399 | 59.5548 | -0.09543 | 3617.0954 | 14.9046
2013-06-19 | 7:00 | 2013-06-19 07:00 | 58.0719 | 89.2419 | 18.202 | 2013-06-19 08:00 | 12.913 | 29.829 | 33.589 | 59.4129 | 0.04654 | 3616.9535 | 15.0465
2013-06-19 | 7:15 | 2013-06-19 07:15 | 58.1476 | 89.3176 | 18.198 | 2013-06-19 08:15 | 12.914 | 29.8313 | 34.568 | 59.4863 | -0.02685 | 3617.0269 | 14.9731
2013-06-19 | 7:30 | 2013-06-19 07:30 | 58.1885 | 89.3585 | 18.194 | 2013-06-19 08:30 | 12.918 | 29.8406 | 35.637 | 59.5179 | -0.05851 | 3617.0585 | 14.9415
2013-06-19 | 7:45 | 2013-06-19 07:45 | 58.219 | 89.389 | 18.19 | 2013-06-19 08:45 | 12.925 | 29.8568 | 36.724 | 59.5323 | -0.07284 | 3617.0728 | 14.9272
2013-06-19 | 8:00 | 2013-06-19 08:00 | 58.2412 | 89.4112 | 18.187 | 2013-06-19 09:00 | 12.925 | 29.8568 | 37.774 | 59.5545 | -0.09504 | 3617.095 | 14.905
2013-06-19 | 8:15 | 2013-06-19 08:15 | 58.266 | 89.436 | 18.184 | 2013-06-19 09:15 | 12.924 | 29.8544 | 38.133 | 59.5816 | -0.12215 | 3617.1222 | 14.8778
2013-06-19 | 8:30 | 2013-06-19 08:30 | 58.2898 | 89.4598 | 18.183 | 2013-06-19 09:30 | 12.924 | 29.8544 | 38.075 | 59.6054 | -0.14595 | 3617.146 | 14.854
2013-06-19 | 8:45 | 2013-06-19 08:45 | 58.0864 | 89.2564 | 18.2 | 2013-06-19 09:45 | 12.923 | 29.8521 | 37.846 | 59.4043 | 0.05514 | 3616.9449 | 15.0551
2013-06-19 | 9:00 | 2013-06-19 09:00 | 58.198 | 89.368 | 18.203 | 2013-06-19 10:00 | 12.924 | 29.8544 | 37.234 | 59.5136 | -0.05415 | 3617.0541 | 14.9459
2013-06-19 | 9:15 | 2013-06-19 09:15 | 58.2211 | 89.3911 | 18.199 | 2013-06-19 10:15 | 12.925 | 29.8568 | 37.223 | 59.5343 | -0.07494 | 3617.0749 | 14.9251
2013-06-19 | 9:30 | 2013-06-19 09:30 | 57.9299 | 89.0999 | 18.215 | 2013-06-19 10:30 | 12.925 | 29.8568 | 36.627 | 59.2431 | 0.21626 | 3616.7837 | 15.2163
2013-06-19 | 9:45 | 2013-06-19 09:45 | 58.0592 | 89.2292 | 18.212 | 2013-06-19 10:45 | 12.928 | 29.8637 | 36.045 | 59.3655 | 0.09389 | 3616.9061 | 15.0939
2013-06-19 | 10:00 | 2013-06-19 10:00 | 58.1284 | 89.2984 | 18.205 | 2013-06-19 11:00 | 12.928 | 29.8637 | 35.621 | 59.4347 | 0.02469 | 3616.9753 | 15.0247
2013-06-19 | 10:15 | 2013-06-19 10:15 | 58.1784 | 89.3484 | 18.201 | 2013-06-19 11:15 | 12.927 | 29.8614 | 34.991 | 59.487 | -0.02762 | 3617.0276 | 14.9724
2013-06-19 | 10:30 | 2013-06-19 10:30 | 58.2223 | 89.3923 | 18.196 | 2013-06-19 11:30 | 12.927 | 29.8614 | 34.343 | 59.5309 | -0.07152 | 3617.0715 | 14.9285
2013-06-19 | 10:45 | 2013-06-19 10:45 | 58.2588 | 89.4288 | 18.193 | 2013-06-19 11:45 | 12.928 | 29.8637 | 34.102 | 59.5651 | -0.10571 | 3617.1057 | 14.8943
2013-06-19 | 11:00 | 2013-06-19 11:00 | 58.2878 | 89.4578 | 18.192 | 2013-06-19 12:00 | 12.93 | 29.8683 | 33.497 | 59.5895 | -0.13009 | 3617.1301 | 14.8699
2013-06-19 | 11:15 | 2013-06-19 11:15 | 58.3139 | 89.4839 | 18.19 | 2013-06-19 12:15 | 12.925 | 29.8568 | 33.051 | 59.6272 | -0.16774 | 3617.1677 | 14.8323
2013-06-19 | 11:30 | 2013-06-19 11:30 | 58.3344 | 89.5044 | 18.188 | 2013-06-19 12:30 | 12.925 | 29.8568 | 32.564 | 59.6476 | -0.18824 | 3617.1882 | 14.8118
2013-06-19 | 11:45 | 2013-06-19 11:45 | 58.3548 | 89.5248 | 18.187 | 2013-06-19 12:45 | 12.922 | 29.8498 | 32.114 | 59.675 | -0.21557 | 3617.2156 | 14.7844
2013-06-19 | 12:00 | 2013-06-19 12:00 | 58.3733 | 89.5433 | 18.185 | 2013-06-19 13:00 | 12.922 | 29.8498 | 31.71 | 59.6935 | -0.23407 | 3617.2341 | 14.7659
2013-06-19 | 12:15 | 2013-06-19 12:15 | 58.3888 | 89.5588 | 18.184 | 2013-06-19 13:15 | 12.924 | 29.8544 | 31.492 | 59.7044 | -0.24495 | 3617.245 | 14.755
2013-06-19 | 12:30 | 2013-06-19 12:30 | 58.3997 | 89.5697 | 18.185 | 2013-06-19 13:30 | 12.924 | 29.8544 | 31.532 | 59.7153 | -0.25585 | 3617.2559 | 14.7441
2013-06-19 | 12:45 | 2013-06-19 12:45 | 58.4121 | 89.5821 | 18.184 | 2013-06-19 13:45 | 12.92 | 29.8452 | 31.682 | 59.7369 | -0.27749 | 3617.2775 | 14.7225
2013-06-19 | 13:00 | 2013-06-19 13:00 | 58.4207 | 89.5907 | 18.184 | 2013-06-19 14:00 | 12.919 | 29.8429 | 31.815 | 59.7478 | -0.2884 | 3617.2884 | 14.7116
2013-06-19 | 13:15 | 2013-06-19 13:15 | 58.4323 | 89.6023 | 18.183 | 2013-06-19 14:15 | 12.921 | 29.8475 | 32.243 | 59.7548 | -0.29538 | 3617.2954 | 14.7046
2013-06-19 | 13:30 | 2013-06-19 13:30 | 58.4397 | 89.6097 | 18.182 | 2013-06-19 14:30 | 12.919 | 29.8429 | 32.385 | 59.7668 | -0.3074 | 3617.3074 | 14.6926
2013-06-19 | 13:45 | 2013-06-19 13:45 | 58.4438 | 89.6138 | 18.181 | 2013-06-19 14:45 | 12.918 | 29.8406 | 32.539 | 59.7732 | -0.31381 | 3617.3138 | 14.6862
2013-06-19 | 14:00 | 2013-06-19 14:00 | 58.4519 | 89.6219 | 18.181 | 2013-06-19 15:00 | 12.917 | 29.8383 | 32.662 | 59.7836 | -0.32422 | 3617.3242 | 14.6758
2013-06-19 | 14:15 | 2013-06-19 14:15 | 58.4557 | 89.6257 | 18.18 | 2013-06-19 15:15 | 12.917 | 29.8383 | 32.892 | 59.7874 | -0.32802 | 3617.328 | 14.672
2013-06-19 | 14:30 | 2013-06-19 14:30 | 58.4582 | 89.6282 | 18.179 | 2013-06-19 15:30 | 12.918 | 29.8406 | 32.96 | 59.7876 | -0.32821 | 3617.3282 | 14.6718
2013-06-19 | 14:45 | 2013-06-19 14:45 | 58.4617 | 89.6317 | 18.178 | 2013-06-19 15:45 | 12.915 | 29.8336 | 32.927 | 59.798 | -0.33864 | 3617.3386 | 14.6614
2013-06-19 | 15:00 | 2013-06-19 15:00 | 58.4648 | 89.6348 | 18.177 | 2013-06-19 16:00 | 12.914 | 29.8313 | 32.964 | 59.8035 | -0.34405 | 3617.3441 | 14.6559
2013-06-19 | 15:15 | 2013-06-19 15:15 | 58.4667 | 89.6367 | 18.176 | 2013-06-19 16:15 | 12.914 | 29.8313 | 32.981 | 59.8054 | -0.34595 | 3617.3459 | 14.6541
2013-06-19 | 15:30 | 2013-06-19 15:30 | 58.4664 | 89.6364 | 18.177 | 2013-06-19 16:30 | 12.913 | 29.829 | 32.845 | 59.8074 | -0.34796 | 3617.348 | 14.652
2013-06-19 | 15:45 | 2013-06-19 15:45 | 57.4351 | 88.6051 | 18.19 | 2013-06-19 16:45 | 12.914 | 29.8313 | 32.523 | 58.7738 | 0.68565 | 3616.3144 | 15.6856
2013-06-19 | 16:00 | 2013-06-19 16:00 | 58.3292 | 89.4992 | 18.194 | 2013-06-19 17:00 | 12.913 | 29.829 | 32.207 | 59.6702 | -0.21076 | 3617.2108 | 14.7892
2013-06-19 | 16:15 | 2013-06-19 16:15 | 58.0642 | 89.2342 | 18.214 | 2013-06-19 17:15 | 12.915 | 29.8336 | 31.517 | 59.4006 | 0.05886 | 3616.9411 | 15.0589
2013-06-19 | 16:30 | 2013-06-19 16:30 | 58.2756 | 89.4456 | 18.211 | 2013-06-19 17:30 | 12.912 | 29.8267 | 31.056 | 59.6189 | -0.15947 | 3617.1595 | 14.8405
2013-06-19 | 16:45 | 2013-06-19 16:45 | 58.2907 | 89.4607 | 18.205 | 2013-06-19 17:45 | 12.914 | 29.8313 | 30.688 | 59.6294 | -0.16995 | 3617.1699 | 14.8301
2013-06-19 | 17:00 | 2013-06-19 17:00 | 58.2584 | 89.4284 | 18.2 | 2013-06-19 18:00 | 12.915 | 29.8336 | 30.278 | 59.5948 | -0.13534 | 3617.1353 | 14.8647
2013-06-19 | 17:15 | 2013-06-19 17:15 | 58.289 | 89.459 | 18.193 | 2013-06-19 18:15 | 12.919 | 29.8429 | 29.751 | 59.6161 | -0.1567 | 3617.1567 | 14.8433
2013-06-19 | 17:30 | 2013-06-19 17:30 | 58.3126 | 89.4826 | 18.19 | 2013-06-19 18:30 | 12.919 | 29.8429 | 29.087 | 59.6397 | -0.1803 | 3617.1803 | 14.8197
2013-06-19 | 17:45 | 2013-06-19 17:45 | 58.333 | 89.503 | 18.189 | 2013-06-19 18:45 | 12.918 | 29.8406 | 28.416 | 59.6624 | -0.20301 | 3617.203 | 14.797
2013-06-19 | 18:00 | 2013-06-19 18:00 | 58.3493 | 89.5193 | 18.186 | 2013-06-19 19:00 | 12.92 | 29.8452 | 27.421 | 59.6741 | -0.21469 | 3617.2147 | 14.7853
2013-06-19 | 18:15 | 2013-06-19 18:15 | 58.361 | 89.531 | 18.184 | 2013-06-19 19:15 | 12.92 | 29.8452 | 26.126 | 59.6858 | -0.22639 | 3617.2264 | 14.7736
2013-06-19 | 18:30 | 2013-06-19 18:30 | 58.1038 | 89.2738 | 18.199 | 2013-06-19 19:30 | 12.918 | 29.8406 | 24.694 | 59.4332 | 0.02619 | 3616.9738 | 15.0262
2013-06-19 | 18:45 | 2013-06-19 18:45 | 58.1923 | 89.3623 | 18.202 | 2013-06-19 19:45 | 12.92 | 29.8452 | 23.115 | 59.5171 | -0.05769 | 3617.0577 | 14.9423
2013-06-19 | 19:00 | 2013-06-19 19:00 | 58.1649 | 89.3349 | 18.199 | 2013-06-19 20:00 | 12.921 | 29.8475 | 21.04 | 59.4874 | -0.02798 | 3617.028 | 14.972
2013-06-19 | 19:15 | 2013-06-19 19:15 | 57.9574 | 89.1274 | 18.198 | 2013-06-19 20:15 | 12.92 | 29.8452 | 19.103 | 59.2822 | 0.17721 | 3616.8228 | 15.1772
2013-06-19 | 19:30 | 2013-06-19 19:30 | 57.673 | 88.843 | 18.196 | 2013-06-19 20:30 | 12.921 | 29.8475 | 17.643 | 58.9955 | 0.46392 | 3616.5361 | 15.4639
2013-06-19 | 19:45 | 2013-06-19 19:45 | 57.7202 | 88.8902 | 18.191 | 2013-06-19 20:45 | 12.924 | 29.8544 | 16.538 | 59.0358 | 0.42365 | 3616.5764 | 15.4236
2013-06-19 | 20:00 | 2013-06-19 20:00 | 57.7472 | 88.9172 | 18.188 | 2013-06-19 21:00 | 12.926 | 29.8591 | 15.49 | 59.0581 | 0.40127 | 3616.5987 | 15.4013
2013-06-19 | 20:15 | 2013-06-19 20:15 | 57.8337 | 89.0037 | 18.186 | 2013-06-19 21:15 | 12.929 | 29.866 | 14.469 | 59.1377 | 0.3217 | 3616.6783 | 15.3217
2013-06-19 | 20:30 | 2013-06-19 20:30 | 56.3352 | 87.5052 | 18.211 | 2013-06-19 21:30 | 12.929 | 29.866 | 13.416 | 57.6392 | 1.8202 | 3615.1798 | 16.8202
2013-06-19 | 20:45 | 2013-06-19 20:45 | 57.6212 | 88.7912 | 18.217 | 2013-06-19 21:45 | 12.927 | 29.8614 | 12.509 | 58.9298 | 0.52958 | 3616.4704 | 15.5296
2013-06-19 | 21:00 | 2013-06-19 21:00 | 57.61 | 88.78 | 18.226 | 2013-06-19 22:00 | 12.93 | 29.8683 | 11.583 | 58.9117 | 0.54771 | 3616.4523 | 15.5477
2013-06-19 | 21:15 | 2013-06-19 21:15 | 57.7765 | 88.9465 | 18.216 | 2013-06-19 22:15 | 12.93 | 29.8683 | 10.868 | 59.0782 | 0.38121 | 3616.6188 | 15.3812
2013-06-19 | 21:30 | 2013-06-19 21:30 | 57.8844 | 89.0544 | 18.208 | 2013-06-19 22:30 | 12.933 | 29.8752 | 10.382 | 59.1792 | 0.28024 | 3616.7198 | 15.2802
2013-06-19 | 21:45 | 2013-06-19 21:45 | 57.9638 | 89.1338 | 18.2 | 2013-06-19 22:45 | 12.93 | 29.8683 | 9.737 | 59.2655 | 0.19391 | 3616.8061 | 15.1939
2013-06-19 | 22:00 | 2013-06-19 22:00 | 58.0283 | 89.1983 | 18.196 | 2013-06-19 23:00 | 12.928 | 29.8637 | 9.42 | 59.3346 | 0.12479 | 3616.8752 | 15.1248
2013-06-19 | 22:15 | 2013-06-19 22:15 | 58.0842 | 89.2542 | 18.193 | 2013-06-19 23:15 | 12.929 | 29.866 | 9.124 | 59.3882 | 0.0712 | 3616.9288 | 15.0712
2013-06-19 | 22:30 | 2013-06-19 22:30 | 58.1289 | 89.2989 | 18.19 | 2013-06-19 23:30 | 12.926 | 29.8591 | 8.895 | 59.4398 | 0.01957 | 3616.9804 | 15.0196
2013-06-19 | 22:45 | 2013-06-19 22:45 | 58.1653 | 89.3353 | 18.189 | 2013-06-19 23:45 | 12.927 | 29.8614 | 8.726 | 59.4739 | -0.01452 | 3617.0145 | 14.9855
2013-06-19 | 23:00 | 2013-06-19 23:00 | 58.1976 | 89.3676 | 18.188 | 2013-06-20 | 12.926 | 29.8591 | 8.615 | 59.5085 | -0.04913 | 3617.0491 | 14.9509
2013-06-19 | 23:15 | 2013-06-19 23:15 | 58.2253 | 89.3953 | 18.187 | 2013-06-20 00:15 | 12.925 | 29.8568 | 8.456 | 59.5385 | -0.07914 | 3617.0791 | 14.9209
2013-06-19 | 23:30 | 2013-06-19 23:30 | 58.2484 | 89.4184 | 18.186 | 2013-06-20 00:30 | 12.921 | 29.8475 | 7.98 | 59.5709 | -0.11148 | 3617.1115 | 14.8885
2013-06-19 | 23:45 | 2013-06-19 23:45 | 58.2726 | 89.4426 | 18.185 | 2013-06-20 00:45 | 12.922 | 29.8498 | 7.751 | 59.5928 | -0.13337 | 3617.1334 | 14.8666
2013-06-20 | 0:00 | 2013-06-20 | 58.2965 | 89.4665 | 18.185 | 2013-06-20 01:00 | 12.923 | 29.8521 | 7.684 | 59.6144 | -0.15496 | 3617.155 | 14.845
2013-06-20 | 0:15 | 2013-06-20 00:15 | 58.3143 | 89.4843 | 18.209 | 2013-06-20 01:15 | 12.919 | 29.8429 | 7.253 | 59.6414 | -0.182 | 3617.182 | 14.818
2013-06-20 | 0:30 | 2013-06-20 00:30 | 58.3269 | 89.4969 | 18.202 | 2013-06-20 01:30 | 12.921 | 29.8475 | 6.745 | 59.6494 | -0.18998 | 3617.19 | 14.81
2013-06-20 | 0:45 | 2013-06-20 00:45 | 58.3409 | 89.5109 | 18.197 | 2013-06-20 01:45 | 12.919 | 29.8429 | 6.451 | 59.668 | -0.2086 | 3617.2086 | 14.7914
2013-06-20 | 1:00 | 2013-06-20 01:00 | 58.3598 | 89.5298 | 18.193 | 2013-06-20 02:00 | 12.92 | 29.8452 | 6.165 | 59.6846 | -0.22519 | 3617.2252 | 14.7748
2013-06-20 | 1:15 | 2013-06-20 01:15 | 58.3688 | 89.5388 | 18.19 | 2013-06-20 02:15 | 12.917 | 29.8383 | 5.834 | 59.7005 | -0.24112 | 3617.2411 | 14.7589
2013-06-20 | 1:30 | 2013-06-20 01:30 | 58.3766 | 89.5466 | 18.187 | 2013-06-20 02:30 | 12.917 | 29.8383 | 5.562 | 59.7083 | -0.24892 | 3617.2489 | 14.7511
2013-06-20 | 1:45 | 2013-06-20 01:45 | 58.3876 | 89.5576 | 18.185 | 2013-06-20 02:45 | 12.918 | 29.8406 | 5.289 | 59.717 | -0.25761 | 3617.2576 | 14.7424
2013-06-20 | 2:00 | 2013-06-20 02:00 | 58.3951 | 89.5651 | 18.183 | 2013-06-20 03:00 | 12.915 | 29.8336 | 5.065 | 59.7315 | -0.27204 | 3617.272 | 14.728
2013-06-20 | 2:15 | 2013-06-20 02:15 | 58.4041 | 89.5741 | 18.183 | 2013-06-20 03:15 | 12.917 | 29.8383 | 5.096 | 59.7358 | -0.27642 | 3617.2764 | 14.7236
2013-06-20 | 2:30 | 2013-06-20 02:30 | 58.4091 | 89.5791 | 18.18 | 2013-06-20 03:30 | 12.915 | 29.8336 | 5.089 | 59.7455 | -0.28604 | 3617.286 | 14.714
2013-06-20 | 2:45 | 2013-06-20 02:45 | 58.4143 | 89.5843 | 18.179 | 2013-06-20 03:45 | 12.913 | 29.829 | 4.862 | 59.7553 | -0.29586 | 3617.2959 | 14.7041
2013-06-20 | 3:00 | 2013-06-20 03:00 | 58.4181 | 89.5881 | 18.177 | 2013-06-20 04:00 | 12.916 | 29.836 | 4.777 | 59.7521 | -0.29273 | 3617.2927 | 14.7073
2013-06-20 | 3:15 | 2013-06-20 03:15 | 58.4254 | 89.5954 | 18.176 | 2013-06-20 04:15 | 12.915 | 29.8336 | 4.728 | 59.7618 | -0.30234 | 3617.3023 | 14.6977
2013-06-20 | 3:30 | 2013-06-20 03:30 | 58.4288 | 89.5988 | 18.176 | 2013-06-20 04:30 | 12.912 | 29.8267 | 4.584 | 59.7721 | -0.31267 | 3617.3127 | 14.6873
2013-06-20 | 3:45 | 2013-06-20 03:45 | 58.3461 | 89.5161 | 18.174 | 2013-06-20 04:45 | 12.912 | 29.8267 | 4.62 | 59.6894 | -0.22997 | 3617.23 | 14.77
2013-06-20 | 4:00 | 2013-06-20 04:00 | 58.3457 | 89.5157 | 18.173 | 2013-06-20 05:00 | 12.912 | 29.8267 | 4.636 | 59.689 | -0.22957 | 3617.2296 | 14.7704
2013-06-20 | 4:15 | 2013-06-20 04:15 | 58.3605 | 89.5305 | 18.171 | 2013-06-20 05:15 | 12.916 | 29.836 | 5.591 | 59.6945 | -0.23513 | 3617.2351 | 14.7649
2013-06-20 | 4:30 | 2013-06-20 04:30 | 58.3726 | 89.5426 | 18.171 | 2013-06-20 05:30 | 12.918 | 29.8406 | 7.054 | 59.702 | -0.24261 | 3617.2426 | 14.7574
2013-06-20 | 4:45 | 2013-06-20 04:45 | 58.3797 | 89.5497 | 18.171 | 2013-06-20 05:45 | 12.914 | 29.8313 | 8.293 | 59.7184 | -0.25895 | 3617.2589 | 14.7411
2013-06-20 | 5:00 | 2013-06-20 05:00 | 58.3093 | 89.4793 | 18.17 | 2013-06-20 06:00 | 12.919 | 29.8429 | 11.12 | 59.6364 | -0.177 | 3617.177 | 14.823
2013-06-20 | 5:15 | 2013-06-20 05:15 | 58.3132 | 89.4832 | 18.17 | 2013-06-20 06:15 | 12.919 | 29.8429 | 15.748 | 59.6403 | -0.1809 | 3617.1809 | 14.8191
2013-06-20 | 5:30 | 2013-06-20 05:30 | 58.3312 | 89.5012 | 18.169 | 2013-06-20 06:30 | 12.915 | 29.8336 | 19.685 | 59.6676 | -0.20814 | 3617.2081 | 14.7919
2013-06-20 | 5:45 | 2013-06-20 05:45 | 58.3476 | 89.5176 | 18.169 | 2013-06-20 06:45 | 12.917 | 29.8383 | 22.824 | 59.6793 | -0.21992 | 3617.2199 | 14.7801
2013-06-20 | 6:00 | 2013-06-20 06:00 | 58.1008 | 89.2708 | 18.183 | 2013-06-20 07:00 | 12.922 | 29.8498 | 26.167 | 59.421 | 0.03843 | 3616.9616 | 15.0384
2013-06-20 | 6:15 | 2013-06-20 06:15 | 58.2362 | 89.4062 | 18.191 | 2013-06-20 07:15 | 12.92 | 29.8452 | 29.001 | 59.561 | -0.10159 | 3617.1016 | 14.8984
2013-06-20 | 6:30 | 2013-06-20 06:30 | 58.278 | 89.448 | 18.191 | 2013-06-20 07:30 | 12.923 | 29.8521 | 30.858 | 59.5959 | -0.13646 | 3617.1365 | 14.8635
2013-06-20 | 6:45 | 2013-06-20 06:45 | 58.3144 | 89.4844 | 18.189 | 2013-06-20 07:45 | 12.925 | 29.8568 | 31.95 | 59.6276 | -0.16824 | 3617.1682 | 14.8318
2013-06-20 | 7:00 | 2013-06-20 07:00 | 58.3344 | 89.5044 | 18.187 | 2013-06-20 08:00 | 12.925 | 29.8568 | 33.198 | 59.6476 | -0.18824 | 3617.1882 | 14.8118
2013-06-20 | 7:15 | 2013-06-20 07:15 | 58.3517 | 89.5217 | 18.184 | 2013-06-20 08:15 | 12.927 | 29.8614 | 34.708 | 59.6603 | -0.20092 | 3617.2009 | 14.7991
2013-06-20 | 7:30 | 2013-06-20 07:30 | 58.3651 | 89.5351 | 18.181 | 2013-06-20 08:30 | 12.929 | 29.866 | 36.5 | 59.6691 | -0.2097 | 3617.2097 | 14.7903
2013-06-20 | 7:45 | 2013-06-20 07:45 | 58.3779 | 89.5479 | 18.178 | 2013-06-20 08:45 | 12.927 | 29.8614 | 36.988 | 59.6865 | -0.22712 | 3617.2271 | 14.7729
2013-06-20 | 8:00 | 2013-06-20 08:00 | 58.1887 | 89.3587 | 18.195 | 2013-06-20 09:00 | 12.93 | 29.8683 | 37.66 | 59.4904 | -0.03099 | 3617.031 | 14.969
2013-06-20 | 8:15 | 2013-06-20 08:15 | 58.2788 | 89.4488 | 18.198 | 2013-06-20 09:15 | 12.929 | 29.866 | 37.89 | 59.5828 | -0.1234 | 3617.1234 | 14.8766
2013-06-20 | 8:30 | 2013-06-20 08:30 | 58.312 | 89.482 | 18.194 | 2013-06-20 09:30 | 12.927 | 29.8614 | 38.013 | 59.6206 | -0.16122 | 3617.1612 | 14.8388
2013-06-20 | 8:45 | 2013-06-20 08:45 | 58.3369 | 89.5069 | 18.22 | 2013-06-20 09:45 | 12.928 | 29.8637 | 37.855 | 59.6432 | -0.18381 | 3617.1838 | 14.8162
2013-06-20 | 9:00 | 2013-06-20 09:00 | 58.3564 | 89.5264 | 18.21 | 2013-06-20 10:00 | 12.927 | 29.8614 | 37.525 | 59.665 | -0.20562 | 3617.2056 | 14.7944
2013-06-20 | 9:15 | 2013-06-20 09:15 | 58.3703 | 89.5403 | 18.196 | 2013-06-20 10:15 | 12.931 | 29.8706 | 37.118 | 59.6697 | -0.21028 | 3617.2103 | 14.7897
2013-06-20 | 9:30 | 2013-06-20 09:30 | 58.0911 | 89.2611 | 18.206 | 2013-06-20 10:30 | 12.929 | 29.866 | 36.873 | 59.3951 | 0.0643 | 3616.9357 | 15.0643
2013-06-20 | 9:45 | 2013-06-20 09:45 | 58.1958 | 89.3658 | 18.208 | 2013-06-20 10:45 | 12.932 | 29.8729 | 36.659 | 59.4929 | -0.03347 | 3617.0335 | 14.9665
2013-06-20 | 10:00 | 2013-06-20 10:00 | 58.2484 | 89.4184 | 18.203 | 2013-06-20 11:00 | 12.935 | 29.8799 | 36.27 | 59.5385 | -0.07914 | 3617.0791 | 14.9209
2013-06-20 | 10:15 | 2013-06-20 10:15 | 58.2866 | 89.4566 | 18.2 | 2013-06-20 11:15 | 12.932 | 29.8729 | 35.763 | 59.5837 | -0.12427 | 3617.1243 | 14.8757
2013-06-20 | 10:30 | 2013-06-20 10:30 | 58.3175 | 89.4875 | 18.197 | 2013-06-20 11:30 | 12.932 | 29.8729 | 35.259 | 59.6146 | -0.15517 | 3617.1552 | 14.8448
2013-06-20 | 10:45 | 2013-06-20 10:45 | 58.3442 | 89.5142 | 18.194 | 2013-06-20 11:45 | 12.932 | 29.8729 | 34.764 | 59.6413 | -0.18187 | 3617.1819 | 14.8181
2013-06-20 | 11:00 | 2013-06-20 11:00 | 58.3686 | 89.5386 | 18.192 | 2013-06-20 12:00 | 12.932 | 29.8729 | 34.62 | 59.6657 | -0.20627 | 3617.2063 | 14.7937
2013-06-20 | 11:15 | 2013-06-20 11:15 | 58.3867 | 89.5567 | 18.19 | 2013-06-20 12:15 | 12.932 | 29.8729 | 34.229 | 59.6838 | -0.22437 | 3617.2244 | 14.7756
2013-06-20 | 11:30 | 2013-06-20 11:30 | 58.403 | 89.573 | 18.188 | 2013-06-20 12:30 | 12.932 | 29.8729 | 33.636 | 59.7001 | -0.24067 | 3617.2407 | 14.7593
2013-06-20 | 11:45 | 2013-06-20 11:45 | 58.4182 | 89.5882 | 18.186 | 2013-06-20 12:45 | 12.929 | 29.866 | 33.325 | 59.7222 | -0.2628 | 3617.2628 | 14.7372
2013-06-20 | 12:00 | 2013-06-20 12:00 | 58.4327 | 89.6027 | 18.185 | 2013-06-20 13:00 | 12.927 | 29.8614 | 33.37 | 59.7413 | -0.28192 | 3617.2819 | 14.7181
2013-06-20 | 12:15 | 2013-06-20 12:15 | 58.1701 | 89.3401 | 18.197 | 2013-06-20 13:15 | 12.929 | 29.866 | 33.312 | 59.4741 | -0.0147 | 3617.0147 | 14.9853
2013-06-20 | 12:30 | 2013-06-20 12:30 | 58.3363 | 89.5063 | 18.203 | 2013-06-20 13:30 | 12.929 | 29.866 | 33.281 | 59.6403 | -0.1809 | 3617.1809 | 14.8191
2013-06-20 | 12:45 | 2013-06-20 12:45 | 58.3784 | 89.5484 | 18.203 | 2013-06-20 13:45 | 12.926 | 29.8591 | 33.633 | 59.6893 | -0.22993 | 3617.2299 | 14.7701
2013-06-20 | 13:00 | 2013-06-20 13:00 | 58.4062 | 89.5762 | 18.202 | 2013-06-20 14:00 | 12.926 | 29.8591 | 33.751 | 59.7171 | -0.25773 | 3617.2577 | 14.7423
2013-06-20 | 13:15 | 2013-06-20 13:15 | 58.4273 | 89.5973 | 18.198 | 2013-06-20 14:15 | 12.925 | 29.8568 | 33.811 | 59.7405 | -0.28114 | 3617.2811 | 14.7189
2013-06-20 | 13:30 | 2013-06-20 13:30 | 58.4438 | 89.6138 | 18.195 | 2013-06-20 14:30 | 12.924 | 29.8544 | 34.018 | 59.7594 | -0.29995 | 3617.3 | 14.7
2013-06-20 | 13:45 | 2013-06-20 13:45 | 58.459 | 89.629 | 18.192 | 2013-06-20 14:45 | 12.923 | 29.8521 | 34.123 | 59.7769 | -0.31746 | 3617.3175 | 14.6825
2013-06-20 | 14:00 | 2013-06-20 14:00 | 58.4716 | 89.6416 | 18.189 | 2013-06-20 15:00 | 12.925 | 29.8568 | 34.326 | 59.7849 | -0.32544 | 3617.3254 | 14.6746
2013-06-20 | 14:15 | 2013-06-20 14:15 | 58.4822 | 89.6522 | 18.187 | 2013-06-20 15:15 | 12.923 | 29.8521 | 34.304 | 59.8001 | -0.34066 | 3617.3407 | 14.6593
2013-06-20 | 14:30 | 2013-06-20 14:30 | 58.4882 | 89.6582 | 18.186 | 2013-06-20 15:30 | 12.923 | 29.8521 | 34.29 | 59.8061 | -0.34666 | 3617.3467 | 14.6533
2013-06-20 | 14:45 | 2013-06-20 14:45 | 58.4964 | 89.6664 | 18.185 | 2013-06-20 15:45 | 12.921 | 29.8475 | 34.307 | 59.8189 | -0.35948 | 3617.3595 | 14.6405
2013-06-20 | 15:00 | 2013-06-20 15:00 | 58.5043 | 89.6743 | 18.184 | 2013-06-20 16:00 | 12.92 | 29.8452 | 34.281 | 59.8291 | -0.36969 | 3617.3697 | 14.6303
2013-06-20 | 15:15 | 2013-06-20 15:15 | 58.5071 | 89.6771 | 18.183 | 2013-06-20 16:15 | 12.92 | 29.8452 | 34.151 | 59.8319 | -0.37249 | 3617.3725 | 14.6275
2013-06-20 | 15:30 | 2013-06-20 15:30 | 58.5102 | 89.6802 | 18.182 | 2013-06-20 16:30 | 12.921 | 29.8475 | 33.59 | 59.8327 | -0.37328 | 3617.3733 | 14.6267
2013-06-20 | 15:45 | 2013-06-20 15:45 | 58.5146 | 89.6846 | 18.182 | 2013-06-20 16:45 | 12.922 | 29.8498 | 33.234 | 59.8348 | -0.37537 | 3617.3754 | 14.6246
2013-06-20 | 16:00 | 2013-06-20 16:00 | 58.5152 | 89.6852 | 18.182 | 2013-06-20 17:00 | 12.919 | 29.8429 | 32.653 | 59.8423 | -0.3829 | 3617.3829 | 14.6171
2013-06-20 | 16:15 | 2013-06-20 16:15 | 58.5161 | 89.6861 | 18.18 | 2013-06-20 17:15 | 12.922 | 29.8498 | 32.153 | 59.8363 | -0.37687 | 3617.3769 | 14.6231
2013-06-20 | 16:30 | 2013-06-20 16:30 | 58.518 | 89.688 | 18.18 | 2013-06-20 17:30 | 12.922 | 29.8498 | 31.718 | 59.8382 | -0.37877 | 3617.3788 | 14.6212
2013-06-20 | 16:45 | 2013-06-20 16:45 | 58.3623 | 89.5323 | 18.199 | 2013-06-20 17:45 | 12.921 | 29.8475 | 31.367 | 59.6848 | -0.22538 | 3617.2254 | 14.7746
2013-06-20 | 17:00 | 2013-06-20 17:00 | 58.4134 | 89.5834 | 18.201 | 2013-06-20 18:00 | 12.921 | 29.8475 | 30.806 | 59.7359 | -0.27648 | 3617.2765 | 14.7235
2013-06-20 | 17:15 | 2013-06-20 17:15 | 58.433 | 89.603 | 18.199 | 2013-06-20 18:15 | 12.923 | 29.8521 | 30.514 | 59.7509 | -0.29146 | 3617.2915 | 14.7085
2013-06-20 | 17:30 | 2013-06-20 17:30 | 58.4453 | 89.6153 | 18.197 | 2013-06-20 18:30 | 12.925 | 29.8568 | 29.978 | 59.7585 | -0.29914 | 3617.2991 | 14.7009
2013-06-20 | 17:45 | 2013-06-20 17:45 | 58.4524 | 89.6224 | 18.193 | 2013-06-20 18:45 | 12.924 | 29.8544 | 29.322 | 59.768 | -0.30855 | 3617.3086 | 14.6914
2013-06-20 | 18:00 | 2013-06-20 18:00 | 58.4582 | 89.6282 | 18.19 | 2013-06-20 19:00 | 12.925 | 29.8568 | 28.555 | 59.7714 | -0.31204 | 3617.312 | 14.688
2013-06-20 | 18:15 | 2013-06-20 18:15 | 58.4608 | 89.6308 | 18.188 | 2013-06-20 19:15 | 12.928 | 29.8637 | 27.459 | 59.7671 | -0.30771 | 3617.3077 | 14.6923
2013-06-20 | 18:30 | 2013-06-20 18:30 | 58.4639 | 89.6339 | 18.186 | 2013-06-20 19:30 | 12.929 | 29.866 | 26.3 | 59.7679 | -0.3085 | 3617.3085 | 14.6915
2013-06-20 | 18:45 | 2013-06-20 18:45 | 58.4646 | 89.6346 | 18.184 | 2013-06-20 19:45 | 12.929 | 29.866 | 24.968 | 59.7686 | -0.3092 | 3617.3092 | 14.6908
2013-06-20 | 19:00 | 2013-06-20 19:00 | 57.4734 | 88.6434 | 18.224 | 2013-06-20 20:00 | 12.932 | 29.8729 | 22.837 | 58.7705 | 0.68893 | 3616.3111 | 15.6889
2013-06-20 | 19:15 | 2013-06-20 19:15 | 57.8334 | 89.0034 | 18.238 | 2013-06-20 20:15 | 12.933 | 29.8752 | 20.523 | 59.1282 | 0.33124 | 3616.6688 | 15.3312
2013-06-20 | 19:30 | 2013-06-20 19:30 | 57.9811 | 89.1511 | 18.224 | 2013-06-20 20:30 | 12.935 | 29.8799 | 18.545 | 59.2712 | 0.18816 | 3616.8118 | 15.1882
2013-06-20 | 19:45 | 2013-06-20 19:45 | 57.8464 | 89.0164 | 18.208 | 2013-06-20 20:45 | 12.937 | 29.8845 | 17.05 | 59.1319 | 0.32748 | 3616.6725 | 15.3275
2013-06-20 | 20:00 | 2013-06-20 20:00 | 57.5198 | 88.6898 | 18.203 | 2013-06-20 21:00 | 12.937 | 29.8845 | 16.005 | 58.8053 | 0.65408 | 3616.3459 | 15.6541
2013-06-20 | 20:15 | 2013-06-20 20:15 | 57.3429 | 88.5129 | 18.196 | 2013-06-20 21:15 | 12.939 | 29.8891 | 15.191 | 58.6238 | 0.8356 | 3616.1644 | 15.8356
2013-06-20 | 20:30 | 2013-06-20 20:30 | 57.424 | 88.594 | 18.189 | 2013-06-20 21:30 | 12.941 | 29.8937 | 14.536 | 58.7003 | 0.75912 | 3616.2409 | 15.7591
2013-06-20 | 20:45 | 2013-06-20 20:45 | 57.5722 | 88.7422 | 18.186 | 2013-06-20 21:45 | 12.943 | 29.8983 | 14.206 | 58.8439 | 0.61554 | 3616.3845 | 15.6155
2013-06-20 | 21:00 | 2013-06-20 21:00 | 57.6239 | 88.7939 | 18.194 | 2013-06-20 22:00 | 12.944 | 29.9006 | 13.911 | 58.8933 | 0.56615 | 3616.4338 | 15.5662
2013-06-20 | 21:15 | 2013-06-20 21:15 | 57.6531 | 88.8231 | 18.196 | 2013-06-20 22:15 | 12.943 | 29.8983 | 13.613 | 58.9248 | 0.53464 | 3616.4654 | 15.5346
2013-06-20 | 21:30 | 2013-06-20 21:30 | 57.7304 | 88.9004 | 18.192 | 2013-06-20 22:30 | 12.947 | 29.9076 | 13.251 | 58.9928 | 0.46658 | 3616.5334 | 15.4666
2013-06-20 | 21:45 | 2013-06-20 21:45 | 57.7644 | 88.9344 | 18.188 | 2013-06-20 22:45 | 12.944 | 29.9006 | 12.773 | 59.0338 | 0.42565 | 3616.5743 | 15.4257
2013-06-20 | 22:00 | 2013-06-20 22:00 | 57.8357 | 89.0057 | 18.185 | 2013-06-20 23:00 | 12.945 | 29.903 | 12.231 | 59.1028 | 0.35666 | 3616.6433 | 15.3567
2013-06-20 | 22:15 | 2013-06-20 22:15 | 57.9165 | 89.0865 | 18.183 | 2013-06-20 23:15 | 12.943 | 29.8983 | 11.897 | 59.1882 | 0.27124 | 3616.7288 | 15.2712
2013-06-20 | 22:30 | 2013-06-20 22:30 | 57.986 | 89.156 | 18.181 | 2013-06-20 23:30 | 12.945 | 29.903 | 11.735 | 59.2531 | 0.20636 | 3616.7936 | 15.2064
2013-06-20 | 22:45 | 2013-06-20 22:45 | 58.0447 | 89.2147 | 18.18 | 2013-06-20 23:45 | 12.946 | 29.9053 | 11.561 | 59.3094 | 0.14997 | 3616.85 | 15.15
2013-06-20 | 23:00 | 2013-06-20 23:00 | 58.0917 | 89.2617 | 18.178 | 2013-06-21 | 12.943 | 29.8983 | 11.282 | 59.3634 | 0.09604 | 3616.904 | 15.096
2013-06-20 | 23:15 | 2013-06-20 23:15 | 58.1352 | 89.3052 | 18.178 | 2013-06-21 00:15 | 12.942 | 29.896 | 11.005 | 59.4092 | 0.05023 | 3616.9498 | 15.0502
2013-06-20 | 23:30 | 2013-06-20 23:30 | 58.1776 | 89.3476 | 18.175 | 2013-06-21 00:30 | 12.941 | 29.8937 | 10.559 | 59.4539 | 0.00552 | 3616.9945 | 15.0055
2013-06-20 | 23:45 | 2013-06-20 23:45 | 58.2128 | 89.3828 | 18.176 | 2013-06-21 00:45 | 12.939 | 29.8891 | 9.842 | 59.4937 | -0.0343 | 3617.0343 | 14.9657
2013-06-21 | 0:00 | 2013-06-21 | 58.2419 | 89.4119 | 18.173 | 2013-06-21 01:00 | 12.941 | 29.8937 | 9.205 | 59.5182 | -0.05878 | 3617.0588 | 14.9412
2013-06-21 | 0:15 | 2013-06-21 00:15 | 58.27 | 89.44 | 18.174 | 2013-06-21 01:15 | 12.943 | 29.8983 | 9.112 | 59.5417 | -0.08226 | 3617.0823 | 14.9177
2013-06-21 | 0:30 | 2013-06-21 00:30 | 58.2921 | 89.4621 | 18.174 | 2013-06-21 01:30 | 12.943 | 29.8983 | 9.045 | 59.5638 | -0.10436 | 3617.1044 | 14.8956
2013-06-21 | 0:45 | 2013-06-21 00:45 | 58.3142 | 89.4842 | 18.174 | 2013-06-21 01:45 | 12.938 | 29.8868 | 9.035 | 59.5974 | -0.13801 | 3617.138 | 14.862
2013-06-21 | 1:00 | 2013-06-21 01:00 | 57.9566 | 89.1266 | 18.187 | 2013-06-21 02:00 | 12.939 | 29.8891 | 9.213 | 59.2375 | 0.2219 | 3616.7781 | 15.2219
2013-06-21 | 1:15 | 2013-06-21 01:15 | 58.2134 | 89.3834 | 18.194 | 2013-06-21 02:15 | 12.938 | 29.8868 | 9.294 | 59.4966 | -0.03721 | 3617.0372 | 14.9628
2013-06-21 | 1:30 | 2013-06-21 01:30 | 58.1812 | 89.3512 | 18.196 | 2013-06-21 02:30 | 12.936 | 29.8822 | 9.386 | 59.469 | -0.00963 | 3617.0096 | 14.9904
2013-06-21 | 1:45 | 2013-06-21 01:45 | 58.1374 | 89.3074 | 18.193 | 2013-06-21 02:45 | 12.935 | 29.8799 | 9.613 | 59.4275 | 0.03186 | 3616.9681 | 15.0319
2013-06-21 | 2:00 | 2013-06-21 02:00 | 58.096 | 89.266 | 18.19 | 2013-06-21 03:00 | 12.933 | 29.8752 | 10.025 | 59.3908 | 0.06864 | 3616.9314 | 15.0686
2013-06-21 | 2:15 | 2013-06-21 02:15 | 58.0622 | 89.2322 | 18.186 | 2013-06-21 03:15 | 12.927 | 29.8614 | 10.218 | 59.3708 | 0.08858 | 3616.9114 | 15.0886
2013-06-21 | 2:30 | 2013-06-21 02:30 | 58.0308 | 89.2008 | 18.183 | 2013-06-21 03:30 | 12.93 | 29.8683 | 10.223 | 59.3325 | 0.12691 | 3616.8731 | 15.1269
2013-06-21 | 2:45 | 2013-06-21 02:45 | 57.9995 | 89.1695 | 18.18 | 2013-06-21 03:45 | 12.925 | 29.8568 | 9.977 | 59.3127 | 0.14666 | 3616.8533 | 15.1467
2013-06-21 | 3:00 | 2013-06-21 03:00 | 57.9706 | 89.1406 | 18.177 | 2013-06-21 04:00 | 12.93 | 29.8683 | 9.927 | 59.2723 | 0.18711 | 3616.8129 | 15.1871
2013-06-21 | 3:15 | 2013-06-21 03:15 | 58.033 | 89.203 | 18.176 | 2013-06-21 04:15 | 12.93 | 29.8683 | 10.233 | 59.3347 | 0.12471 | 3616.8753 | 15.1247
2013-06-21 | 3:30 | 2013-06-21 03:30 | 58.0929 | 89.2629 | 18.174 | 2013-06-21 04:30 | 12.928 | 29.8637 | 10.388 | 59.3992 | 0.06019 | 3616.9398 | 15.0602
2013-06-21 | 3:45 | 2013-06-21 03:45 | 58.0429 | 89.2129 | 18.174 | 2013-06-21 04:45 | 12.926 | 29.8591 | 10.318 | 59.3538 | 0.10557 | 3616.8944 | 15.1056
2013-06-21 | 4:00 | 2013-06-21 04:00 | 58.0928 | 89.2628 | 18.173 | 2013-06-21 05:00 | 12.929 | 29.866 | 10 | 59.3968 | 0.0626 | 3616.9374 | 15.0626
2013-06-21 | 4:15 | 2013-06-21 04:15 | 58.145 | 89.315 | 18.172 | 2013-06-21 05:15 | 12.931 | 29.8706 | 9.951 | 59.4444 | 0.01502 | 3616.985 | 15.015
2013-06-21 | 4:30 | 2013-06-21 04:30 | 58.1879 | 89.3579 | 18.172 | 2013-06-21 05:30 | 12.932 | 29.8729 | 9.706 | 59.485 | -0.02557 | 3617.0256 | 14.9744
2013-06-21 | 4:45 | 2013-06-21 04:45 | 58.2193 | 89.3893 | 18.171 | 2013-06-21 05:45 | 12.936 | 29.8822 | 9.452 | 59.5071 | -0.04773 | 3617.0477 | 14.9523
2013-06-21 | 5:00 | 2013-06-21 05:00 | 58.2492 | 89.4192 | 18.171 | 2013-06-21 06:00 | 12.937 | 29.8845 | 10.644 | 59.5347 | -0.07532 | 3617.0753 | 14.9247
2013-06-21 | 5:15 | 2013-06-21 05:15 | 58.2758 | 89.4458 | 18.17 | 2013-06-21 06:15 | 12.938 | 29.8868 | 13.692 | 59.559 | -0.09961 | 3617.0996 | 14.9004
2013-06-21 | 5:30 | 2013-06-21 05:30 | 58.2968 | 89.4668 | 18.17 | 2013-06-21 06:30 | 12.939 | 29.8891 | 19.013 | 59.5777 | -0.1183 | 3617.1183 | 14.8817
2013-06-21 | 5:45 | 2013-06-21 05:45 | 58.3184 | 89.4884 | 18.17 | 2013-06-21 06:45 | 12.936 | 29.8822 | 23.758 | 59.6062 | -0.14683 | 3617.1468 | 14.8532
2013-06-21 | 6:00 | 2013-06-21 06:00 | 58.3301 | 89.5001 | 18.169 | 2013-06-21 07:00 | 12.937 | 29.8845 | 25.37 | 59.6156 | -0.15622 | 3617.1562 | 14.8438
2013-06-21 | 6:15 | 2013-06-21 06:15 | 58.3483 | 89.5183 | 18.169 | 2013-06-21 07:15 | 12.939 | 29.8891 | 27.569 | 59.6292 | -0.1698 | 3617.1698 | 14.8302
2013-06-21 | 6:30 | 2013-06-21 06:30 | 58.3572 | 89.5272 | 18.167 | 2013-06-21 07:30 | 12.938 | 29.8868 | 28.715 | 59.6404 | -0.18101 | 3617.181 | 14.819
2013-06-21 | 6:45 | 2013-06-21 06:45 | 58.3677 | 89.5377 | 18.168 | 2013-06-21 07:45 | 12.942 | 29.896 | 29.544 | 59.6417 | -0.18227 | 3617.1823 | 14.8177
2013-06-21 | 7:00 | 2013-06-21 07:00 | 58.3767 | 89.5467 | 18.167 | 2013-06-21 08:00 | 12.939 | 29.8891 | 32.647 | 59.6576 | -0.1982 | 3617.1982 | 14.8018
2013-06-21 | 7:15 | 2013-06-21 07:15 | 58.3859 | 89.5559 | 18.165 | 2013-06-21 08:15 | 12.941 | 29.8937 | 35.041 | 59.6622 | -0.20278 | 3617.2028 | 14.7972
2013-06-21 | 7:30 | 2013-06-21 07:30 | 58.1775 | 89.3475 | 18.183 | 2013-06-21 08:30 | 12.941 | 29.8937 | 36.582 | 59.4538 | 0.00562 | 3616.9944 | 15.0056
2013-06-21 | 7:45 | 2013-06-21 07:45 | 58.2714 | 89.4414 | 18.191 | 2013-06-21 08:45 | 12.943 | 29.8983 | 35.502 | 59.5431 | -0.08366 | 3617.0837 | 14.9163
2013-06-21 | 8:00 | 2013-06-21 08:00 | 58.3036 | 89.4736 | 18.19 | 2013-06-21 09:00 | 12.945 | 29.903 | 37.105 | 59.5707 | -0.11124 | 3617.1112 | 14.8888
2013-06-21 | 8:15 | 2013-06-21 08:15 | 58.3259 | 89.4959 | 18.188 | 2013-06-21 09:15 | 12.947 | 29.9076 | 37.929 | 59.5883 | -0.12892 | 3617.1289 | 14.8711
2013-06-21 | 8:30 | 2013-06-21 08:30 | 58.3454 | 89.5154 | 18.184 | 2013-06-21 09:30 | 12.946 | 29.9053 | 37.823 | 59.6101 | -0.15073 | 3617.1507 | 14.8493
2013-06-21 | 8:45 | 2013-06-21 08:45 | 58.3563 | 89.5263 | 18.181 | 2013-06-21 09:45 | 12.949 | 29.9122 | 37.68 | 59.6141 | -0.1547 | 3617.1547 | 14.8453
2013-06-21 | 9:00 | 2013-06-21 09:00 | 58.147 | 89.317 | 18.197 | 2013-06-21 10:00 | 12.95 | 29.9145 | 37.241 | 59.4025 | 0.05691 | 3616.9431 | 15.0569
2013-06-21 | 9:15 | 2013-06-21 09:15 | 58.2278 | 89.3978 | 18.199 | 2013-06-21 10:15 | 12.95 | 29.9145 | 37.017 | 59.4833 | -0.02389 | 3617.0239 | 14.9761
2013-06-21 | 9:30 | 2013-06-21 09:30 | 57.78 | 88.95 | 18.216 | 2013-06-21 10:30 | 12.953 | 29.9214 | 36.629 | 59.0286 | 0.43084 | 3616.5692 | 15.4308
2013-06-21 | 9:45 | 2013-06-21 09:45 | 58.0578 | 89.2278 | 18.21 | 2013-06-21 10:45 | 12.952 | 29.9191 | 36.374 | 59.3087 | 0.15073 | 3616.8493 | 15.1507
2013-06-21 | 10:00 | 2013-06-21 10:00 | 58.1392 | 89.3092 | 18.203 | 2013-06-21 11:00 | 12.953 | 29.9214 | 35.805 | 59.3878 | 0.07164 | 3616.9284 | 15.0716
2013-06-21 | 10:15 | 2013-06-21 10:15 | 58.1916 | 89.3616 | 18.197 | 2013-06-21 11:15 | 12.95 | 29.9145 | 35.571 | 59.4471 | 0.01231 | 3616.9877 | 15.0123
2013-06-21 | 10:30 | 2013-06-21 10:30 | 55.8335 | 87.0035 | 18.193 | 2013-06-21 11:30 | 12.951 | 29.9168 | 34.948 | 57.0867 | 2.3727 | 3614.6273 | 17.3727
2013-06-21 | 10:45 | 2013-06-21 10:45 | 57.9004 | 89.0704 | 18.223 | 2013-06-21 11:45 | 12.951 | 29.9168 | 34.514 | 59.1536 | 0.30582 | 3616.6942 | 15.3058
2013-06-21 | 11:00 | 2013-06-21 11:00 | 58.0849 | 89.2549 | 18.218 | 2013-06-21 12:00 | 12.949 | 29.9122 | 34.052 | 59.3427 | 0.1167 | 3616.8833 | 15.1167
2013-06-21 | 11:15 | 2013-06-21 11:15 | 58.1575 | 89.3275 | 18.208 | 2013-06-21 12:15 | 12.951 | 29.9168 | 33.741 | 59.4107 | 0.04872 | 3616.9513 | 15.0487
2013-06-21 | 11:30 | 2013-06-21 11:30 | 58.2108 | 89.3808 | 18.203 | 2013-06-21 12:30 | 12.95 | 29.9145 | 33.288 | 59.4663 | -0.00689 | 3617.0069 | 14.9931
2013-06-21 | 11:45 | 2013-06-21 11:45 | 58.1047 | 89.2747 | 18.217 | 2013-06-21 12:45 | 12.948 | 29.9099 | 33.035 | 59.3648 | 0.09459 | 3616.9054 | 15.0946
2013-06-21 | 12:00 | 2013-06-21 12:00 | 56.8115 | 87.9815 | 18.243 | 2013-06-21 13:00 | 12.95 | 29.9145 | 33.036 | 58.067 | 1.3924 | 3615.6076 | 16.3924
2013-06-21 | 12:15 | 2013-06-21 12:15 | 57.6704 | 88.8404 | 18.247 | 2013-06-21 13:15 | 12.948 | 29.9099 | 32.847 | 58.9305 | 0.52889 | 3616.4711 | 15.5289
2013-06-21 | 12:30 | 2013-06-21 12:30 | 57.9321 | 89.1021 | 18.233 | 2013-06-21 13:30 | 12.948 | 29.9099 | 32.617 | 59.1922 | 0.26719 | 3616.7328 | 15.2672
2013-06-21 | 12:45 | 2013-06-21 12:45 | 58.0467 | 89.2167 | 18.217 | 2013-06-21 13:45 | 12.947 | 29.9076 | 32.682 | 59.3091 | 0.15028 | 3616.8497 | 15.1503
2013-06-21 | 13:00 | 2013-06-21 13:00 | 58.1225 | 89.2925 | 18.21 | 2013-06-21 14:00 | 12.949 | 29.9122 | 32.918 | 59.3803 | 0.0791 | 3616.9209 | 15.0791
2013-06-21 | 13:15 | 2013-06-21 13:15 | 58.1822 | 89.3522 | 18.204 | 2013-06-21 14:15 | 12.945 | 29.903 | 33.187 | 59.4493 | 0.01016 | 3616.9898 | 15.0102
2013-06-21 | 13:30 | 2013-06-21 13:30 | 58.2293 | 89.3993 | 18.2 | 2013-06-21 14:30 | 12.946 | 29.9053 | 33.274 | 59.494 | -0.03463 | 3617.0346 | 14.9654
2013-06-21 | 13:45 | 2013-06-21 13:45 | 58.269 | 89.439 | 18.198 | 2013-06-21 14:45 | 12.944 | 29.9006 | 33.297 | 59.5384 | -0.07895 | 3617.079 | 14.921
2013-06-21 | 14:00 | 2013-06-21 14:00 | 58.0929 | 89.2629 | 18.213 | 2013-06-21 15:00 | 12.94 | 29.8914 | 33.475 | 59.3715 | 0.08791 | 3616.9121 | 15.0879
2013-06-21 | 14:15 | 2013-06-21 14:15 | 58.2168 | 89.3868 | 18.213 | 2013-06-21 15:15 | 12.939 | 29.8891 | 33.471 | 59.4977 | -0.0383 | 3617.0383 | 14.9617
2013-06-21 | 14:30 | 2013-06-21 14:30 | 58.2726 | 89.4426 | 18.212 | 2013-06-21 15:30 | 12.943 | 29.8983 | 33.578 | 59.5443 | -0.08486 | 3617.0849 | 14.9151
2013-06-21 | 14:45 | 2013-06-21 14:45 | 58.3124 | 89.4824 | 18.209 | 2013-06-21 15:45 | 12.94 | 29.8914 | 33.542 | 59.591 | -0.13159 | 3617.1316 | 14.8684
2013-06-21 | 15:00 | 2013-06-21 15:00 | 57.9853 | 89.1553 | 18.227 | 2013-06-21 16:00 | 12.941 | 29.8937 | 33.305 | 59.2616 | 0.19782 | 3616.8022 | 15.1978
2013-06-21 | 15:15 | 2013-06-21 15:15 | 58.0412 | 89.2112 | 18.237 | 2013-06-21 16:15 | 12.939 | 29.8891 | 33.117 | 59.3221 | 0.1373 | 3616.8627 | 15.1373
2013-06-21 | 15:30 | 2013-06-21 15:30 | 58.174 | 89.344 | 18.229 | 2013-06-21 16:30 | 12.938 | 29.8868 | 32.73 | 59.4572 | 0.00219 | 3616.9978 | 15.0022
2013-06-21 | 15:45 | 2013-06-21 15:45 | 58.132 | 89.302 | 18.219 | 2013-06-21 16:45 | 12.94 | 29.8914 | 32.424 | 59.4106 | 0.04881 | 3616.9512 | 15.0488
2013-06-21 | 16:00 | 2013-06-21 16:00 | 57.7492 | 88.9192 | 18.215 | 2013-06-21 17:00 | 12.939 | 29.8891 | 32.061 | 59.0301 | 0.4293 | 3616.5707 | 15.4293
2013-06-21 | 16:15 | 2013-06-21 16:15 | 57.3838 | 88.5538 | 18.209 | 2013-06-21 17:15 | 12.935 | 29.8799 | 31.746 | 58.6739 | 0.78546 | 3616.2145 | 15.7855
2013-06-21 | 16:30 | 2013-06-21 16:30 | 57.1587 | 88.3287 | 18.203 | 2013-06-21 17:30 | 12.934 | 29.8775 | 31.305 | 58.4512 | 1.0083 | 3615.9918 | 16.0082
2013-06-21 | 16:45 | 2013-06-21 16:45 | 57.3163 | 88.4863 | 18.198 | 2013-06-21 17:45 | 12.933 | 29.8752 | 31.177 | 58.6111 | 0.84834 | 3616.1517 | 15.8483
2013-06-21 | 17:00 | 2013-06-21 17:00 | 57.4057 | 88.5757 | 18.195 | 2013-06-21 18:00 | 12.932 | 29.8729 | 30.536 | 58.7028 | 0.75663 | 3616.2434 | 15.7566
2013-06-21 | 17:15 | 2013-06-21 17:15 | 57.5498 | 88.7198 | 18.194 | 2013-06-21 18:15 | 12.932 | 29.8729 | 29.8 | 58.8469 | 0.61253 | 3616.3875 | 15.6125
2013-06-21 | 17:30 | 2013-06-21 17:30 | 57.671 | 88.841 | 18.192 | 2013-06-21 18:30 | 12.933 | 29.8752 | 29.359 | 58.9658 | 0.49364 | 3616.5064 | 15.4936
2013-06-21 | 17:45 | 2013-06-21 17:45 | 57.773 | 88.943 | 18.191 | 2013-06-21 18:45 | 12.933 | 29.8752 | 28.857 | 59.0678 | 0.39164 | 3616.6084 | 15.3916
2013-06-21 | 18:00 | 2013-06-21 18:00 | 57.737 | 88.907 | 18.19 | 2013-06-21 19:00 | 12.937 | 29.8845 | 28.153 | 59.0225 | 0.43688 | 3616.5631 | 15.4369
2013-06-21 | 18:15 | 2013-06-21 18:15 | 57.6519 | 88.8219 | 18.188 | 2013-06-21 19:15 | 12.933 | 29.8752 | 27.225 | 58.9467 | 0.51274 | 3616.4873 | 15.5127
2013-06-21 | 18:30 | 2013-06-21 18:30 | 57.7453 | 88.9153 | 18.186 | 2013-06-21 19:30 | 12.936 | 29.8822 | 26.156 | 59.0331 | 0.42627 | 3616.5737 | 15.4263
2013-06-21 | 18:45 | 2013-06-21 18:45 | 57.6401 | 88.8101 | 18.2 | 2013-06-21 19:45 | 12.938 | 29.8868 | 24.771 | 58.9233 | 0.53609 | 3616.4639 | 15.5361
2013-06-21 | 19:00 | 2013-06-21 19:00 | 57.7881 | 88.9581 | 18.207 | 2013-06-21 20:00 | 12.937 | 29.8845 | 22.708 | 59.0736 | 0.38578 | 3616.6142 | 15.3858
2013-06-21 | 19:15 | 2013-06-21 19:15 | 57.8768 | 89.0468 | 18.205 | 2013-06-21 20:15 | 12.938 | 29.8868 | 20.61 | 59.16 | 0.29939 | 3616.7006 | 15.2994
2013-06-21 | 19:30 | 2013-06-21 19:30 | 57.9418 | 89.1118 | 18.201 | 2013-06-21 20:30 | 12.939 | 29.8891 | 18.985 | 59.2227 | 0.2367 | 3616.7633 | 15.2367
2013-06-21 | 19:45 | 2013-06-21 19:45 | 57.9171 | 89.0871 | 18.199 | 2013-06-21 20:45 | 12.94 | 29.8914 | 17.839 | 59.1957 | 0.26371 | 3616.7363 | 15.2637
2013-06-21 | 20:00 | 2013-06-21 20:00 | 57.9671 | 89.1371 | 18.195 | 2013-06-21 21:00 | 12.944 | 29.9006 | 16.716 | 59.2365 | 0.22295 | 3616.7771 | 15.2229
2013-06-21 | 20:15 | 2013-06-21 20:15 | 57.9208 | 89.0908 | 18.191 | 2013-06-21 21:15 | 12.942 | 29.896 | 15.709 | 59.1948 | 0.26463 | 3616.7354 | 15.2646
2013-06-21 | 20:30 | 2013-06-21 20:30 | 57.9787 | 89.1487 | 18.19 | 2013-06-21 21:30 | 12.944 | 29.9006 | 14.762 | 59.2481 | 0.21135 | 3616.7886 | 15.2114
2013-06-21 | 20:45 | 2013-06-21 20:45 | 58.0278 | 89.1978 | 18.188 | 2013-06-21 21:45 | 12.949 | 29.9122 | 14.002 | 59.2856 | 0.1738 | 3616.8262 | 15.1738
2013-06-21 | 21:00 | 2013-06-21 21:00 | 58.07 | 89.24 | 18.186 | 2013-06-21 22:00 | 12.947 | 29.9076 | 13.533 | 59.3324 | 0.12698 | 3616.873 | 15.127
2013-06-21 | 21:15 | 2013-06-21 21:15 | 58.1038 | 89.2738 | 18.184 | 2013-06-21 22:15 | 12.944 | 29.9006 | 13.298 | 59.3732 | 0.08625 | 3616.9138 | 15.0862
2013-06-21 | 21:30 | 2013-06-21 21:30 | 55.8171 | 86.9871 | 18.196 | 2013-06-21 22:30 | 12.946 | 29.9053 | 13.113 | 57.0818 | 2.3776 | 3614.6224 | 17.3776
2013-06-21 | 21:45 | 2013-06-21 21:45 | 58.0279 | 89.1979 | 18.202 | 2013-06-21 22:45 | 12.947 | 29.9076 | 12.864 | 59.2903 | 0.16908 | 3616.8309 | 15.1691
2013-06-21 | 22:00 | 2013-06-21 22:00 | 58.0907 | 89.2607 | 18.205 | 2013-06-21 23:00 | 12.949 | 29.9122 | 12.712 | 59.3485 | 0.1109 | 3616.8891 | 15.1109
2013-06-21 | 22:15 | 2013-06-21 22:15 | 58.1334 | 89.3034 | 18.202 | 2013-06-21 23:15 | 12.948 | 29.9099 | 12.53 | 59.3935 | 0.06589 | 3616.9341 | 15.0659
2013-06-21 | 22:30 | 2013-06-21 22:30 | 58.1662 | 89.3362 | 18.199 | 2013-06-21 23:30 | 12.951 | 29.9168 | 12.367 | 59.4194 | 0.04002 | 3616.96 | 15.04
2013-06-21 | 22:45 | 2013-06-21 22:45 | 58.1921 | 89.3621 | 18.195 | 2013-06-21 23:45 | 12.953 | 29.9214 | 12.087 | 59.4407 | 0.01874 | 3616.9813 | 15.0187
2013-06-21 | 23:00 | 2013-06-21 23:00 | 58.2172 | 89.3872 | 18.193 | 2013-06-22 | 12.951 | 29.9168 | 11.731 | 59.4704 | -0.01098 | 3617.011 | 14.989
2013-06-21 | 23:15 | 2013-06-21 23:15 | 58.2394 | 89.4094 | 18.19 | 2013-06-22 00:15 | 12.949 | 29.9122 | 11.589 | 59.4972 | -0.0378 | 3617.0378 | 14.9622
2013-06-21 | 23:30 | 2013-06-21 23:30 | 58.2589 | 89.4289 | 18.189 | 2013-06-22 00:30 | 12.948 | 29.9099 | 11.507 | 59.519 | -0.05961 | 3617.0596 | 14.9404
2013-06-21 | 23:45 | 2013-06-21 23:45 | 58.2778 | 89.4478 | 18.188 | 2013-06-22 00:45 | 12.95 | 29.9145 | 11.437 | 59.5333 | -0.07389 | 3617.0739 | 14.9261
2013-06-22 | 0:00 | 2013-06-22 | 58.2996 | 89.4696 | 18.186 | 2013-06-22 01:00 | 12.946 | 29.9053 | 11.4 | 59.5643 | -0.10493 | 3617.1049 | 14.8951
2013-06-22 | 0:15 | 2013-06-22 00:15 | 58.3106 | 89.4806 | 18.185 | 2013-06-22 01:15 | 12.945 | 29.903 | 11.437 | 59.5777 | -0.11824 | 3617.1182 | 14.8818
2013-06-22 | 0:30 | 2013-06-22 00:30 | 58.3254 | 89.4954 | 18.185 | 2013-06-22 01:30 | 12.946 | 29.9053 | 11.37 | 59.5901 | -0.13073 | 3617.1307 | 14.8693
2013-06-22 | 0:45 | 2013-06-22 00:45 | 58.2613 | 89.4313 | 18.183 | 2013-06-22 01:45 | 12.943 | 29.8983 | 11.304 | 59.533 | -0.07356 | 3617.0736 | 14.9264
2013-06-22 | 1:00 | 2013-06-22 01:00 | 58.2692 | 89.4392 | 18.182 | 2013-06-22 02:00 | 12.942 | 29.896 | 11.348 | 59.5432 | -0.08377 | 3617.0838 | 14.9162
2013-06-22 | 1:15 | 2013-06-22 01:15 | 58.291 | 89.461 | 18.181 | 2013-06-22 02:15 | 12.942 | 29.896 | 11.348 | 59.565 | -0.10557 | 3617.1056 | 14.8944
2013-06-22 | 1:30 | 2013-06-22 01:30 | 58.3142 | 89.4842 | 18.181 | 2013-06-22 02:30 | 12.941 | 29.8937 | 11.388 | 59.5905 | -0.13108 | 3617.1311 | 14.8689
2013-06-22 | 1:45 | 2013-06-22 01:45 | 58.3313 | 89.5013 | 18.181 | 2013-06-22 02:45 | 12.938 | 29.8868 | 11.323 | 59.6145 | -0.15511 | 3617.1551 | 14.8449
2013-06-22 | 2:00 | 2013-06-22 02:00 | 58.3481 | 89.5181 | 18.179 | 2013-06-22 03:00 | 12.939 | 29.8891 | 11.239 | 59.629 | -0.1696 | 3617.1696 | 14.8304
2013-06-22 | 2:15 | 2013-06-22 02:15 | 58.3651 | 89.5351 | 18.179 | 2013-06-22 03:15 | 12.938 | 29.8868 | 11.343 | 59.6483 | -0.18891 | 3617.1889 | 14.8111
2013-06-22 | 2:30 | 2013-06-22 02:30 | 58.3767 | 89.5467 | 18.178 | 2013-06-22 03:30 | 12.939 | 29.8891 | 11.514 | 59.6576 | -0.1982 | 3617.1982 | 14.8018
2013-06-22 | 2:45 | 2013-06-22 02:45 | 58.3892 | 89.5592 | 18.177 | 2013-06-22 03:45 | 12.934 | 29.8775 | 11.715 | 59.6817 | -0.22225 | 3617.2223 | 14.7777
2013-06-22 | 3:00 | 2013-06-22 03:00 | 58.399 | 89.569 | 18.177 | 2013-06-22 04:00 | 12.934 | 29.8775 | 12.026 | 59.6915 | -0.23205 | 3617.2321 | 14.7679
2013-06-22 | 3:15 | 2013-06-22 03:15 | 58.4101 | 89.5801 | 18.176 | 2013-06-22 04:15 | 12.932 | 29.8729 | 12.239 | 59.7072 | -0.24777 | 3617.2478 | 14.7522
2013-06-22 | 3:30 | 2013-06-22 03:30 | 58.4173 | 89.5873 | 18.175 | 2013-06-22 04:30 | 12.934 | 29.8775 | 12.289 | 59.7098 | -0.25035 | 3617.2504 | 14.7496
2013-06-22 | 3:45 | 2013-06-22 03:45 | 58.4224 | 89.5924 | 18.175 | 2013-06-22 04:45 | 12.934 | 29.8775 | 12.376 | 59.7149 | -0.25545 | 3617.2555 | 14.7445
2013-06-22 | 4:00 | 2013-06-22 04:00 | 58.4315 | 89.6015 | 18.174 | 2013-06-22 05:00 | 12.935 | 29.8799 | 12.425 | 59.7216 | -0.26224 | 3617.2622 | 14.7378
2013-06-22 | 4:15 | 2013-06-22 04:15 | 58.4363 | 89.6063 | 18.174 | 2013-06-22 05:15 | 12.94 | 29.8914 | 12.26 | 59.7149 | -0.25549 | 3617.2555 | 14.7445
2013-06-22 | 4:30 | 2013-06-22 04:30 | 58.4402 | 89.6102 | 18.173 | 2013-06-22 05:30 | 12.941 | 29.8937 | 11.893 | 59.7165 | -0.25708 | 3617.2571 | 14.7429
2013-06-22 | 4:45 | 2013-06-22 04:45 | 58.4477 | 89.6177 | 18.172 | 2013-06-22 05:45 | 12.944 | 29.9006 | 11.518 | 59.7171 | -0.25765 | 3617.2577 | 14.7423
2013-06-22 | 5:00 | 2013-06-22 05:00 | 58.4504 | 89.6204 | 18.172 | 2013-06-22 06:00 | 12.943 | 29.8983 | 12.997 | 59.7221 | -0.26266 | 3617.2627 | 14.7373
2013-06-22 | 5:15 | 2013-06-22 05:15 | 58.4606 | 89.6306 | 18.171 | 2013-06-22 06:15 | 12.942 | 29.896 | 16.795 | 59.7346 | -0.27517 | 3617.2752 | 14.7248
2013-06-22 | 5:30 | 2013-06-22 05:30 | 58.4644 | 89.6344 | 18.171 | 2013-06-22 06:30 | 12.942 | 29.896 | 18.246 | 59.7384 | -0.27897 | 3617.279 | 14.721
2013-06-22 | 5:45 | 2013-06-22 05:45 | 58.4661 | 89.6361 | 18.17 | 2013-06-22 06:45 | 12.941 | 29.8937 | 21.984 | 59.7424 | -0.28298 | 3617.283 | 14.717
2013-06-22 | 6:00 | 2013-06-22 06:00 | 58.4659 | 89.6359 | 18.17 | 2013-06-22 07:00 | 12.943 | 29.8983 | 23.099 | 59.7376 | -0.27816 | 3617.2782 | 14.7218
2013-06-22 | 6:15 | 2013-06-22 06:15 | 58.4678 | 89.6378 | 18.171 | 2013-06-22 07:15 | 12.946 | 29.9053 | 26.611 | 59.7325 | -0.27313 | 3617.2731 | 14.7269
2013-06-22 | 6:30 | 2013-06-22 06:30 | 58.4686 | 89.6386 | 18.17 | 2013-06-22 07:30 | 12.948 | 29.9099 | 30.583 | 59.7287 | -0.26931 | 3617.2693 | 14.7307
2013-06-22 | 6:45 | 2013-06-22 06:45 | 58.4699 | 89.6399 | 18.17 | 2013-06-22 07:45 | 12.949 | 29.9122 | 33.319 | 59.7277 | -0.2683 | 3617.2683 | 14.7317
2013-06-22 | 7:00 | 2013-06-22 07:00 | 58.4671 | 89.6371 | 18.168 | 2013-06-22 08:00 | 12.949 | 29.9122 | 35.192 | 59.7249 | -0.2655 | 3617.2655 | 14.7345
2013-06-22 | 7:15 | 2013-06-22 07:15 | 58.2705 | 89.4405 | 18.184 | 2013-06-22 08:15 | 12.951 | 29.9168 | 36.469 | 59.5237 | -0.06428 | 3617.0643 | 14.9357
2013-06-22 | 7:30 | 2013-06-22 07:30 | 58.3555 | 89.5255 | 18.192 | 2013-06-22 08:30 | 12.951 | 29.9168 | 37.625 | 59.6087 | -0.14928 | 3617.1493 | 14.8507
2013-06-22 | 7:45 | 2013-06-22 07:45 | 58.3833 | 89.5533 | 18.191 | 2013-06-22 08:45 | 12.949 | 29.9122 | 38.25 | 59.6411 | -0.1817 | 3617.1817 | 14.8183
2013-06-22 | 8:00 | 2013-06-22 08:00 | 58.4001 | 89.5701 | 18.189 | 2013-06-22 09:00 | 12.952 | 29.9191 | 38.411 | 59.651 | -0.19157 | 3617.1916 | 14.8084
2013-06-22 | 8:15 | 2013-06-22 08:15 | 58.4084 | 89.5784 | 18.185 | 2013-06-22 09:15 | 12.951 | 29.9168 | 38.468 | 59.6616 | -0.20218 | 3617.2022 | 14.7978
2013-06-22 | 8:30 | 2013-06-22 08:30 | 58.4157 | 89.5857 | 18.182 | 2013-06-22 09:30 | 12.951 | 29.9168 | 38.61 | 59.6689 | -0.20948 | 3617.2095 | 14.7905
2013-06-22 | 8:45 | 2013-06-22 08:45 | 57.5079 | 88.6779 | 18.213 | 2013-06-22 09:45 | 12.952 | 29.9191 | 38.79 | 58.7588 | 0.70063 | 3616.2994 | 15.7006
2013-06-22 | 9:00 | 2013-06-22 09:00 | 56.848 | 88.018 | 18.231 | 2013-06-22 10:00 | 12.953 | 29.9214 | 38.549 | 58.0966 | 1.3628 | 3615.6372 | 16.3628
2013-06-22 | 9:15 | 2013-06-22 09:15 | 56.1766 | 87.3466 | 18.258 | 2013-06-22 10:15 | 12.949 | 29.9122 | 38.316 | 57.4344 | 2.025 | 3614.975 | 17.025
2013-06-22 | 9:30 | 2013-06-22 09:30 | 55.2258 | 86.3958 | 18.272 | 2013-06-22 10:30 | 12.95 | 29.9145 | 38.15 | 56.4813 | 2.9781 | 3614.0219 | 17.9781
2013-06-22 | 9:45 | 2013-06-22 09:45 | 52.4734 | 83.6434 | 18.274 | 2013-06-22 10:45 | 12.95 | 29.9145 | 37.708 | 53.7289 | 5.7305 | 3611.2695 | 20.7305
2013-06-22 | 10:00 | 2013-06-22 10:00 | 52.6254 | 83.7954 | 18.269 | 2013-06-22 11:00 | 12.951 | 29.9168 | 37.466 | 53.8786 | 5.5808 | 3611.4192 | 20.5808
2013-06-22 | 10:15 | 2013-06-22 10:15 | 55.4864 | 86.6564 | 18.26 | 2013-06-22 11:15 | 12.953 | 29.9214 | 36.889 | 56.735 | 2.7244 | 3614.2756 | 17.7244
2013-06-22 | 10:30 | 2013-06-22 10:30 | 55.8496 | 87.0196 | 18.231 | 2013-06-22 11:30 | 12.953 | 29.9214 | 36.006 | 57.0982 | 2.3612 | 3614.6388 | 17.3612
2013-06-22 | 10:45 | 2013-06-22 10:45 | 56.0517 | 87.2217 | 18.211 | 2013-06-22 11:45 | 12.951 | 29.9168 | 35.061 | 57.3049 | 2.1545 | 3614.8455 | 17.1545
2013-06-22 | 11:00 | 2013-06-22 11:00 | 56.1845 | 87.3545 | 18.2 | 2013-06-22 12:00 | 12.95 | 29.9145 | 34.471 | 57.44 | 2.0194 | 3614.9806 | 17.0194
2013-06-22 | 11:15 | 2013-06-22 11:15 | 56.3071 | 87.4771 | 18.193 | 2013-06-22 12:15 | 12.95 | 29.9145 | 33.961 | 57.5626 | 1.8968 | 3615.1032 | 16.8968
2013-06-22 | 11:30 | 2013-06-22 11:30 | 56.1902 | 87.3602 | 18.2 | 2013-06-22 12:30 | 12.949 | 29.9122 | 33.626 | 57.448 | 2.0114 | 3614.9886 | 17.0114
2013-06-22 | 11:45 | 2013-06-22 11:45 | 56.2245 | 87.3945 | 18.215 | 2013-06-22 12:45 | 12.948 | 29.9099 | 33.308 | 57.4846 | 1.9748 | 3615.0252 | 16.9748
2013-06-22 | 12:00 | 2013-06-22 12:00 | 56.3648 | 87.5348 | 18.215 | 2013-06-22 13:00 | 12.945 | 29.903 | 33.16 | 57.6319 | 1.8276 | 3615.1724 | 16.8276
2013-06-22 | 12:15 | 2013-06-22 12:15 | 56.453 | 87.623 | 18.205 | 2013-06-22 13:15 | 12.942 | 29.896 | 33.207 | 57.727 | 1.7324 | 3615.2676 | 16.7324
2013-06-22 | 12:30 | 2013-06-22 12:30 | 56.5631 | 87.7331 | 18.199 | 2013-06-22 13:30 | 12.94 | 29.8914 | 33.186 | 57.8417 | 1.6177 | 3615.3823 | 16.6177
2013-06-22 | 12:45 | 2013-06-22 12:45 | 56.4584 | 87.6284 | 18.213 | 2013-06-22 13:45 | 12.94 | 29.8914 | 33.339 | 57.737 | 1.7224 | 3615.2776 | 16.7224
2013-06-22 | 13:00 | 2013-06-22 13:00 | 56.4551 | 87.6251 | 18.225 | 2013-06-22 14:00 | 12.94 | 29.8914 | 33.594 | 57.7337 | 1.7257 | 3615.2743 | 16.7257
2013-06-22 | 13:15 | 2013-06-22 13:15 | 56.5606 | 87.7306 | 18.216 | 2013-06-22 14:15 | 12.937 | 29.8845 | 33.931 | 57.8461 | 1.6133 | 3615.3867 | 16.6133
2013-06-22 | 13:30 | 2013-06-22 13:30 | 56.6236 | 87.7936 | 18.206 | 2013-06-22 14:30 | 12.933 | 29.8752 | 34.339 | 57.9184 | 1.541 | 3615.459 | 16.541
2013-06-22 | 13:45 | 2013-06-22 13:45 | 56.6357 | 87.8057 | 18.2 | 2013-06-22 14:45 | 12.935 | 29.8799 | 34.36 | 57.9258 | 1.5336 | 3615.4664 | 16.5336
2013-06-22 | 14:00 | 2013-06-22 14:00 | 56.4069 | 87.5769 | 18.212 | 2013-06-22 15:00 | 12.934 | 29.8775 | 34.484 | 57.6994 | 1.7601 | 3615.24 | 16.76
2013-06-22 | 14:15 | 2013-06-22 14:15 | 56.3737 | 87.5437 | 18.211 | 2013-06-22 15:15 | 12.934 | 29.8775 | 34.534 | 57.6662 | 1.7933 | 3615.2068 | 16.7932
2013-06-22 | 14:30 | 2013-06-22 14:30 | 56.3151 | 87.4851 | 18.203 | 2013-06-22 15:30 | 12.931 | 29.8706 | 34.669 | 57.6145 | 1.8449 | 3615.1551 | 16.8449
2013-06-22 | 14:45 | 2013-06-22 14:45 | 56.2545 | 87.4245 | 18.198 | 2013-06-22 15:45 | 12.931 | 29.8706 | 34.735 | 57.5539 | 1.9055 | 3615.0945 | 16.9055
2013-06-22 | 15:00 | 2013-06-22 15:00 | 56.165 | 87.335 | 18.193 | 2013-06-22 16:00 | 12.931 | 29.8706 | 34.804 | 57.4644 | 1.995 | 3615.005 | 16.995
2013-06-22 | 15:15 | 2013-06-22 15:15 | 56.1337 | 87.3037 | 18.188 | 2013-06-22 16:15 | 12.928 | 29.8637 | 34.693 | 57.44 | 2.0194 | 3614.9806 | 17.0194
2013-06-22 | 15:30 | 2013-06-22 15:30 | 56.1297 | 87.2997 | 18.186 | 2013-06-22 16:30 | 12.927 | 29.8614 | 34.762 | 57.4383 | 2.0211 | 3614.9789 | 17.0211
2013-06-22 | 15:45 | 2013-06-22 15:45 | 56.1551 | 87.3251 | 18.183 | 2013-06-22 16:45 | 12.927 | 29.8614 | 34.565 | 57.4637 | 1.9957 | 3615.0043 | 16.9957
2013-06-22 | 16:00 | 2013-06-22 16:00 | 56.2273 | 87.3973 | 18.181 | 2013-06-22 17:00 | 12.92 | 29.8452 | 34.336 | 57.5521 | 1.9073 | 3615.0927 | 16.9073
2013-06-22 | 16:15 | 2013-06-22 16:15 | 56.488 | 87.658 | 18.179 | 2013-06-22 17:15 | 12.92 | 29.8452 | 33.796 | 57.8128 | 1.6466 | 3615.3534 | 16.6466
2013-06-22 | 16:30 | 2013-06-22 16:30 | 56.5717 | 87.7417 | 18.195 | 2013-06-22 17:30 | 12.923 | 29.8521 | 33.314 | 57.8896 | 1.5698 | 3615.4302 | 16.5698
2013-06-22 | 16:45 | 2013-06-22 16:45 | 56.8024 | 87.9724 | 18.199 | 2013-06-22 17:45 | 12.921 | 29.8475 | 32.656 | 58.1249 | 1.3345 | 3615.6655 | 16.3345
2013-06-22 | 17:00 | 2013-06-22 17:00 | 56.9791 | 88.1491 | 18.198 | 2013-06-22 18:00 | 12.921 | 29.8475 | 31.981 | 58.3016 | 1.1578 | 3615.8422 | 16.1578
2013-06-22 | 17:15 | 2013-06-22 17:15 | 57.1239 | 88.2939 | 18.195 | 2013-06-22 18:15 | 12.922 | 29.8498 | 31.152 | 58.4441 | 1.0153 | 3615.9847 | 16.0153
2013-06-22 | 17:30 | 2013-06-22 17:30 | 57.2509 | 88.4209 | 18.192 | 2013-06-22 18:30 | 12.926 | 29.8591 | 30.115 | 58.5618 | 0.89757 | 3616.1024 | 15.8976
2013-06-22 | 17:45 | 2013-06-22 17:45 | 57.3559 | 88.5259 | 18.189 | 2013-06-22 18:45 | 12.926 | 29.8591 | 29.259 | 58.6668 | 0.79257 | 3616.2074 | 15.7926
2013-06-22 | 18:00 | 2013-06-22 18:00 | 57.4486 | 88.6186 | 18.186 | 2013-06-22 19:00 | 12.931 | 29.8706 | 28.28 | 58.748 | 0.71142 | 3616.2886 | 15.7114
2013-06-22 | 18:15 | 2013-06-22 18:15 | 57.5305 | 88.7005 | 18.184 | 2013-06-22 19:15 | 12.93 | 29.8683 | 27.208 | 58.8322 | 0.62721 | 3616.3728 | 15.6272
2013-06-22 | 18:30 | 2013-06-22 18:30 | 57.4581 | 88.6281 | 18.201 | 2013-06-22 19:30 | 12.931 | 29.8706 | 26.021 | 58.7575 | 0.70192 | 3616.2981 | 15.7019
2013-06-22 | 18:45 | 2013-06-22 18:45 | 53.8885 | 85.0585 | 18.235 | 2013-06-22 19:45 | 12.931 | 29.8706 | 24.603 | 55.1879 | 4.2715 | 3612.7285 | 19.2715
2013-06-22 | 19:00 | 2013-06-22 19:00 | 57.1514 | 88.3214 | 18.237 | 2013-06-22 20:00 | 12.933 | 29.8752 | 22.594 | 58.4462 | 1.0132 | 3615.9868 | 16.0132
2013-06-22 | 19:15 | 2013-06-22 19:15 | 57.343 | 88.513 | 18.219 | 2013-06-22 20:15 | 12.935 | 29.8799 | 20.526 | 58.6332 | 0.82626 | 3616.1737 | 15.8263
2013-06-22 | 19:30 | 2013-06-22 19:30 | 57.4677 | 88.6377 | 18.207 | 2013-06-22 20:30 | 12.935 | 29.8799 | 18.76 | 58.7578 | 0.70156 | 3616.2984 | 15.7016
2013-06-22 | 19:45 | 2013-06-22 19:45 | 57.56 | 88.73 | 18.201 | 2013-06-22 20:45 | 12.938 | 29.8868 | 17.367 | 58.8432 | 0.61619 | 3616.3838 | 15.6162
2013-06-22 | 20:00 | 2013-06-22 20:00 | 57.6301 | 88.8001 | 18.196 | 2013-06-22 21:00 | 12.939 | 29.8891 | 16.195 | 58.911 | 0.5484 | 3616.4516 | 15.5484
2013-06-22 | 20:15 | 2013-06-22 20:15 | 57.6918 | 88.8618 | 18.194 | 2013-06-22 21:15 | 12.94 | 29.8914 | 15.359 | 58.9704 | 0.48901 | 3616.511 | 15.489
2013-06-22 | 20:30 | 2013-06-22 20:30 | 57.7441 | 88.9141 | 18.191 | 2013-06-22 21:30 | 12.942 | 29.896 | 14.866 | 59.0181 | 0.44133 | 3616.5587 | 15.4413
2013-06-22 | 20:45 | 2013-06-22 20:45 | 57.7903 | 88.9603 | 18.189 | 2013-06-22 21:45 | 12.942 | 29.896 | 14.447 | 59.0643 | 0.39513 | 3616.6049 | 15.3951
2013-06-22 | 21:00 | 2013-06-22 21:00 | 57.8298 | 88.9998 | 18.188 | 2013-06-22 22:00 | 12.946 | 29.9053 | 14.236 | 59.0945 | 0.36487 | 3616.6351 | 15.3649
2013-06-22 | 21:15 | 2013-06-22 21:15 | 57.8633 | 89.0333 | 18.188 | 2013-06-22 22:15 | 12.945 | 29.903 | 14.187 | 59.1303 | 0.32906 | 3616.6709 | 15.3291
2013-06-22 | 21:30 | 2013-06-22 21:30 | 57.8931 | 89.0631 | 18.187 | 2013-06-22 22:30 | 12.944 | 29.9006 | 13.869 | 59.1625 | 0.29695 | 3616.7031 | 15.2969
2013-06-22 | 21:45 | 2013-06-22 21:45 | 57.9211 | 89.0911 | 18.186 | 2013-06-22 22:45 | 12.943 | 29.8983 | 13.535 | 59.1928 | 0.26664 | 3616.7334 | 15.2666
2013-06-22 | 22:00 | 2013-06-22 22:00 | 57.9485 | 89.1185 | 18.186 | 2013-06-22 23:00 | 12.941 | 29.8937 | 13.188 | 59.2248 | 0.23462 | 3616.7654 | 15.2346
2013-06-22 | 22:15 | 2013-06-22 22:15 | 57.9687 | 89.1387 | 18.185 | 2013-06-22 23:15 | 12.943 | 29.8983 | 12.998 | 59.2404 | 0.21904 | 3616.781 | 15.219
2013-06-22 | 22:30 | 2013-06-22 22:30 | 57.9863 | 89.1563 | 18.185 | 2013-06-22 23:30 | 12.943 | 29.8983 | 12.931 | 59.258 | 0.20144 | 3616.7986 | 15.2014
2013-06-22 | 22:45 | 2013-06-22 22:45 | 58.0023 | 89.1723 | 18.184 | 2013-06-22 23:45 | 12.944 | 29.9006 | 12.785 | 59.2717 | 0.18775 | 3616.8122 | 15.1878
2013-06-22 | 23:00 | 2013-06-22 23:00 | 57.7193 | 88.8893 | 18.196 | 2013-06-23 | 12.938 | 29.8868 | 12.621 | 59.0025 | 0.45689 | 3616.5431 | 15.4569
2013-06-22 | 23:15 | 2013-06-22 23:15 | 57.9046 | 89.0746 | 18.204 | 2013-06-23 00:15 | 12.939 | 29.8891 | 12.458 | 59.1855 | 0.2739 | 3616.7261 | 15.2739
2013-06-22 | 23:30 | 2013-06-22 23:30 | 57.9547 | 89.1247 | 18.205 | 2013-06-23 00:30 | 12.935 | 29.8799 | 12.175 | 59.2448 | 0.21456 | 3616.7854 | 15.2146
2013-06-22 | 23:45 | 2013-06-22 23:45 | 57.9887 | 89.1587 | 18.203 | 2013-06-23 00:45 | 12.935 | 29.8799 | 11.966 | 59.2789 | 0.18056 | 3616.8194 | 15.1806
2013-06-23 | 0:00 | 2013-06-23 | 58.0144 | 89.1844 | 18.199 | 2013-06-23 01:00 | 12.933 | 29.8752 | 11.739 | 59.3092 | 0.15024 | 3616.8498 | 15.1502
2013-06-23 | 0:15 | 2013-06-23 00:15 | 58.0342 | 89.2042 | 18.196 | 2013-06-23 01:15 | 12.934 | 29.8775 | 11.431 | 59.3267 | 0.13275 | 3616.8673 | 15.1327
2013-06-23 | 0:30 | 2013-06-23 00:30 | 58.055 | 89.225 | 18.194 | 2013-06-23 01:30 | 12.932 | 29.8729 | 11.293 | 59.3521 | 0.10733 | 3616.8927 | 15.1073
2013-06-23 | 0:45 | 2013-06-23 00:45 | 58.0701 | 89.2401 | 18.192 | 2013-06-23 01:45 | 12.932 | 29.8729 | 10.879 | 59.3672 | 0.09223 | 3616.9078 | 15.0922
2013-06-23 | 1:00 | 2013-06-23 01:00 | 58.0875 | 89.2575 | 18.19 | 2013-06-23 02:00 | 12.93 | 29.8683 | 10.028 | 59.3892 | 0.07021 | 3616.9298 | 15.0702
2013-06-23 | 1:15 | 2013-06-23 01:15 | 58.0195 | 89.1895 | 18.187 | 2013-06-23 02:15 | 12.93 | 29.8683 | 9.305 | 59.3212 | 0.13821 | 3616.8618 | 15.1382
2013-06-23 | 1:30 | 2013-06-23 01:30 | 57.9595 | 89.1295 | 18.185 | 2013-06-23 02:30 | 12.929 | 29.866 | 9.542 | 59.2635 | 0.1959 | 3616.8041 | 15.1959
2013-06-23 | 1:45 | 2013-06-23 01:45 | 57.9116 | 89.0816 | 18.184 | 2013-06-23 02:45 | 12.93 | 29.8683 | 9.838 | 59.2133 | 0.24611 | 3616.7539 | 15.2461
2013-06-23 | 2:00 | 2013-06-23 02:00 | 57.8678 | 89.0378 | 18.183 | 2013-06-23 03:00 | 12.928 | 29.8637 | 9.518 | 59.1741 | 0.28529 | 3616.7147 | 15.2853
2013-06-23 | 2:15 | 2013-06-23 02:15 | 57.8331 | 89.0031 | 18.182 | 2013-06-23 03:15 | 12.929 | 29.866 | 8.822 | 59.1371 | 0.3223 | 3616.6777 | 15.3223
2013-06-23 | 2:30 | 2013-06-23 02:30 | 57.8036 | 88.9736 | 18.181 | 2013-06-23 03:30 | 12.928 | 29.8637 | 8.212 | 59.1099 | 0.34949 | 3616.6505 | 15.3495
2013-06-23 | 2:45 | 2013-06-23 02:45 | 57.7811 | 88.9511 | 18.18 | 2013-06-23 03:45 | 12.926 | 29.8591 | 8.154 | 59.092 | 0.36737 | 3616.6326 | 15.3674
2013-06-23 | 3:00 | 2013-06-23 03:00 | 57.7582 | 88.9282 | 18.18 | 2013-06-23 04:00 | 12.925 | 29.8568 | 8.071 | 59.0714 | 0.38796 | 3616.612 | 15.388
2013-06-23 | 3:15 | 2013-06-23 03:15 | 57.826 | 88.996 | 18.179 | 2013-06-23 04:15 | 12.924 | 29.8544 | 8.263 | 59.1416 | 0.31785 | 3616.6822 | 15.3178
2013-06-23 | 3:30 | 2013-06-23 03:30 | 57.89 | 89.06 | 18.178 | 2013-06-23 04:30 | 12.926 | 29.8591 | 8.557 | 59.2009 | 0.25847 | 3616.7415 | 15.2585
2013-06-23 | 3:45 | 2013-06-23 03:45 | 57.9459 | 89.1159 | 18.177 | 2013-06-23 04:45 | 12.926 | 29.8591 | 8.957 | 59.2568 | 0.20257 | 3616.7974 | 15.2026
2013-06-23 | 4:00 | 2013-06-23 04:00 | 57.9907 | 89.1607 | 18.178 | 2013-06-23 05:00 | 12.927 | 29.8614 | 9.301 | 59.2993 | 0.16008 | 3616.8399 | 15.1601
2013-06-23 | 4:15 | 2013-06-23 04:15 | 58.0298 | 89.1998 | 18.177 | 2013-06-23 05:15 | 12.927 | 29.8614 | 9.521 | 59.3384 | 0.12098 | 3616.879 | 15.121
2013-06-23 | 4:30 | 2013-06-23 04:30 | 58.0609 | 89.2309 | 18.176 | 2013-06-23 05:30 | 12.928 | 29.8637 | 9.713 | 59.3672 | 0.09219 | 3616.9078 | 15.0922
2013-06-23 | 4:45 | 2013-06-23 04:45 | 58.0893 | 89.2593 | 18.175 | 2013-06-23 05:45 | 12.926 | 29.8591 | 9.819 | 59.4002 | 0.05917 | 3616.9408 | 15.0592
2013-06-23 | 5:00 | 2013-06-23 05:00 | 58.1165 | 89.2865 | 18.175 | 2013-06-23 06:00 | 12.926 | 29.8591 | 11.398 | 59.4274 | 0.03197 | 3616.968 | 15.032
2013-06-23 | 5:15 | 2013-06-23 05:15 | 58.1407 | 89.3107 | 18.175 | 2013-06-23 06:15 | 12.926 | 29.8591 | 15.694 | 59.4516 | 0.00777 | 3616.9922 | 15.0078
2013-06-23 | 5:30 | 2013-06-23 05:30 | 58.091 | 89.261 | 18.174 | 2013-06-23 06:30 | 12.924 | 29.8544 | 20.515 | 59.4066 | 0.05285 | 3616.9471 | 15.0529
2013-06-23 | 5:45 | 2013-06-23 05:45 | 58.0933 | 89.2633 | 18.173 | 2013-06-23 06:45 | 12.922 | 29.8498 | 24.673 | 59.4135 | 0.04593 | 3616.9541 | 15.0459
2013-06-23 | 6:00 | 2013-06-23 06:00 | 58.1187 | 89.2887 | 18.173 | 2013-06-23 07:00 | 12.92 | 29.8452 | 27.638 | 59.4435 | 0.01591 | 3616.9841 | 15.0159
2013-06-23 | 6:15 | 2013-06-23 06:15 | 58.1383 | 89.3083 | 18.172 | 2013-06-23 07:15 | 12.917 | 29.8383 | 30.169 | 59.47 | -0.01062 | 3617.0106 | 14.9894
2013-06-23 | 6:30 | 2013-06-23 06:30 | 58.1565 | 89.3265 | 18.171 | 2013-06-23 07:30 | 12.92 | 29.8452 | 31.925 | 59.4813 | -0.02189 | 3617.0219 | 14.9781
2013-06-23 | 6:45 | 2013-06-23 06:45 | 58.1686 | 89.3386 | 18.171 | 2013-06-23 07:45 | 12.923 | 29.8521 | 33.091 | 59.4865 | -0.02706 | 3617.0271 | 14.9729
2013-06-23 | 7:00 | 2013-06-23 07:00 | 58.0073 | 89.1773 | 18.19 | 2013-06-23 08:00 | 12.923 | 29.8521 | 34.098 | 59.3252 | 0.13424 | 3616.8658 | 15.1342
2013-06-23 | 7:15 | 2013-06-23 07:15 | 58.0751 | 89.2451 | 18.196 | 2013-06-23 08:15 | 12.922 | 29.8498 | 34.759 | 59.3953 | 0.06413 | 3616.9359 | 15.0641
2013-06-23 | 7:30 | 2013-06-23 07:30 | 58.1126 | 89.2826 | 18.193 | 2013-06-23 08:30 | 12.924 | 29.8544 | 35.295 | 59.4282 | 0.03125 | 3616.9688 | 15.0312
2013-06-23 | 7:45 | 2013-06-23 07:45 | 58.0487 | 89.2187 | 18.192 | 2013-06-23 08:45 | 12.921 | 29.8475 | 36.13 | 59.3712 | 0.08822 | 3616.9118 | 15.0882
2013-06-23 | 8:00 | 2013-06-23 08:00 | 58.072 | 89.242 | 18.188 | 2013-06-23 09:00 | 12.923 | 29.8521 | 36.53 | 59.3899 | 0.06954 | 3616.9305 | 15.0695
2013-06-23 | 8:15 | 2013-06-23 08:15 | 58.0986 | 89.2686 | 18.186 | 2013-06-23 09:15 | 12.922 | 29.8498 | 36.455 | 59.4188 | 0.04063 | 3616.9594 | 15.0406
2013-06-23 | 8:30 | 2013-06-23 08:30 | 58.1171 | 89.2871 | 18.183 | 2013-06-23 09:30 | 12.925 | 29.8568 | 36.546 | 59.4304 | 0.02906 | 3616.9709 | 15.0291
2013-06-23 | 8:45 | 2013-06-23 08:45 | 58.1324 | 89.3024 | 18.181 | 2013-06-23 09:45 | 12.924 | 29.8544 | 36.565 | 59.448 | 0.01145 | 3616.9886 | 15.0114
2013-06-23 | 9:00 | 2013-06-23 09:00 | 58.1435 | 89.3135 | 18.18 | 2013-06-23 10:00 | 12.924 | 29.8544 | 36.665 | 59.4591 | 0.00035 | 3616.9997 | 15.0003
2013-06-23 | 9:15 | 2013-06-23 09:15 | 57.2288 | 88.3988 | 18.199 | 2013-06-23 10:15 | 12.922 | 29.8498 | 36.286 | 58.549 | 0.91043 | 3616.0896 | 15.9104
2013-06-23 | 9:30 | 2013-06-23 09:30 | 57.6359 | 88.8059 | 18.201 | 2013-06-23 10:30 | 12.925 | 29.8568 | 35.923 | 58.9492 | 0.51026 | 3616.4897 | 15.5103
2013-06-23 | 9:45 | 2013-06-23 09:45 | 57.6588 | 88.8288 | 18.199 | 2013-06-23 10:45 | 12.923 | 29.8521 | 35.066 | 58.9767 | 0.48274 | 3616.5173 | 15.4827
2013-06-23 | 10:00 | 2013-06-23 10:00 | 57.5728 | 88.7428 | 18.213 | 2013-06-23 11:00 | 12.922 | 29.8498 | 34.452 | 58.893 | 0.56643 | 3616.4336 | 15.5664
2013-06-23 | 10:15 | 2013-06-23 10:15 | 57.7036 | 88.8736 | 18.209 | 2013-06-23 11:15 | 12.922 | 29.8498 | 33.668 | 59.0238 | 0.43563 | 3616.5644 | 15.4356
2013-06-23 | 10:30 | 2013-06-23 10:30 | 57.7314 | 88.9014 | 18.204 | 2013-06-23 11:30 | 12.921 | 29.8475 | 33.092 | 59.0539 | 0.40552 | 3616.5945 | 15.4055
2013-06-23 | 10:45 | 2013-06-23 10:45 | 57.7779 | 88.9479 | 18.199 | 2013-06-23 11:45 | 12.922 | 29.8498 | 32.331 | 59.0981 | 0.36133 | 3616.6387 | 15.3613
2013-06-23 | 11:00 | 2013-06-23 11:00 | 57.8386 | 89.0086 | 18.194 | 2013-06-23 12:00 | 12.921 | 29.8475 | 31.682 | 59.1611 | 0.29832 | 3616.7017 | 15.2983
2013-06-23 | 11:15 | 2013-06-23 11:15 | 54.6218 | 85.7918 | 18.204 | 2013-06-23 12:15 | 12.922 | 29.8498 | 31.407 | 55.942 | 3.5174 | 3613.4826 | 18.5174
2013-06-23 | 11:30 | 2013-06-23 11:30 | 54.1388 | 85.3088 | 18.23 | 2013-06-23 12:30 | 12.919 | 29.8429 | 31.219 | 55.4659 | 3.9935 | 3613.0065 | 18.9935
2013-06-23 | 11:45 | 2013-06-23 11:45 | 54.0629 | 85.2329 | 18.245 | 2013-06-23 12:45 | 12.918 | 29.8406 | 30.899 | 55.3923 | 4.0671 | 3612.9329 | 19.0671
2013-06-23 | 12:00 | 2013-06-23 12:00 | 55.2819 | 86.4519 | 18.252 | 2013-06-23 13:00 | 12.921 | 29.8475 | 30.749 | 56.6044 | 2.855 | 3614.145 | 17.855
2013-06-23 | 12:15 | 2013-06-23 12:15 | 56.2814 | 87.4514 | 18.255 | 2013-06-23 13:15 | 12.92 | 29.8452 | 30.673 | 57.6062 | 1.8532 | 3615.1468 | 16.8532
2013-06-23 | 12:30 | 2013-06-23 12:30 | 56.4144 | 87.5844 | 18.244 | 2013-06-23 13:30 | 12.919 | 29.8429 | 30.388 | 57.7415 | 1.7179 | 3615.2821 | 16.7179
2013-06-23 | 12:45 | 2013-06-23 12:45 | 56.6986 | 87.8686 | 18.221 | 2013-06-23 13:45 | 12.919 | 29.8429 | 30.502 | 58.0257 | 1.4337 | 3615.5663 | 16.4337
2013-06-23 | 13:00 | 2013-06-23 13:00 | 56.7002 | 87.8702 | 18.208 | 2013-06-23 14:00 | 12.92 | 29.8452 | 30.653 | 58.025 | 1.4344 | 3615.5656 | 16.4344
2013-06-23 | 13:15 | 2013-06-23 13:15 | 56.6186 | 87.7886 | 18.202 | 2013-06-23 14:15 | 12.912 | 29.8267 | 30.845 | 57.9619 | 1.4975 | 3615.5025 | 16.4975
2013-06-23 | 13:30 | 2013-06-23 13:30 | 56.8295 | 87.9995 | 18.198 | 2013-06-23 14:30 | 12.917 | 29.8383 | 30.726 | 58.1612 | 1.2982 | 3615.7018 | 16.2982
2013-06-23 | 13:45 | 2013-06-23 13:45 | 56.4335 | 87.6035 | 18.21 | 2013-06-23 14:45 | 12.914 | 29.8313 | 30.935 | 57.7722 | 1.6873 | 3615.3128 | 16.6872
2013-06-23 | 14:00 | 2013-06-23 14:00 | 56.1198 | 87.2898 | 18.232 | 2013-06-23 15:00 | 12.912 | 29.8267 | 31.099 | 57.4631 | 1.9963 | 3615.0037 | 16.9963
2013-06-23 | 14:15 | 2013-06-23 14:15 | 56.0997 | 87.2697 | 18.254 | 2013-06-23 15:15 | 12.911 | 29.8244 | 30.535 | 57.4453 | 2.0141 | 3614.9859 | 17.0141
2013-06-23 | 14:30 | 2013-06-23 14:30 | 56.7987 | 87.9687 | 18.24 | 2013-06-23 15:30 | 12.91 | 29.8221 | 30.993 | 58.1466 | 1.3128 | 3615.6872 | 16.3128
2013-06-23 | 14:45 | 2013-06-23 14:45 | 57.0337 | 88.2037 | 18.221 | 2013-06-23 15:45 | 12.91 | 29.8221 | 31.341 | 58.3816 | 1.0778 | 3615.9222 | 16.0778
2013-06-23 | 15:00 | 2013-06-23 15:00 | 57.2027 | 88.3727 | 18.212 | 2013-06-23 16:00 | 12.907 | 29.8152 | 31.182 | 58.5575 | 0.90188 | 3616.0981 | 15.9019
2013-06-23 | 15:15 | 2013-06-23 15:15 | 57.0327 | 88.2027 | 18.207 | 2013-06-23 16:15 | 12.907 | 29.8152 | 30.917 | 58.3875 | 1.0719 | 3615.9281 | 16.0719
2013-06-23 | 15:30 | 2013-06-23 15:30 | 57.0085 | 88.1785 | 18.201 | 2013-06-23 16:30 | 12.902 | 29.8036 | 30.567 | 58.3749 | 1.0845 | 3615.9155 | 16.0845
2013-06-23 | 15:45 | 2013-06-23 15:45 | 57.1634 | 88.3334 | 18.196 | 2013-06-23 16:45 | 12.898 | 29.7944 | 30.18 | 58.539 | 0.92039 | 3616.0796 | 15.9204
2013-06-23 | 16:00 | 2013-06-23 16:00 | 57.2987 | 88.4687 | 18.195 | 2013-06-23 17:00 | 12.903 | 29.8059 | 30.057 | 58.6628 | 0.79664 | 3616.2034 | 15.7966
2013-06-23 | 16:15 | 2013-06-23 16:15 | 57.4115 | 88.5815 | 18.194 | 2013-06-23 17:15 | 12.902 | 29.8036 | 28.749 | 58.7779 | 0.68153 | 3616.3185 | 15.6815
2013-06-23 | 16:30 | 2013-06-23 16:30 | 57.43 | 88.6 | 18.192 | 2013-06-23 17:30 | 12.901 | 29.8013 | 28.599 | 58.7987 | 0.66072 | 3616.3393 | 15.6607
2013-06-23 | 16:45 | 2013-06-23 16:45 | 57.5238 | 88.6938 | 18.19 | 2013-06-23 17:45 | 12.899 | 29.7967 | 29.047 | 58.8971 | 0.5623 | 3616.4377 | 15.5623
2013-06-23 | 17:00 | 2013-06-23 17:00 | 57.6026 | 88.7726 | 18.19 | 2013-06-23 18:00 | 12.903 | 29.8059 | 28.477 | 58.9667 | 0.49274 | 3616.5073 | 15.4927
2013-06-23 | 17:15 | 2013-06-23 17:15 | 57.5155 | 88.6855 | 18.206 | 2013-06-23 18:15 | 12.903 | 29.8059 | 27.267 | 58.8796 | 0.57984 | 3616.4202 | 15.5798
2013-06-23 | 17:30 | 2013-06-23 17:30 | 57.6316 | 88.8016 | 18.21 | 2013-06-23 18:30 | 12.903 | 29.8059 | 26.565 | 58.9957 | 0.46374 | 3616.5363 | 15.4637
2013-06-23 | 17:45 | 2013-06-23 17:45 | 57.7037 | 88.8737 | 18.209 | 2013-06-23 18:45 | 12.903 | 29.8059 | 26.46 | 59.0678 | 0.39164 | 3616.6084 | 15.3916
2013-06-23 | 18:00 | 2013-06-23 18:00 | 57.7634 | 88.9334 | 18.206 | 2013-06-23 19:00 | 12.908 | 29.8175 | 25.837 | 59.1159 | 0.34349 | 3616.6565 | 15.3435
2013-06-23 | 18:15 | 2013-06-23 18:15 | 57.8116 | 88.9816 | 18.203 | 2013-06-23 19:15 | 12.905 | 29.8105 | 24.966 | 59.1711 | 0.28836 | 3616.7116 | 15.2884
2013-06-23 | 18:30 | 2013-06-23 18:30 | 57.8522 | 89.0222 | 18.199 | 2013-06-23 19:30 | 12.905 | 29.8105 | 23.563 | 59.2116 | 0.24776 | 3616.7522 | 15.2478
2013-06-23 | 18:45 | 2013-06-23 18:45 | 57.5592 | 88.7292 | 18.219 | 2013-06-23 19:45 | 12.909 | 29.8198 | 21.582 | 58.9094 | 0.55 | 3616.45 | 15.55
2013-06-23 | 19:00 | 2013-06-23 19:00 | 57.7271 | 88.8971 | 18.219 | 2013-06-23 20:00 | 12.907 | 29.8152 | 19.655 | 59.0819 | 0.37748 | 3616.6225 | 15.3775
2013-06-23 | 19:15 | 2013-06-23 19:15 | 57.7287 | 88.8987 | 18.212 | 2013-06-23 20:15 | 12.912 | 29.8267 | 17.945 | 59.072 | 0.38743 | 3616.6126 | 15.3874
2013-06-23 | 19:30 | 2013-06-23 19:30 | 57.787 | 88.957 | 18.209 | 2013-06-23 20:30 | 12.912 | 29.8267 | 16.618 | 59.1303 | 0.32913 | 3616.6709 | 15.3291
2013-06-23 | 19:45 | 2013-06-23 19:45 | 57.7409 | 88.9109 | 18.205 | 2013-06-23 20:45 | 12.909 | 29.8198 | 15.588 | 59.0911 | 0.3683 | 3616.6317 | 15.3683
2013-06-23 | 20:00 | 2013-06-23 20:00 | 57.7894 | 88.9594 | 18.202 | 2013-06-23 21:00 | 12.909 | 29.8198 | 14.786 | 59.1396 | 0.3198 | 3616.6802 | 15.3198
2013-06-23 | 20:15 | 2013-06-23 20:15 | 57.7662 | 88.9362 | 18.199 | 2013-06-23 21:15 | 12.912 | 29.8267 | 14.299 | 59.1095 | 0.34993 | 3616.6501 | 15.3499
2013-06-23 | 20:30 | 2013-06-23 20:30 | 57.7831 | 88.9531 | 18.197 | 2013-06-23 21:30 | 12.914 | 29.8313 | 14.214 | 59.1218 | 0.33765 | 3616.6624 | 15.3376
2013-06-23 | 20:45 | 2013-06-23 20:45 | 57.7265 | 88.8965 | 18.196 | 2013-06-23 21:45 | 12.911 | 29.8244 | 14.145 | 59.0721 | 0.38732 | 3616.6127 | 15.3873
2013-06-23 | 21:00 | 2013-06-23 21:00 | 57.7694 | 88.9394 | 18.194 | 2013-06-23 22:00 | 12.917 | 29.8383 | 13.95 | 59.1011 | 0.35828 | 3616.6417 | 15.3583
2013-06-23 | 21:15 | 2013-06-23 21:15 | 57.7515 | 88.9215 | 18.193 | 2013-06-23 22:15 | 12.919 | 29.8429 | 13.593 | 59.0786 | 0.3808 | 3616.6192 | 15.3808
2013-06-23 | 21:30 | 2013-06-23 21:30 | 57.8015 | 88.9715 | 18.191 | 2013-06-23 22:30 | 12.921 | 29.8475 | 13.093 | 59.124 | 0.33542 | 3616.6646 | 15.3354
2013-06-23 | 21:45 | 2013-06-23 21:45 | 57.84 | 89.01 | 18.19 | 2013-06-23 22:45 | 12.921 | 29.8475 | 12.574 | 59.1625 | 0.29692 | 3616.7031 | 15.2969
2013-06-23 | 22:00 | 2013-06-23 22:00 | 57.8802 | 89.0502 | 18.19 | 2013-06-23 23:00 | 12.918 | 29.8406 | 12.132 | 59.2096 | 0.24979 | 3616.7502 | 15.2498
2013-06-23 | 22:15 | 2013-06-23 22:15 | 57.9157 | 89.0857 | 18.19 | 2013-06-23 23:15 | 12.919 | 29.8429 | 11.86 | 59.2428 | 0.2166 | 3616.7834 | 15.2166
2013-06-23 | 22:30 | 2013-06-23 22:30 | 57.9446 | 89.1146 | 18.189 | 2013-06-23 23:30 | 12.919 | 29.8429 | 11.614 | 59.2717 | 0.1877 | 3616.8123 | 15.1877
2013-06-23 | 22:45 | 2013-06-23 22:45 | 57.9619 | 89.1319 | 18.188 | 2013-06-23 23:45 | 12.921 | 29.8475 | 11.353 | 59.2844 | 0.17502 | 3616.825 | 15.175
2013-06-23 | 23:00 | 2013-06-23 23:00 | 57.9813 | 89.1513 | 18.187 | 2013-06-24 | 12.922 | 29.8498 | 11.169 | 59.3015 | 0.15793 | 3616.8421 | 15.1579
2013-06-23 | 23:15 | 2013-06-23 23:15 | 57.9975 | 89.1675 | 18.185 | 2013-06-24 00:15 | 12.925 | 29.8568 | 10.966 | 59.3107 | 0.14866 | 3616.8513 | 15.1487
2013-06-23 | 23:30 | 2013-06-23 23:30 | 58.0162 | 89.1862 | 18.186 | 2013-06-24 00:30 | 12.924 | 29.8544 | 10.773 | 59.3318 | 0.12765 | 3616.8724 | 15.1276
2013-06-23 | 23:45 | 2013-06-23 23:45 | 58.0328 | 89.2028 | 18.185 | 2013-06-24 00:45 | 12.927 | 29.8614 | 10.625 | 59.3414 | 0.11798 | 3616.882 | 15.118
2013-06-24 | 0:00 | 2013-06-24 | 58.0496 | 89.2196 | 18.184 | 2013-06-24 01:00 | 12.922 | 29.8498 | 10.675 | 59.3698 | 0.08963 | 3616.9104 | 15.0896
2013-06-24 | 0:15 | 2013-06-24 00:15 | 58.0689 | 89.2389 | 18.183 | 2013-06-24 01:15 | 12.921 | 29.8475 | 10.877 | 59.3914 | 0.06802 | 3616.932 | 15.068
2013-06-24 | 0:30 | 2013-06-24 00:30 | 58.0774 | 89.2474 | 18.182 | 2013-06-24 01:30 | 12.924 | 29.8544 | 11.103 | 59.393 | 0.06645 | 3616.9336 | 15.0664
2013-06-24 | 0:45 | 2013-06-24 00:45 | 58.088 | 89.258 | 18.181 | 2013-06-24 01:45 | 12.922 | 29.8498 | 11.27 | 59.4082 | 0.05123 | 3616.9488 | 15.0512
2013-06-24 | 1:00 | 2013-06-24 01:00 | 58.0987 | 89.2687 | 18.181 | 2013-06-24 02:00 | 12.919 | 29.8429 | 11.407 | 59.4258 | 0.0336 | 3616.9664 | 15.0336
2013-06-24 | 1:15 | 2013-06-24 01:15 | 58.0081 | 89.1781 | 18.18 | 2013-06-24 02:15 | 12.918 | 29.8406 | 11.455 | 59.3375 | 0.12189 | 3616.8781 | 15.1219
2013-06-24 | 1:30 | 2013-06-24 01:30 | 57.925 | 89.095 | 18.18 | 2013-06-24 02:30 | 12.916 | 29.836 | 11.374 | 59.259 | 0.20037 | 3616.7996 | 15.2004
2013-06-24 | 1:45 | 2013-06-24 01:45 | 57.8573 | 89.0273 | 18.179 | 2013-06-24 02:45 | 12.917 | 29.8383 | 11.254 | 59.189 | 0.27038 | 3616.7296 | 15.2704
2013-06-24 | 2:00 | 2013-06-24 02:00 | 57.7823 | 88.9523 | 18.178 | 2013-06-24 03:00 | 12.916 | 29.836 | 11.187 | 59.1163 | 0.34307 | 3616.6569 | 15.3431
2013-06-24 | 2:15 | 2013-06-24 02:15 | 57.6936 | 88.8636 | 18.177 | 2013-06-24 03:15 | 12.917 | 29.8383 | 11.17 | 59.0253 | 0.43408 | 3616.5659 | 15.4341
2013-06-24 | 2:30 | 2013-06-24 02:30 | 57.6389 | 88.8089 | 18.176 | 2013-06-24 03:30 | 12.918 | 29.8406 | 11.209 | 58.9683 | 0.49109 | 3616.5089 | 15.4911
2013-06-24 | 2:45 | 2013-06-24 02:45 | 57.6103 | 88.7803 | 18.175 | 2013-06-24 03:45 | 12.917 | 29.8383 | 11.289 | 58.942 | 0.51738 | 3616.4826 | 15.5174
2013-06-24 | 3:00 | 2013-06-24 03:00 | 57.5924 | 88.7624 | 18.175 | 2013-06-24 04:00 | 12.921 | 29.8475 | 11.294 | 58.9149 | 0.54452 | 3616.4555 | 15.5445
2013-06-24 | 3:15 | 2013-06-24 03:15 | 57.583 | 88.753 | 18.175 | 2013-06-24 04:15 | 12.918 | 29.8406 | 11.203 | 58.9124 | 0.54699 | 3616.453 | 15.547
2013-06-24 | 3:30 | 2013-06-24 03:30 | 57.6781 | 88.8481 | 18.175 | 2013-06-24 04:30 | 12.921 | 29.8475 | 11.022 | 59.0006 | 0.45882 | 3616.5412 | 15.4588
2013-06-24 | 3:45 | 2013-06-24 03:45 | 57.7587 | 88.9287 | 18.174 | 2013-06-24 04:45 | 12.922 | 29.8498 | 11.01 | 59.0789 | 0.38053 | 3616.6195 | 15.3805
2013-06-24 | 4:00 | 2013-06-24 04:00 | 57.8289 | 88.9989 | 18.173 | 2013-06-24 05:00 | 12.925 | 29.8568 | 10.937 | 59.1421 | 0.31726 | 3616.6827 | 15.3173
2013-06-24 | 4:15 | 2013-06-24 04:15 | 57.8884 | 89.0584 | 18.173 | 2013-06-24 05:15 | 12.927 | 29.8614 | 10.851 | 59.197 | 0.26238 | 3616.7376 | 15.2624
2013-06-24 | 4:30 | 2013-06-24 04:30 | 57.9416 | 89.1116 | 18.172 | 2013-06-24 05:30 | 12.925 | 29.8568 | 10.698 | 59.2549 | 0.20456 | 3616.7954 | 15.2046
2013-06-24 | 4:45 | 2013-06-24 04:45 | 57.9864 | 89.1564 | 18.172 | 2013-06-24 05:45 | 12.931 | 29.8706 | 10.721 | 59.2858 | 0.17362 | 3616.8264 | 15.1736
2013-06-24 | 5:00 | 2013-06-24 05:00 | 57.9487 | 89.1187 | 18.171 | 2013-06-24 06:00 | 12.932 | 29.8729 | 11.99 | 59.2458 | 0.21363 | 3616.7864 | 15.2136
2013-06-24 | 5:15 | 2013-06-24 05:15 | 57.9921 | 89.1621 | 18.171 | 2013-06-24 06:15 | 12.934 | 29.8775 | 14.613 | 59.2846 | 0.17485 | 3616.8252 | 15.1748
2013-06-24 | 5:30 | 2013-06-24 05:30 | 58.0328 | 89.2028 | 18.17 | 2013-06-24 06:30 | 12.934 | 29.8775 | 18.316 | 59.3253 | 0.13415 | 3616.8659 | 15.1341
2013-06-24 | 5:45 | 2013-06-24 05:45 | 58.0662 | 89.2362 | 18.169 | 2013-06-24 06:45 | 12.933 | 29.8752 | 19.649 | 59.361 | 0.09844 | 3616.9016 | 15.0984
2013-06-24 | 6:00 | 2013-06-24 06:00 | 58.099 | 89.269 | 18.169 | 2013-06-24 07:00 | 12.934 | 29.8775 | 22.88 | 59.3915 | 0.06795 | 3616.932 | 15.068
2013-06-24 | 6:15 | 2013-06-24 06:15 | 57.8735 | 89.0435 | 18.182 | 2013-06-24 07:15 | 12.933 | 29.8752 | 25.629 | 59.1683 | 0.29114 | 3616.7089 | 15.2911
2013-06-24 | 6:30 | 2013-06-24 06:30 | 58.0144 | 89.1844 | 18.192 | 2013-06-24 07:30 | 12.935 | 29.8799 | 27.769 | 59.3046 | 0.15486 | 3616.8451 | 15.1549
2013-06-24 | 6:45 | 2013-06-24 06:45 | 58.0682 | 89.2382 | 18.193 | 2013-06-24 07:45 | 12.939 | 29.8891 | 28.537 | 59.3491 | 0.1103 | 3616.8897 | 15.1103
2013-06-24 | 7:00 | 2013-06-24 07:00 | 58.1048 | 89.2748 | 18.191 | 2013-06-24 08:00 | 12.941 | 29.8937 | 29.78 | 59.3811 | 0.07832 | 3616.9217 | 15.0783
2013-06-24 | 7:15 | 2013-06-24 07:15 | 58.1345 | 89.3045 | 18.188 | 2013-06-24 08:15 | 12.941 | 29.8937 | 31.091 | 59.4108 | 0.04862 | 3616.9514 | 15.0486
2013-06-24 | 7:30 | 2013-06-24 07:30 | 57.5635 | 88.7335 | 18.206 | 2013-06-24 08:30 | 12.943 | 29.8983 | 32.283 | 58.8352 | 0.62424 | 3616.3758 | 15.6242
2013-06-24 | 7:45 | 2013-06-24 07:45 | 57.5061 | 88.6761 | 18.2 | 2013-06-24 08:45 | 12.942 | 29.896 | 33.446 | 58.7801 | 0.67933 | 3616.3207 | 15.6793
2013-06-24 | 8:00 | 2013-06-24 08:00 | 57.6169 | 88.7869 | 18.195 | 2013-06-24 09:00 | 12.945 | 29.903 | 34.584 | 58.8839 | 0.57546 | 3616.4245 | 15.5755
2013-06-24 | 8:15 | 2013-06-24 08:15 | 57.6383 | 88.8083 | 18.19 | 2013-06-24 09:15 | 12.945 | 29.903 | 35.302 | 58.9053 | 0.55406 | 3616.4459 | 15.5541
2013-06-24 | 8:30 | 2013-06-24 08:30 | 57.7298 | 88.8998 | 18.186 | 2013-06-24 09:30 | 12.947 | 29.9076 | 35.246 | 58.9922 | 0.46718 | 3616.5328 | 15.4672
2013-06-24 | 8:45 | 2013-06-24 08:45 | 57.8046 | 88.9746 | 18.184 | 2013-06-24 09:45 | 12.945 | 29.903 | 35.353 | 59.0717 | 0.38776 | 3616.6122 | 15.3878
2013-06-24 | 9:00 | 2013-06-24 09:00 | 57.8665 | 89.0365 | 18.182 | 2013-06-24 10:00 | 12.946 | 29.9053 | 35.49 | 59.1312 | 0.32817 | 3616.6718 | 15.3282
2013-06-24 | 9:15 | 2013-06-24 09:15 | 57.9172 | 89.0872 | 18.181 | 2013-06-24 10:15 | 12.946 | 29.9053 | 35.218 | 59.1819 | 0.27747 | 3616.7225 | 15.2775
2013-06-24 | 9:30 | 2013-06-24 09:30 | 57.8603 | 89.0303 | 18.18 | 2013-06-24 10:30 | 12.949 | 29.9122 | 33.916 | 59.1181 | 0.3413 | 3616.6587 | 15.3413
2013-06-24 | 9:45 | 2013-06-24 09:45 | 57.9067 | 89.0767 | 18.179 | 2013-06-24 10:45 | 12.952 | 29.9191 | 33.757 | 59.1576 | 0.30183 | 3616.6982 | 15.3018
2013-06-24 | 10:00 | 2013-06-24 10:00 | 57.9481 | 89.1181 | 18.178 | 2013-06-24 11:00 | 12.95 | 29.9145 | 32.758 | 59.2036 | 0.25581 | 3616.7442 | 15.2558
2013-06-24 | 10:15 | 2013-06-24 10:15 | 57.9858 | 89.1558 | 18.178 | 2013-06-24 11:15 | 12.948 | 29.9099 | 32.053 | 59.2459 | 0.21349 | 3616.7865 | 15.2135
2013-06-24 | 10:30 | 2013-06-24 10:30 | 58.0163 | 89.1863 | 18.177 | 2013-06-24 11:30 | 12.947 | 29.9076 | 31.724 | 59.2787 | 0.18068 | 3616.8193 | 15.1807
2013-06-24 | 10:45 | 2013-06-24 10:45 | 58.0428 | 89.2128 | 18.178 | 2013-06-24 11:45 | 12.947 | 29.9076 | 30.998 | 59.3052 | 0.15418 | 3616.8458 | 15.1542
2013-06-24 | 11:00 | 2013-06-24 11:00 | 58.0145 | 89.1845 | 18.178 | 2013-06-24 12:00 | 12.949 | 29.9122 | 29.884 | 59.2723 | 0.1871 | 3616.8129 | 15.1871
2013-06-24 | 11:15 | 2013-06-24 11:15 | 57.8175 | 88.9875 | 18.195 | 2013-06-24 12:15 | 12.947 | 29.9076 | 29.46 | 59.0799 | 0.37948 | 3616.6205 | 15.3795
2013-06-24 | 11:30 | 2013-06-24 11:30 | 57.8197 | 88.9897 | 18.2 | 2013-06-24 12:30 | 12.947 | 29.9076 | 29.22 | 59.0821 | 0.37728 | 3616.6227 | 15.3773
2013-06-24 | 11:45 | 2013-06-24 11:45 | 57.8848 | 89.0548 | 18.198 | 2013-06-24 12:45 | 12.949 | 29.9122 | 28.879 | 59.1426 | 0.3168 | 3616.6832 | 15.3168
2013-06-24 | 12:00 | 2013-06-24 12:00 | 57.9343 | 89.1043 | 18.195 | 2013-06-24 13:00 | 12.95 | 29.9145 | 28.743 | 59.1898 | 0.26961 | 3616.7304 | 15.2696
2013-06-24 | 12:15 | 2013-06-24 12:15 | 57.9758 | 89.1458 | 18.192 | 2013-06-24 13:15 | 12.949 | 29.9122 | 28.754 | 59.2336 | 0.2258 | 3616.7742 | 15.2258
2013-06-24 | 12:30 | 2013-06-24 12:30 | 58.0075 | 89.1775 | 18.188 | 2013-06-24 13:30 | 12.948 | 29.9099 | 28.663 | 59.2676 | 0.19179 | 3616.8082 | 15.1918
2013-06-24 | 12:45 | 2013-06-24 12:45 | 58.0393 | 89.2093 | 18.186 | 2013-06-24 13:45 | 12.947 | 29.9076 | 28.768 | 59.3017 | 0.15768 | 3616.8423 | 15.1577
2013-06-24 | 13:00 | 2013-06-24 13:00 | 58.0636 | 89.2336 | 18.185 | 2013-06-24 14:00 | 12.949 | 29.9122 | 29.058 | 59.3214 | 0.138 | 3616.862 | 15.138
2013-06-24 | 13:15 | 2013-06-24 13:15 | 58.0014 | 89.1714 | 18.182 | 2013-06-24 14:15 | 12.948 | 29.9099 | 29.031 | 59.2615 | 0.19789 | 3616.8021 | 15.1979
2013-06-24 | 13:30 | 2013-06-24 13:30 | 58.0341 | 89.2041 | 18.181 | 2013-06-24 14:30 | 12.947 | 29.9076 | 29.148 | 59.2965 | 0.16288 | 3616.8371 | 15.1629
2013-06-24 | 13:45 | 2013-06-24 13:45 | 58.0667 | 89.2367 | 18.181 | 2013-06-24 14:45 | 12.947 | 29.9076 | 29.462 | 59.3291 | 0.13028 | 3616.8697 | 15.1303
2013-06-24 | 14:00 | 2013-06-24 14:00 | 58.093 | 89.263 | 18.18 | 2013-06-24 15:00 | 12.945 | 29.903 | 29.451 | 59.3601 | 0.09936 | 3616.9006 | 15.0994
2013-06-24 | 14:15 | 2013-06-24 14:15 | 58.1153 | 89.2853 | 18.178 | 2013-06-24 15:15 | 12.946 | 29.9053 | 29.259 | 59.38 | 0.07937 | 3616.9206 | 15.0794
2013-06-24 | 14:30 | 2013-06-24 14:30 | 58.1362 | 89.3062 | 18.178 | 2013-06-24 15:30 | 12.945 | 29.903 | 29.253 | 59.4032 | 0.05616 | 3616.9438 | 15.0562
2013-06-24 | 14:45 | 2013-06-24 14:45 | 57.8896 | 89.0596 | 18.19 | 2013-06-24 15:45 | 12.946 | 29.9053 | 29.159 | 59.1543 | 0.30507 | 3616.6949 | 15.3051
2013-06-24 | 15:00 | 2013-06-24 15:00 | 58.034 | 89.204 | 18.199 | 2013-06-24 16:00 | 12.949 | 29.9122 | 28.731 | 59.2918 | 0.1676 | 3616.8324 | 15.1676
2013-06-24 | 15:15 | 2013-06-24 15:15 | 57.7816 | 88.9516 | 18.201 | 2013-06-24 16:15 | 12.947 | 29.9076 | 28.152 | 59.044 | 0.41538 | 3616.5846 | 15.4154
2013-06-24 | 15:30 | 2013-06-24 15:30 | 57.4683 | 88.6383 | 18.213 | 2013-06-24 16:30 | 12.948 | 29.9099 | 28.254 | 58.7284 | 0.73099 | 3616.269 | 15.731
2013-06-24 | 15:45 | 2013-06-24 15:45 | 57.4929 | 88.6629 | 18.224 | 2013-06-24 16:45 | 12.943 | 29.8983 | 27.978 | 58.7646 | 0.69484 | 3616.3052 | 15.6948
2013-06-24 | 16:00 | 2013-06-24 16:00 | 57.6606 | 88.8306 | 18.214 | 2013-06-24 17:00 | 12.944 | 29.9006 | 26.883 | 58.93 | 0.52945 | 3616.4706 | 15.5294
2013-06-24 | 16:15 | 2013-06-24 16:15 | 57.771 | 88.941 | 18.205 | 2013-06-24 17:15 | 12.947 | 29.9076 | 25.921 | 59.0334 | 0.42598 | 3616.574 | 15.426
2013-06-24 | 16:30 | 2013-06-24 16:30 | 57.8577 | 89.0277 | 18.199 | 2013-06-24 17:30 | 12.948 | 29.9099 | 24.939 | 59.1178 | 0.34159 | 3616.6584 | 15.3416
2013-06-24 | 16:45 | 2013-06-24 16:45 | 57.9275 | 89.0975 | 18.195 | 2013-06-24 17:45 | 12.946 | 29.9053 | 24.52 | 59.1922 | 0.26717 | 3616.7328 | 15.2672
2013-06-24 | 17:00 | 2013-06-24 17:00 | 57.7793 | 88.9493 | 18.193 | 2013-06-24 18:00 | 12.945 | 29.903 | 23.63 | 59.0463 | 0.41306 | 3616.5869 | 15.4131
2013-06-24 | 17:15 | 2013-06-24 17:15 | 55.1037 | 86.2737 | 18.193 | 2013-06-24 18:15 | 12.949 | 29.9122 | 22.41 | 56.3615 | 3.0979 | 3613.9021 | 18.0979
2013-06-24 | 17:30 | 2013-06-24 17:30 | 57.5612 | 88.7312 | 18.205 | 2013-06-24 18:30 | 12.947 | 29.9076 | 21.232 | 58.8236 | 0.63578 | 3616.3642 | 15.6358
2013-06-24 | 17:45 | 2013-06-24 17:45 | 57.6942 | 88.8642 | 18.205 | 2013-06-24 18:45 | 12.948 | 29.9099 | 20.523 | 58.9543 | 0.50509 | 3616.4949 | 15.5051
2013-06-24 | 18:00 | 2013-06-24 18:00 | 57.7915 | 88.9615 | 18.203 | 2013-06-24 19:00 | 12.949 | 29.9122 | 20.035 | 59.0493 | 0.4101 | 3616.5899 | 15.4101
2013-06-24 | 18:15 | 2013-06-24 18:15 | 57.1802 | 88.3502 | 18.231 | 2013-06-24 19:15 | 12.945 | 29.903 | 19.958 | 58.4472 | 1.0122 | 3615.9878 | 16.0122
2013-06-24 | 18:30 | 2013-06-24 18:30 | 57.5897 | 88.7597 | 18.232 | 2013-06-24 19:30 | 12.945 | 29.903 | 19.387 | 58.8568 | 0.60266 | 3616.3973 | 15.6027
2013-06-24 | 18:45 | 2013-06-24 18:45 | 57.7298 | 88.8998 | 18.218 | 2013-06-24 19:45 | 12.95 | 29.9145 | 19.145 | 58.9853 | 0.47411 | 3616.5259 | 15.4741
2013-06-24 | 19:00 | 2013-06-24 19:00 | 57.825 | 88.995 | 18.21 | 2013-06-24 20:00 | 12.948 | 29.9099 | 18.215 | 59.0851 | 0.37429 | 3616.6257 | 15.3743
2013-06-24 | 19:15 | 2013-06-24 19:15 | 57.8953 | 89.0653 | 18.206 | 2013-06-24 20:15 | 12.949 | 29.9122 | 17.156 | 59.1531 | 0.3063 | 3616.6937 | 15.3063
2013-06-24 | 19:30 | 2013-06-24 19:30 | 57.9512 | 89.1212 | 18.202 | 2013-06-24 20:30 | 12.948 | 29.9099 | 16.276 | 59.2113 | 0.24809 | 3616.7519 | 15.2481
2013-06-24 | 19:45 | 2013-06-24 19:45 | 57.9994 | 89.1694 | 18.199 | 2013-06-24 20:45 | 12.947 | 29.9076 | 15.566 | 59.2618 | 0.19758 | 3616.8024 | 15.1976
2013-06-24 | 20:00 | 2013-06-24 20:00 | 57.9967 | 89.1667 | 18.197 | 2013-06-24 21:00 | 12.95 | 29.9145 | 15.005 | 59.2522 | 0.20721 | 3616.7928 | 15.2072
2013-06-24 | 20:15 | 2013-06-24 20:15 | 57.9821 | 89.1521 | 18.196 | 2013-06-24 21:15 | 12.953 | 29.9214 | 14.572 | 59.2307 | 0.22874 | 3616.7713 | 15.2287
2013-06-24 | 20:30 | 2013-06-24 20:30 | 58.0204 | 89.1904 | 18.194 | 2013-06-24 21:30 | 12.954 | 29.9237 | 14.172 | 59.2667 | 0.19275 | 3616.8073 | 15.1927
2013-06-24 | 20:45 | 2013-06-24 20:45 | 58.0555 | 89.2255 | 18.193 | 2013-06-24 21:45 | 12.956 | 29.9284 | 13.818 | 59.2971 | 0.16227 | 3616.8377 | 15.1623
2013-06-24 | 21:00 | 2013-06-24 21:00 | 58.0837 | 89.2537 | 18.192 | 2013-06-24 22:00 | 12.96 | 29.9376 | 13.563 | 59.3161 | 0.14331 | 3616.8567 | 15.1433
2013-06-24 | 21:15 | 2013-06-24 21:15 | 58.1141 | 89.2841 | 18.191 | 2013-06-24 22:15 | 12.957 | 29.9307 | 13.282 | 59.3534 | 0.10598 | 3616.894 | 15.106
2013-06-24 | 21:30 | 2013-06-24 21:30 | 58.1327 | 89.3027 | 18.191 | 2013-06-24 22:30 | 12.957 | 29.9307 | 13.008 | 59.372 | 0.08738 | 3616.9126 | 15.0874
2013-06-24 | 21:45 | 2013-06-24 21:45 | 58.1515 | 89.3215 | 18.191 | 2013-06-24 22:45 | 12.957 | 29.9307 | 12.764 | 59.3908 | 0.06858 | 3616.9314 | 15.0686
2013-06-24 | 22:00 | 2013-06-24 22:00 | 58.1704 | 89.3404 | 18.19 | 2013-06-24 23:00 | 12.96 | 29.9376 | 12.493 | 59.4028 | 0.05661 | 3616.9434 | 15.0566
2013-06-24 | 22:15 | 2013-06-24 22:15 | 58.1815 | 89.3515 | 18.189 | 2013-06-24 23:15 | 12.961 | 29.9399 | 12.219 | 59.4116 | 0.04782 | 3616.9522 | 15.0478
2013-06-24 | 22:30 | 2013-06-24 22:30 | 58.192 | 89.362 | 18.19 | 2013-06-24 23:30 | 12.964 | 29.9468 | 11.9 | 59.4152 | 0.04425 | 3616.9558 | 15.0442
2013-06-24 | 22:45 | 2013-06-24 22:45 | 58.2027 | 89.3727 | 18.189 | 2013-06-24 23:45 | 12.966 | 29.9515 | 11.545 | 59.4212 | 0.03817 | 3616.9618 | 15.0382
2013-06-24 | 23:00 | 2013-06-24 23:00 | 58.2107 | 89.3807 | 18.188 | 2013-06-25 | 12.966 | 29.9515 | 11.139 | 59.4292 | 0.03017 | 3616.9698 | 15.0302
2013-06-24 | 23:15 | 2013-06-24 23:15 | 58.2203 | 89.3903 | 18.187 | 2013-06-25 00:15 | 12.966 | 29.9515 | 10.918 | 59.4388 | 0.02057 | 3616.9794 | 15.0206
2013-06-24 | 23:30 | 2013-06-24 23:30 | 58.1504 | 89.3204 | 18.186 | 2013-06-25 00:30 | 12.965 | 29.9491 | 10.769 | 59.3713 | 0.08816 | 3616.9118 | 15.0882
2013-06-24 | 23:45 | 2013-06-24 23:45 | 58.1698 | 89.3398 | 18.185 | 2013-06-25 00:45 | 12.965 | 29.9491 | 10.664 | 59.3906 | 0.06876 | 3616.9312 | 15.0688
2013-06-25 | 0:00 | 2013-06-25 | 58.1858 | 89.3558 | 18.185 | 2013-06-25 01:00 | 12.966 | 29.9515 | 10.698 | 59.4043 | 0.05507 | 3616.9449 | 15.0551
2013-06-25 | 0:15 | 2013-06-25 00:15 | 58.1993 | 89.3693 | 18.184 | 2013-06-25 01:15 | 12.963 | 29.9445 | 10.896 | 59.4248 | 0.03464 | 3616.9654 | 15.0346
2013-06-25 | 0:30 | 2013-06-25 00:30 | 58.2155 | 89.3855 | 18.184 | 2013-06-25 01:30 | 12.962 | 29.9422 | 10.995 | 59.4433 | 0.01613 | 3616.9839 | 15.0161
2013-06-25 | 0:45 | 2013-06-25 00:45 | 58.224 | 89.394 | 18.182 | 2013-06-25 01:45 | 12.97 | 29.9607 | 10.869 | 59.4333 | 0.02611 | 3616.9739 | 15.0261
2013-06-25 | 1:00 | 2013-06-25 01:00 | 58.2338 | 89.4038 | 18.182 | 2013-06-25 02:00 | 12.968 | 29.9561 | 10.487 | 59.4477 | 0.01169 | 3616.9883 | 15.0117
2013-06-25 | 1:15 | 2013-06-25 01:15 | 58.2432 | 89.4132 | 18.181 | 2013-06-25 02:15 | 12.967 | 29.9538 | 10.083 | 59.4594 | -2e-05 | 3617 | 15
2013-06-25 | 1:30 | 2013-06-25 01:30 | 58.2541 | 89.4241 | 18.18 | 2013-06-25 02:30 | 12.965 | 29.9491 | 9.803 | 59.475 | -0.01554 | 3617.0155 | 14.9845
2013-06-25 | 1:45 | 2013-06-25 01:45 | 58.2707 | 89.4407 | 18.18 | 2013-06-25 02:45 | 12.962 | 29.9422 | 9.721 | 59.4985 | -0.03907 | 3617.0391 | 14.9609
2013-06-25 | 2:00 | 2013-06-25 02:00 | 58.2793 | 89.4493 | 18.179 | 2013-06-25 03:00 | 12.965 | 29.9491 | 10.177 | 59.5001 | -0.04074 | 3617.0407 | 14.9593
2013-06-25 | 2:15 | 2013-06-25 02:15 | 58.2881 | 89.4581 | 18.178 | 2013-06-25 03:15 | 12.963 | 29.9445 | 10.534 | 59.5136 | -0.05416 | 3617.0542 | 14.9458
2013-06-25 | 2:30 | 2013-06-25 02:30 | 58.2965 | 89.4665 | 18.177 | 2013-06-25 03:30 | 12.962 | 29.9422 | 10.664 | 59.5243 | -0.06487 | 3617.0649 | 14.9351
2013-06-25 | 2:45 | 2013-06-25 02:45 | 58.3032 | 89.4732 | 18.177 | 2013-06-25 03:45 | 12.963 | 29.9445 | 10.867 | 59.5287 | -0.06926 | 3617.0693 | 14.9307
2013-06-25 | 3:00 | 2013-06-25 03:00 | 58.3122 | 89.4822 | 18.176 | 2013-06-25 04:00 | 12.965 | 29.9491 | 10.884 | 59.5331 | -0.07364 | 3617.0736 | 14.9264
2013-06-25 | 3:15 | 2013-06-25 03:15 | 58.321 | 89.491 | 18.175 | 2013-06-25 04:15 | 12.963 | 29.9445 | 10.957 | 59.5465 | -0.08706 | 3617.0871 | 14.9129
2013-06-25 | 3:30 | 2013-06-25 03:30 | 58.3304 | 89.5004 | 18.175 | 2013-06-25 04:30 | 12.965 | 29.9491 | 11 | 59.5512 | -0.09184 | 3617.0918 | 14.9082
2013-06-25 | 3:45 | 2013-06-25 03:45 | 58.3411 | 89.5111 | 18.175 | 2013-06-25 04:45 | 12.966 | 29.9515 | 10.96 | 59.5596 | -0.10023 | 3617.1002 | 14.8998
2013-06-25 | 4:00 | 2013-06-25 04:00 | 58.3526 | 89.5226 | 18.174 | 2013-06-25 05:00 | 12.965 | 29.9491 | 10.894 | 59.5735 | -0.11404 | 3617.114 | 14.886
2013-06-25 | 4:15 | 2013-06-25 04:15 | 58.3623 | 89.5323 | 18.174 | 2013-06-25 05:15 | 12.966 | 29.9515 | 10.853 | 59.5808 | -0.12143 | 3617.1214 | 14.8786
2013-06-25 | 4:30 | 2013-06-25 04:30 | 58.3719 | 89.5419 | 18.174 | 2013-06-25 05:30 | 12.967 | 29.9538 | 10.832 | 59.5881 | -0.12872 | 3617.1287 | 14.8713
2013-06-25 | 4:45 | 2013-06-25 04:45 | 58.293 | 89.463 | 18.172 | 2013-06-25 05:45 | 12.975 | 29.9722 | 10.837 | 59.4907 | -0.03134 | 3617.0313 | 14.9687
2013-06-25 | 5:00 | 2013-06-25 05:00 | 58.3141 | 89.4841 | 18.172 | 2013-06-25 06:00 | 12.975 | 29.9722 | 12.063 | 59.5119 | -0.05244 | 3617.0524 | 14.9476
2013-06-25 | 5:15 | 2013-06-25 05:15 | 58.3352 | 89.5052 | 18.171 | 2013-06-25 06:15 | 12.975 | 29.9722 | 15.75 | 59.5329 | -0.07354 | 3617.0735 | 14.9265
2013-06-25 | 5:30 | 2013-06-25 05:30 | 58.3535 | 89.5235 | 18.172 | 2013-06-25 06:30 | 12.974 | 29.9699 | 19.547 | 59.5536 | -0.09415 | 3617.0941 | 14.9059
2013-06-25 | 5:45 | 2013-06-25 05:45 | 57.981 | 89.151 | 18.186 | 2013-06-25 06:45 | 12.979 | 29.9815 | 22.287 | 59.1695 | 0.2899 | 3616.7101 | 15.2899
2013-06-25 | 6:00 | 2013-06-25 06:00 | 58.2394 | 89.4094 | 18.193 | 2013-06-25 07:00 | 12.978 | 29.9792 | 24.937 | 59.4302 | 0.02919 | 3616.9708 | 15.0292
2013-06-25 | 6:15 | 2013-06-25 06:15 | 58.2931 | 89.4631 | 18.195 | 2013-06-25 07:15 | 12.978 | 29.9792 | 27.596 | 59.4839 | -0.02451 | 3617.0245 | 14.9755
2013-06-25 | 6:30 | 2013-06-25 06:30 | 58.3282 | 89.4982 | 18.194 | 2013-06-25 07:30 | 12.977 | 29.9769 | 29.783 | 59.5213 | -0.06192 | 3617.0619 | 14.9381
2013-06-25 | 6:45 | 2013-06-25 06:45 | 58.3565 | 89.5265 | 18.191 | 2013-06-25 07:45 | 12.979 | 29.9815 | 31.098 | 59.545 | -0.0856 | 3617.0856 | 14.9144
2013-06-25 | 7:00 | 2013-06-25 07:00 | 58.2018 | 89.3718 | 18.208 | 2013-06-25 08:00 | 12.979 | 29.9815 | 32.405 | 59.3903 | 0.0691 | 3616.9309 | 15.0691
2013-06-25 | 7:15 | 2013-06-25 07:15 | 58.2762 | 89.4462 | 18.203 | 2013-06-25 08:15 | 12.979 | 29.9815 | 33.75 | 59.4647 | -0.0053 | 3617.0053 | 14.9947
2013-06-25 | 7:30 | 2013-06-25 07:30 | 58.2401 | 89.4101 | 18.199 | 2013-06-25 08:30 | 12.981 | 29.9861 | 34.505 | 59.424 | 0.03542 | 3616.9646 | 15.0354
2013-06-25 | 7:45 | 2013-06-25 07:45 | 58.2702 | 89.4402 | 18.196 | 2013-06-25 08:45 | 12.98 | 29.9838 | 35.054 | 59.4564 | 0.00301 | 3616.997 | 15.003
2013-06-25 | 8:00 | 2013-06-25 08:00 | 58.3008 | 89.4708 | 18.193 | 2013-06-25 09:00 | 12.982 | 29.9884 | 35.099 | 59.4824 | -0.02297 | 3617.023 | 14.977
2013-06-25 | 8:15 | 2013-06-25 08:15 | 58.1059 | 89.2759 | 18.209 | 2013-06-25 09:15 | 12.978 | 29.9792 | 34.965 | 59.2967 | 0.16269 | 3616.8373 | 15.1627
2013-06-25 | 8:30 | 2013-06-25 08:30 | 58.2157 | 89.3857 | 18.208 | 2013-06-25 09:30 | 12.98 | 29.9838 | 34.809 | 59.4019 | 0.05751 | 3616.9425 | 15.0575
2013-06-25 | 8:45 | 2013-06-25 08:45 | 58.2637 | 89.4337 | 18.204 | 2013-06-25 09:45 | 12.976 | 29.9746 | 34.646 | 59.4591 | 0.00027 | 3616.9997 | 15.0003
2013-06-25 | 9:00 | 2013-06-25 09:00 | 55.721 | 86.891 | 18.226 | 2013-06-25 10:00 | 12.979 | 29.9815 | 34.486 | 56.9095 | 2.5499 | 3614.4501 | 17.5499
2013-06-25 | 9:15 | 2013-06-25 09:15 | 55.1574 | 86.3274 | 18.245 | 2013-06-25 10:15 | 12.984 | 29.993 | 34.47 | 56.3344 | 3.125 | 3613.8749 | 18.1251
2013-06-25 | 9:30 | 2013-06-25 09:30 | 56.9065 | 88.0765 | 18.265 | 2013-06-25 10:30 | 12.984 | 29.993 | 34.648 | 58.0835 | 1.3759 | 3615.624 | 16.376
2013-06-25 | 9:45 | 2013-06-25 09:45 | 56.4374 | 87.6074 | 18.279 | 2013-06-25 10:45 | 12.983 | 29.9907 | 34.647 | 57.6167 | 1.8427 | 3615.1573 | 16.8427
2013-06-25 | 10:00 | 2013-06-25 10:00 | 55.6268 | 86.7968 | 18.284 | 2013-06-25 11:00 | 12.98 | 29.9838 | 34.18 | 56.813 | 2.6464 | 3614.3536 | 17.6464
2013-06-25 | 10:15 | 2013-06-25 10:15 | 52.9659 | 84.1359 | 18.281 | 2013-06-25 11:15 | 12.984 | 29.993 | 33.616 | 54.1429 | 5.3166 | 3611.6834 | 20.3166
2013-06-25 | 10:30 | 2013-06-25 10:30 | 55.6701 | 86.8401 | 18.277 | 2013-06-25 11:30 | 12.983 | 29.9907 | 33.137 | 56.8494 | 2.61 | 3614.39 | 17.61
2013-06-25 | 10:45 | 2013-06-25 10:45 | 55.8643 | 87.0343 | 18.281 | 2013-06-25 11:45 | 12.98 | 29.9838 | 32.77 | 57.0505 | 2.4089 | 3614.5911 | 17.4089
2013-06-25 | 11:00 | 2013-06-25 11:00 | 55.5678 | 86.7378 | 18.284 | 2013-06-25 12:00 | 12.982 | 29.9884 | 32.361 | 56.7494 | 2.71 | 3614.29 | 17.71
2013-06-25 | 11:15 | 2013-06-25 11:15 | 55.154 | 86.324 | 18.286 | 2013-06-25 12:15 | 12.98 | 29.9838 | 32.011 | 56.3402 | 3.1192 | 3613.8808 | 18.1192
2013-06-25 | 11:30 | 2013-06-25 11:30 | 53.5427 | 84.7127 | 18.286 | 2013-06-25 12:30 | 12.98 | 29.9838 | 31.853 | 54.7289 | 4.7305 | 3612.2695 | 19.7305
2013-06-25 | 11:45 | 2013-06-25 11:45 | 52.1092 | 83.2792 | 18.284 | 2013-06-25 12:45 | 12.975 | 29.9722 | 31.485 | 53.307 | 6.1525 | 3610.8475 | 21.1525
2013-06-25 | 12:00 | 2013-06-25 12:00 | 51.2394 | 82.4094 | 18.286 | 2013-06-25 13:00 | 12.978 | 29.9792 | 31.364 | 52.4302 | 7.0292 | 3609.9708 | 22.0292
2013-06-25 | 12:15 | 2013-06-25 12:15 | 50.4929 | 81.6629 | 18.262 | 2013-06-25 13:15 | 12.976 | 29.9746 | 31.56 | 51.6883 | 7.7711 | 3609.2289 | 22.7711
2013-06-25 | 12:30 | 2013-06-25 12:30 | 49.6636 | 80.8336 | 18.258 | 2013-06-25 13:30 | 12.977 | 29.9769 | 31.929 | 50.8567 | 8.6027 | 3608.3973 | 23.6027
2013-06-25 | 12:45 | 2013-06-25 12:45 | 51.7582 | 82.9282 | 18.249 | 2013-06-25 13:45 | 12.977 | 29.9769 | 32.254 | 52.9513 | 6.5081 | 3610.4919 | 21.5081
2013-06-25 | 13:00 | 2013-06-25 13:00 | 52.9928 | 84.1628 | 18.243 | 2013-06-25 14:00 | 12.971 | 29.963 | 32.741 | 54.1998 | 5.2596 | 3611.7404 | 20.2596
2013-06-25 | 13:15 | 2013-06-25 13:15 | 53.9761 | 85.1461 | 18.252 | 2013-06-25 14:15 | 12.971 | 29.963 | 33.09 | 55.1831 | 4.2763 | 3612.7237 | 19.2763
2013-06-25 | 13:30 | 2013-06-25 13:30 | 54.2838 | 85.4538 | 18.257 | 2013-06-25 14:30 | 12.974 | 29.9699 | 33.03 | 55.4839 | 3.9756 | 3613.0244 | 18.9756
2013-06-25 | 13:45 | 2013-06-25 13:45 | 54.567 | 85.737 | 18.258 | 2013-06-25 14:45 | 12.972 | 29.9653 | 33.089 | 55.7717 | 3.6877 | 3613.3123 | 18.6877
2013-06-25 | 14:00 | 2013-06-25 14:00 | 55.0694 | 86.2394 | 18.253 | 2013-06-25 15:00 | 12.969 | 29.9584 | 33.299 | 56.281 | 3.1784 | 3613.8216 | 18.1784
2013-06-25 | 14:15 | 2013-06-25 14:15 | 55.0549 | 86.2249 | 18.259 | 2013-06-25 15:15 | 12.966 | 29.9515 | 33.457 | 56.2734 | 3.186 | 3613.814 | 18.186
2013-06-25 | 14:30 | 2013-06-25 14:30 | 55.4854 | 86.6554 | 18.256 | 2013-06-25 15:30 | 12.966 | 29.9515 | 33.466 | 56.7039 | 2.7555 | 3614.2445 | 17.7555
2013-06-25 | 14:45 | 2013-06-25 14:45 | 55.2518 | 86.4218 | 18.269 | 2013-06-25 15:45 | 12.965 | 29.9491 | 33.416 | 56.4727 | 2.9868 | 3614.0132 | 17.9868
2013-06-25 | 15:00 | 2013-06-25 15:00 | 55.7631 | 86.9331 | 18.258 | 2013-06-25 16:00 | 12.965 | 29.9491 | 33.274 | 56.9839 | 2.4755 | 3614.5245 | 17.4755
2013-06-25 | 15:15 | 2013-06-25 15:15 | 55.9061 | 87.0761 | 18.244 | 2013-06-25 16:15 | 12.964 | 29.9468 | 33.334 | 57.1293 | 2.3302 | 3614.6699 | 17.3301
2013-06-25 | 15:30 | 2013-06-25 15:30 | 56.0462 | 87.2162 | 18.229 | 2013-06-25 16:30 | 12.965 | 29.9491 | 33.571 | 57.267 | 2.1924 | 3614.8076 | 17.1924
2013-06-25 | 15:45 | 2013-06-25 15:45 | 55.6565 | 86.8265 | 18.25 | 2013-06-25 16:45 | 12.96 | 29.9376 | 33.429 | 56.8889 | 2.5705 | 3614.4295 | 17.5705
2013-06-25 | 16:00 | 2013-06-25 16:00 | 56.095 | 87.265 | 18.25 | 2013-06-25 17:00 | 12.957 | 29.9307 | 33.205 | 57.3343 | 2.1251 | 3614.8749 | 17.1251
2013-06-25 | 16:15 | 2013-06-25 16:15 | 56.4468 | 87.6168 | 18.245 | 2013-06-25 17:15 | 12.958 | 29.933 | 32.759 | 57.6838 | 1.7756 | 3615.2244 | 16.7756
2013-06-25 | 16:30 | 2013-06-25 16:30 | 56.6725 | 87.8425 | 18.231 | 2013-06-25 17:30 | 12.959 | 29.9353 | 32.647 | 57.9072 | 1.5522 | 3615.4478 | 16.5522
2013-06-25 | 16:45 | 2013-06-25 16:45 | 56.6952 | 87.8652 | 18.24 | 2013-06-25 17:45 | 12.96 | 29.9376 | 32.42 | 57.9276 | 1.5318 | 3615.4682 | 16.5318
2013-06-25 | 17:00 | 2013-06-25 17:00 | 56.9013 | 88.0713 | 18.24 | 2013-06-25 18:00 | 12.959 | 29.9353 | 31.722 | 58.136 | 1.3234 | 3615.6766 | 16.3234
2013-06-25 | 17:15 | 2013-06-25 17:15 | 57.0492 | 88.2192 | 18.232 | 2013-06-25 18:15 | 12.961 | 29.9399 | 31.051 | 58.2793 | 1.1801 | 3615.8199 | 16.1801
2013-06-25 | 17:30 | 2013-06-25 17:30 | 57.1755 | 88.3455 | 18.226 | 2013-06-25 18:30 | 12.962 | 29.9422 | 30.476 | 58.4033 | 1.0561 | 3615.9439 | 16.0561
2013-06-25 | 17:45 | 2013-06-25 17:45 | 57.2832 | 88.4532 | 18.222 | 2013-06-25 18:45 | 12.961 | 29.9399 | 29.875 | 58.5133 | 0.94612 | 3616.0539 | 15.9461
2013-06-25 | 18:00 | 2013-06-25 18:00 | 56.8598 | 88.0298 | 18.241 | 2013-06-25 19:00 | 12.964 | 29.9468 | 29.191 | 58.083 | 1.3765 | 3615.6236 | 16.3764
2013-06-25 | 18:15 | 2013-06-25 18:15 | 57.3246 | 88.4946 | 18.238 | 2013-06-25 19:15 | 12.965 | 29.9491 | 28.26 | 58.5454 | 0.91396 | 3616.086 | 15.914
2013-06-25 | 18:30 | 2013-06-25 18:30 | 57.2011 | 88.3711 | 18.249 | 2013-06-25 19:30 | 12.968 | 29.9561 | 27.132 | 58.415 | 1.0444 | 3615.9556 | 16.0444
2013-06-25 | 18:45 | 2013-06-25 18:45 | 57.3522 | 88.5222 | 18.241 | 2013-06-25 19:45 | 12.968 | 29.9561 | 25.745 | 58.5661 | 0.89329 | 3616.1067 | 15.8933
2013-06-25 | 19:00 | 2013-06-25 19:00 | 57.455 | 88.625 | 18.232 | 2013-06-25 20:00 | 12.969 | 29.9584 | 23.891 | 58.6666 | 0.7928 | 3616.2072 | 15.7928
2013-06-25 | 19:15 | 2013-06-25 19:15 | 57.5368 | 88.7068 | 18.226 | 2013-06-25 20:15 | 12.967 | 29.9538 | 21.932 | 58.753 | 0.70638 | 3616.2936 | 15.7064
2013-06-25 | 19:30 | 2013-06-25 19:30 | 57.4612 | 88.6312 | 18.242 | 2013-06-25 20:30 | 12.97 | 29.9607 | 20.318 | 58.6705 | 0.78891 | 3616.2111 | 15.7889
2013-06-25 | 19:45 | 2013-06-25 19:45 | 57.5669 | 88.7369 | 18.235 | 2013-06-25 20:45 | 12.973 | 29.9676 | 19.103 | 58.7693 | 0.69014 | 3616.3099 | 15.6901
2013-06-25 | 20:00 | 2013-06-25 20:00 | 57.6391 | 88.8091 | 18.229 | 2013-06-25 21:00 | 12.973 | 29.9676 | 18.154 | 58.8415 | 0.61794 | 3616.3821 | 15.6179
2013-06-25 | 20:15 | 2013-06-25 20:15 | 57.6966 | 88.8666 | 18.225 | 2013-06-25 21:15 | 12.976 | 29.9746 | 17.428 | 58.892 | 0.56737 | 3616.4326 | 15.5674
2013-06-25 | 20:30 | 2013-06-25 20:30 | 57.6681 | 88.8381 | 18.222 | 2013-06-25 21:30 | 12.979 | 29.9815 | 16.771 | 58.8566 | 0.6028 | 3616.3972 | 15.6028
2013-06-25 | 20:45 | 2013-06-25 20:45 | 57.7259 | 88.8959 | 18.219 | 2013-06-25 21:45 | 12.979 | 29.9815 | 16.236 | 58.9144 | 0.545 | 3616.455 | 15.545
2013-06-25 | 21:00 | 2013-06-25 21:00 | 57.7724 | 88.9424 | 18.218 | 2013-06-25 22:00 | 12.982 | 29.9884 | 15.752 | 58.954 | 0.50543 | 3616.4946 | 15.5054
2013-06-25 | 21:15 | 2013-06-25 21:15 | 57.8165 | 88.9865 | 18.215 | 2013-06-25 22:15 | 12.982 | 29.9884 | 15.273 | 58.9981 | 0.46133 | 3616.5387 | 15.4613
2013-06-25 | 21:30 | 2013-06-25 21:30 | 57.8553 | 89.0253 | 18.214 | 2013-06-25 22:30 | 12.981 | 29.9861 | 14.844 | 59.0392 | 0.42022 | 3616.5798 | 15.4202
2013-06-25 | 21:45 | 2013-06-25 21:45 | 57.8868 | 89.0568 | 18.212 | 2013-06-25 22:45 | 12.98 | 29.9838 | 14.487 | 59.073 | 0.38641 | 3616.6136 | 15.3864
2013-06-25 | 22:00 | 2013-06-25 22:00 | 57.913 | 89.083 | 18.21 | 2013-06-25 23:00 | 12.981 | 29.9861 | 14.197 | 59.0969 | 0.36252 | 3616.6375 | 15.3625
2013-06-25 | 22:15 | 2013-06-25 22:15 | 57.8945 | 89.0645 | 18.21 | 2013-06-25 23:15 | 12.981 | 29.9861 | 14.042 | 59.0784 | 0.38102 | 3616.619 | 15.381
2013-06-25 | 22:30 | 2013-06-25 22:30 | 57.8815 | 89.0515 | 18.21 | 2013-06-25 23:30 | 12.983 | 29.9907 | 13.811 | 59.0608 | 0.39864 | 3616.6014 | 15.3986
2013-06-25 | 22:45 | 2013-06-25 22:45 | 57.9082 | 89.0782 | 18.208 | 2013-06-25 23:45 | 12.985 | 29.9953 | 13.657 | 59.0829 | 0.37656 | 3616.6234 | 15.3766
2013-06-25 | 23:00 | 2013-06-25 23:00 | 57.9364 | 89.1064 | 18.208 | 2013-06-26 | 12.986 | 29.9977 | 13.314 | 59.1087 | 0.35067 | 3616.6493 | 15.3507
2013-06-25 | 23:15 | 2013-06-25 23:15 | 57.9584 | 89.1284 | 18.206 | 2013-06-26 00:15 | 12.987 | 30 | 13.053 | 59.1284 | 0.33098 | 3616.669 | 15.331
2013-06-25 | 23:30 | 2013-06-25 23:30 | 57.981 | 89.151 | 18.205 | 2013-06-26 00:30 | 12.989 | 30.0046 | 12.796 | 59.1464 | 0.313 | 3616.687 | 15.313
2013-06-25 | 23:45 | 2013-06-25 23:45 | 57.9999 | 89.1699 | 18.203 | 2013-06-26 00:45 | 12.989 | 30.0046 | 12.54 | 59.1653 | 0.2941 | 3616.7059 | 15.2941
2013-06-26 | 0:00 | 2013-06-26 | 58.019 | 89.189 | 18.202 | 2013-06-26 01:00 | 12.987 | 30 | 12.44 | 59.189 | 0.27038 | 3616.7296 | 15.2704
2013-06-26 | 0:15 | 2013-06-26 00:15 | 58.035 | 89.205 | 18.202 | 2013-06-26 01:15 | 12.989 | 30.0046 | 12.266 | 59.2004 | 0.259 | 3616.741 | 15.259
2013-06-26 | 0:30 | 2013-06-26 00:30 | 58.0512 | 89.2212 | 18.201 | 2013-06-26 01:30 | 12.989 | 30.0046 | 12.229 | 59.2166 | 0.2428 | 3616.7572 | 15.2428
2013-06-26 | 0:45 | 2013-06-26 00:45 | 58.0639 | 89.2339 | 18.199 | 2013-06-26 01:45 | 12.991 | 30.0092 | 12.324 | 59.2247 | 0.23472 | 3616.7653 | 15.2347
2013-06-26 | 1:00 | 2013-06-26 01:00 | 58.0759 | 89.2459 | 18.198 | 2013-06-26 02:00 | 12.99 | 30.0069 | 12.461 | 59.239 | 0.22041 | 3616.7796 | 15.2204
2013-06-26 | 1:15 | 2013-06-26 01:15 | 58.0221 | 89.1921 | 18.198 | 2013-06-26 02:15 | 12.99 | 30.0069 | 12.615 | 59.1852 | 0.27421 | 3616.7258 | 15.2742
2013-06-26 | 1:30 | 2013-06-26 01:30 | 57.9118 | 89.0818 | 18.196 | 2013-06-26 02:30 | 12.989 | 30.0046 | 12.468 | 59.0772 | 0.3822 | 3616.6178 | 15.3822
2013-06-26 | 1:45 | 2013-06-26 01:45 | 57.8377 | 89.0077 | 18.195 | 2013-06-26 02:45 | 12.988 | 30.0023 | 12.313 | 59.0054 | 0.45399 | 3616.546 | 15.454
2013-06-26 | 2:00 | 2013-06-26 02:00 | 57.7832 | 88.9532 | 18.193 | 2013-06-26 03:00 | 12.989 | 30.0046 | 12.388 | 58.9486 | 0.5108 | 3616.4892 | 15.5108
2013-06-26 | 2:15 | 2013-06-26 02:15 | 57.7299 | 88.8999 | 18.191 | 2013-06-26 03:15 | 12.988 | 30.0023 | 12.456 | 58.8976 | 0.56179 | 3616.4382 | 15.5618
2013-06-26 | 2:30 | 2013-06-26 02:30 | 57.6479 | 88.8179 | 18.19 | 2013-06-26 03:30 | 12.987 | 30 | 12.5 | 58.8179 | 0.64148 | 3616.3585 | 15.6415
2013-06-26 | 2:45 | 2013-06-26 02:45 | 57.5972 | 88.7672 | 18.189 | 2013-06-26 03:45 | 12.988 | 30.0023 | 12.365 | 58.7649 | 0.69449 | 3616.3055 | 15.6945
2013-06-26 | 3:00 | 2013-06-26 03:00 | 57.5692 | 88.7392 | 18.187 | 2013-06-26 04:00 | 12.99 | 30.0069 | 12.22 | 58.7323 | 0.72711 | 3616.2729 | 15.7271
2013-06-26 | 3:15 | 2013-06-26 03:15 | 57.5668 | 88.7368 | 18.186 | 2013-06-26 04:15 | 12.987 | 30 | 12.05 | 58.7368 | 0.72258 | 3616.2774 | 15.7226
2013-06-26 | 3:30 | 2013-06-26 03:30 | 57.6605 | 88.8305 | 18.185 | 2013-06-26 04:30 | 12.99 | 30.0069 | 11.895 | 58.8236 | 0.63581 | 3616.3642 | 15.6358
2013-06-26 | 3:45 | 2013-06-26 03:45 | 57.7456 | 88.9156 | 18.185 | 2013-06-26 04:45 | 12.989 | 30.0046 | 11.84 | 58.911 | 0.5484 | 3616.4516 | 15.5484
2013-06-26 | 4:00 | 2013-06-26 04:00 | 57.8166 | 88.9866 | 18.184 | 2013-06-26 05:00 | 12.995 | 30.0184 | 11.789 | 58.9682 | 0.49126 | 3616.5087 | 15.4913
2013-06-26 | 4:15 | 2013-06-26 04:15 | 57.7022 | 88.8722 | 18.2 | 2013-06-26 05:15 | 12.994 | 30.0161 | 11.803 | 58.8561 | 0.60335 | 3616.3967 | 15.6033
2013-06-26 | 4:30 | 2013-06-26 04:30 | 57.8162 | 88.9862 | 18.206 | 2013-06-26 05:30 | 12.994 | 30.0161 | 11.785 | 58.9701 | 0.48935 | 3616.5107 | 15.4893
2013-06-26 | 4:45 | 2013-06-26 04:45 | 57.8914 | 89.0614 | 18.206 | 2013-06-26 05:45 | 12.996 | 30.0208 | 11.802 | 59.0406 | 0.41877 | 3616.5812 | 15.4188
2013-06-26 | 5:00 | 2013-06-26 05:00 | 57.9496 | 89.1196 | 18.204 | 2013-06-26 06:00 | 12.998 | 30.0254 | 13.057 | 59.0942 | 0.36519 | 3616.6348 | 15.3652
2013-06-26 | 5:15 | 2013-06-26 05:15 | 57.9983 | 89.1683 | 18.2 | 2013-06-26 06:15 | 13 | 30.03 | 16.866 | 59.1383 | 0.32111 | 3616.6789 | 15.3211
2013-06-26 | 5:30 | 2013-06-26 05:30 | 58.0386 | 89.2086 | 18.197 | 2013-06-26 06:30 | 12.995 | 30.0184 | 21.873 | 59.1902 | 0.26926 | 3616.7307 | 15.2693
2013-06-26 | 5:45 | 2013-06-26 05:45 | 57.9968 | 89.1668 | 18.194 | 2013-06-26 06:45 | 12.992 | 30.0115 | 26.173 | 59.1553 | 0.30413 | 3616.6959 | 15.3041
2013-06-26 | 6:00 | 2013-06-26 06:00 | 57.9446 | 89.1146 | 18.191 | 2013-06-26 07:00 | 12.991 | 30.0092 | 30.682 | 59.1054 | 0.35402 | 3616.646 | 15.354
2013-06-26 | 6:15 | 2013-06-26 06:15 | 57.9806 | 89.1506 | 18.19 | 2013-06-26 07:15 | 12.993 | 30.0138 | 34.225 | 59.1368 | 0.32264 | 3616.6774 | 15.3226
2013-06-26 | 6:30 | 2013-06-26 06:30 | 57.9531 | 89.1231 | 18.188 | 2013-06-26 07:30 | 12.991 | 30.0092 | 37.359 | 59.1139 | 0.34552 | 3616.6545 | 15.3455
2013-06-26 | 6:45 | 2013-06-26 06:45 | 57.984 | 89.154 | 18.185 | 2013-06-26 07:45 | 12.994 | 30.0161 | 39.376 | 59.1379 | 0.32155 | 3616.6784 | 15.3216
2013-06-26 | 7:00 | 2013-06-26 07:00 | 57.9416 | 89.1116 | 18.184 | 2013-06-26 08:00 | 12.993 | 30.0138 | 40.646 | 59.0978 | 0.36164 | 3616.6384 | 15.3616
2013-06-26 | 7:15 | 2013-06-26 07:15 | 57.9208 | 89.0908 | 18.184 | 2013-06-26 08:15 | 12.994 | 30.0161 | 42.615 | 59.0747 | 0.38475 | 3616.6153 | 15.3847
2013-06-26 | 7:30 | 2013-06-26 07:30 | 57.9662 | 89.1362 | 18.184 | 2013-06-26 08:30 | 12.998 | 30.0254 | 43.813 | 59.1108 | 0.34859 | 3616.6514 | 15.3486
2013-06-26 | 7:45 | 2013-06-26 07:45 | 58.0163 | 89.1863 | 18.183 | 2013-06-26 08:45 | 12.999 | 30.0277 | 44.18 | 59.1586 | 0.3008 | 3616.6992 | 15.3008
2013-06-26 | 8:00 | 2013-06-26 08:00 | 58.06 | 89.23 | 18.183 | 2013-06-26 09:00 | 13 | 30.03 | 44.414 | 59.2 | 0.25941 | 3616.7406 | 15.2594
2013-06-26 | 8:15 | 2013-06-26 08:15 | 58.0984 | 89.2684 | 18.182 | 2013-06-26 09:15 | 13 | 30.03 | 44.732 | 59.2384 | 0.22101 | 3616.779 | 15.221
2013-06-26 | 8:30 | 2013-06-26 08:30 | 57.9911 | 89.1611 | 18.201 | 2013-06-26 09:30 | 12.999 | 30.0277 | 45.301 | 59.1334 | 0.326 | 3616.674 | 15.326
2013-06-26 | 8:45 | 2013-06-26 08:45 | 57.933 | 89.103 | 18.205 | 2013-06-26 09:45 | 12.999 | 30.0277 | 45.391 | 59.0753 | 0.3841 | 3616.6159 | 15.3841
2013-06-26 | 9:00 | 2013-06-26 09:00 | 57.5595 | 88.7295 | 18.204 | 2013-06-26 10:00 | 12.998 | 30.0254 | 44.268 | 58.7041 | 0.75529 | 3616.2447 | 15.7553
2013-06-26 | 9:15 | 2013-06-26 09:15 | 57.2517 | 88.4217 | 18.2 | 2013-06-26 10:15 | 13 | 30.03 | 43.86 | 58.3917 | 1.0677 | 3615.9323 | 16.0677
2013-06-26 | 9:30 | 2013-06-26 09:30 | 57.1907 | 88.3607 | 18.194 | 2013-06-26 10:30 | 13.002 | 30.0346 | 43.208 | 58.3261 | 1.1333 | 3615.8667 | 16.1333
2013-06-26 | 9:45 | 2013-06-26 09:45 | 57.3491 | 88.5191 | 18.19 | 2013-06-26 10:45 | 13.003 | 30.0369 | 42.577 | 58.4822 | 0.97724 | 3616.0228 | 15.9772
2013-06-26 | 10:00 | 2013-06-26 10:00 | 57.4875 | 88.6575 | 18.188 | 2013-06-26 11:00 | 13.002 | 30.0346 | 42.022 | 58.6229 | 0.83653 | 3616.1635 | 15.8365
2013-06-26 | 10:15 | 2013-06-26 10:15 | 57.598 | 88.768 | 18.186 | 2013-06-26 11:15 | 12.999 | 30.0277 | 41.376 | 58.7403 | 0.7191 | 3616.2809 | 15.7191
2013-06-26 | 10:30 | 2013-06-26 10:30 | 57.6916 | 88.8616 | 18.185 | 2013-06-26 11:30 | 12.998 | 30.0254 | 40.967 | 58.8362 | 0.62319 | 3616.3768 | 15.6232
2013-06-26 | 10:45 | 2013-06-26 10:45 | 57.2805 | 88.4505 | 18.197 | 2013-06-26 11:45 | 12.998 | 30.0254 | 40.59 | 58.4251 | 1.0343 | 3615.9657 | 16.0343
2013-06-26 | 11:00 | 2013-06-26 11:00 | 57.5073 | 88.6773 | 18.215 | 2013-06-26 12:00 | 13.001 | 30.0323 | 40.095 | 58.645 | 0.81442 | 3616.1856 | 15.8144
2013-06-26 | 11:15 | 2013-06-26 11:15 | 57.2501 | 88.4201 | 18.238 | 2013-06-26 12:15 | 13.001 | 30.0323 | 39.742 | 58.3878 | 1.0716 | 3615.9284 | 16.0716
2013-06-26 | 11:30 | 2013-06-26 11:30 | 57.3748 | 88.5448 | 18.242 | 2013-06-26 12:30 | 12.996 | 30.0208 | 39.514 | 58.524 | 0.93537 | 3616.0646 | 15.9354
2013-06-26 | 11:45 | 2013-06-26 11:45 | 57.5507 | 88.7207 | 18.225 | 2013-06-26 12:45 | 12.998 | 30.0254 | 38.972 | 58.6953 | 0.76409 | 3616.2359 | 15.7641
2013-06-26 | 12:00 | 2013-06-26 12:00 | 57.6645 | 88.8345 | 18.214 | 2013-06-26 13:00 | 12.999 | 30.0277 | 38.841 | 58.8068 | 0.6526 | 3616.3474 | 15.6526
2013-06-26 | 12:15 | 2013-06-26 12:15 | 57.7455 | 88.9155 | 18.207 | 2013-06-26 13:15 | 12.996 | 30.0208 | 38.643 | 58.8947 | 0.56467 | 3616.4353 | 15.5647
2013-06-26 | 12:30 | 2013-06-26 12:30 | 57.8126 | 88.9826 | 18.201 | 2013-06-26 13:30 | 12.996 | 30.0208 | 38.577 | 58.9618 | 0.49757 | 3616.5024 | 15.4976
2013-06-26 | 12:45 | 2013-06-26 12:45 | 57.865 | 89.035 | 18.196 | 2013-06-26 13:45 | 12.996 | 30.0208 | 38.553 | 59.0142 | 0.44517 | 3616.5548 | 15.4452
2013-06-26 | 13:00 | 2013-06-26 13:00 | 57.9087 | 89.0787 | 18.195 | 2013-06-26 14:00 | 12.997 | 30.0231 | 38.426 | 59.0556 | 0.40378 | 3616.5962 | 15.4038
2013-06-26 | 13:15 | 2013-06-26 13:15 | 57.9462 | 89.1162 | 18.194 | 2013-06-26 14:15 | 12.994 | 30.0161 | 38.56 | 59.1001 | 0.35935 | 3616.6407 | 15.3593
2013-06-26 | 13:30 | 2013-06-26 13:30 | 57.9778 | 89.1478 | 18.193 | 2013-06-26 14:30 | 12.992 | 30.0115 | 38.707 | 59.1363 | 0.32313 | 3616.6769 | 15.3231
2013-06-26 | 13:45 | 2013-06-26 13:45 | 58.0072 | 89.1772 | 18.192 | 2013-06-26 14:45 | 12.992 | 30.0115 | 38.892 | 59.1657 | 0.29373 | 3616.7063 | 15.2937
2013-06-26 | 14:00 | 2013-06-26 14:00 | 57.9687 | 89.1387 | 18.191 | 2013-06-26 15:00 | 12.991 | 30.0092 | 39.134 | 59.1295 | 0.32992 | 3616.6701 | 15.3299
2013-06-26 | 14:15 | 2013-06-26 14:15 | 57.9997 | 89.1697 | 18.191 | 2013-06-26 15:15 | 12.99 | 30.0069 | 39.102 | 59.1628 | 0.29661 | 3616.7034 | 15.2966
2013-06-26 | 14:30 | 2013-06-26 14:30 | 58.0273 | 89.1973 | 18.19 | 2013-06-26 15:30 | 12.991 | 30.0092 | 39.179 | 59.1881 | 0.27132 | 3616.7287 | 15.2713
2013-06-26 | 14:45 | 2013-06-26 14:45 | 58.0519 | 89.2219 | 18.191 | 2013-06-26 15:45 | 12.99 | 30.0069 | 39.25 | 59.215 | 0.24441 | 3616.7556 | 15.2444
2013-06-26 | 15:00 | 2013-06-26 15:00 | 58.0732 | 89.2432 | 18.189 | 2013-06-26 16:00 | 12.989 | 30.0046 | 39.298 | 59.2386 | 0.2208 | 3616.7792 | 15.2208
2013-06-26 | 15:15 | 2013-06-26 15:15 | 57.3871 | 88.5571 | 18.218 | 2013-06-26 16:15 | 12.986 | 29.9977 | 39.204 | 58.5594 | 0.89997 | 3616.1 | 15.9
2013-06-26 | 15:30 | 2013-06-26 15:30 | 57.4912 | 88.6612 | 18.227 | 2013-06-26 16:30 | 12.989 | 30.0046 | 38.925 | 58.6566 | 0.8028 | 3616.1972 | 15.8028
2013-06-26 | 15:45 | 2013-06-26 15:45 | 57.6202 | 88.7902 | 18.217 | 2013-06-26 16:45 | 12.987 | 30 | 38.646 | 58.7902 | 0.66918 | 3616.3308 | 15.6692
2013-06-26 | 16:00 | 2013-06-26 16:00 | 57.7219 | 88.8919 | 18.211 | 2013-06-26 17:00 | 12.984 | 29.993 | 38.461 | 58.8989 | 0.56055 | 3616.4394 | 15.5606
2013-06-26 | 16:15 | 2013-06-26 16:15 | 57.8011 | 88.9711 | 18.207 | 2013-06-26 17:15 | 12.983 | 29.9907 | 38.232 | 58.9804 | 0.47904 | 3616.521 | 15.479
2013-06-26 | 16:30 | 2013-06-26 16:30 | 57.8045 | 88.9745 | 18.203 | 2013-06-26 17:30 | 12.983 | 29.9907 | 37.793 | 58.9838 | 0.47564 | 3616.5244 | 15.4756
2013-06-26 | 16:45 | 2013-06-26 16:45 | 57.8638 | 89.0338 | 18.2 | 2013-06-26 17:45 | 12.983 | 29.9907 | 37.402 | 59.0431 | 0.41634 | 3616.5837 | 15.4163
2013-06-26 | 17:00 | 2013-06-26 17:00 | 57.9183 | 89.0883 | 18.197 | 2013-06-26 18:00 | 12.985 | 29.9953 | 36.877 | 59.093 | 0.36646 | 3616.6335 | 15.3665
2013-06-26 | 17:15 | 2013-06-26 17:15 | 57.965 | 89.135 | 18.196 | 2013-06-26 18:15 | 12.985 | 29.9953 | 36.196 | 59.1397 | 0.31976 | 3616.6802 | 15.3198
2013-06-26 | 17:30 | 2013-06-26 17:30 | 58.0065 | 89.1765 | 18.195 | 2013-06-26 18:30 | 12.984 | 29.993 | 35.473 | 59.1835 | 0.27595 | 3616.7241 | 15.2759
2013-06-26 | 17:45 | 2013-06-26 17:45 | 57.92 | 89.09 | 18.194 | 2013-06-26 18:45 | 12.987 | 30 | 34.857 | 59.09 | 0.36938 | 3616.6306 | 15.3694
2013-06-26 | 18:00 | 2013-06-26 18:00 | 57.952 | 89.122 | 18.192 | 2013-06-26 19:00 | 12.99 | 30.0069 | 34.055 | 59.1151 | 0.34431 | 3616.6557 | 15.3443
2013-06-26 | 18:15 | 2013-06-26 18:15 | 58.0002 | 89.1702 | 18.191 | 2013-06-26 19:15 | 12.993 | 30.0138 | 32.954 | 59.1564 | 0.30304 | 3616.697 | 15.303
2013-06-26 | 18:30 | 2013-06-26 18:30 | 58.0418 | 89.2118 | 18.19 | 2013-06-26 19:30 | 12.993 | 30.0138 | 31.696 | 59.198 | 0.26144 | 3616.7386 | 15.2614
2013-06-26 | 18:45 | 2013-06-26 18:45 | 58.0816 | 89.2516 | 18.19 | 2013-06-26 19:45 | 12.999 | 30.0277 | 30.279 | 59.2239 | 0.2355 | 3616.7645 | 15.2355
2013-06-26 | 19:00 | 2013-06-26 19:00 | 58.1144 | 89.2844 | 18.19 | 2013-06-26 20:00 | 12.996 | 30.0208 | 28.375 | 59.2636 | 0.19577 | 3616.8042 | 15.1958
2013-06-26 | 19:15 | 2013-06-26 19:15 | 57.8949 | 89.0649 | 18.202 | 2013-06-26 20:15 | 12.997 | 30.0231 | 26.446 | 59.0418 | 0.41758 | 3616.5824 | 15.4176
2013-06-26 | 19:30 | 2013-06-26 19:30 | 56.0216 | 87.1916 | 18.234 | 2013-06-26 20:30 | 13.004 | 30.0392 | 24.833 | 57.1524 | 2.3071 | 3614.693 | 17.307
2013-06-26 | 19:45 | 2013-06-26 19:45 | 57.3852 | 88.5552 | 18.244 | 2013-06-26 20:45 | 13.003 | 30.0369 | 23.58 | 58.5183 | 0.94114 | 3616.0589 | 15.9411
2013-06-26 | 20:00 | 2013-06-26 20:00 | 57.5078 | 88.6778 | 18.234 | 2013-06-26 21:00 | 13.005 | 30.0416 | 22.497 | 58.6363 | 0.82316 | 3616.1768 | 15.8232
2013-06-26 | 20:15 | 2013-06-26 20:15 | 57.6497 | 88.8197 | 18.219 | 2013-06-26 21:15 | 13.011 | 30.0554 | 21.561 | 58.7643 | 0.69512 | 3616.3049 | 15.6951
2013-06-26 | 20:30 | 2013-06-26 20:30 | 57.7609 | 88.9309 | 18.212 | 2013-06-26 21:30 | 13.013 | 30.06 | 20.888 | 58.8709 | 0.58854 | 3616.4115 | 15.5885
2013-06-26 | 20:45 | 2013-06-26 20:45 | 57.8478 | 89.0178 | 18.207 | 2013-06-26 21:45 | 13.016 | 30.067 | 20.525 | 58.9508 | 0.50857 | 3616.4914 | 15.5086
2013-06-26 | 21:00 | 2013-06-26 21:00 | 57.92 | 89.09 | 18.202 | 2013-06-26 22:00 | 13.017 | 30.0693 | 20.263 | 59.0207 | 0.43868 | 3616.5613 | 15.4387
2013-06-26 | 21:15 | 2013-06-26 21:15 | 57.9775 | 89.1475 | 18.199 | 2013-06-26 22:15 | 13.02 | 30.0762 | 19.743 | 59.0713 | 0.38811 | 3616.6119 | 15.3881
2013-06-26 | 21:30 | 2013-06-26 21:30 | 58.0272 | 89.1972 | 18.198 | 2013-06-26 22:30 | 13.017 | 30.0693 | 19.203 | 59.1279 | 0.33148 | 3616.6685 | 15.3315
2013-06-26 | 21:45 | 2013-06-26 21:45 | 58.0689 | 89.2389 | 18.197 | 2013-06-26 22:45 | 13.02 | 30.0762 | 18.621 | 59.1627 | 0.29671 | 3616.7033 | 15.2967
2013-06-26 | 22:00 | 2013-06-26 22:00 | 58.025 | 89.195 | 18.195 | 2013-06-26 23:00 | 13.021 | 30.0785 | 18.29 | 59.1165 | 0.34292 | 3616.6571 | 15.3429
2013-06-26 | 22:15 | 2013-06-26 22:15 | 58.064 | 89.234 | 18.195 | 2013-06-26 23:15 | 13.024 | 30.0854 | 18.145 | 59.1486 | 0.31085 | 3616.6892 | 15.3108
2013-06-26 | 22:30 | 2013-06-26 22:30 | 58.1007 | 89.2707 | 18.194 | 2013-06-26 23:30 | 13.022 | 30.0808 | 17.736 | 59.1899 | 0.26953 | 3616.7305 | 15.2695
2013-06-26 | 22:45 | 2013-06-26 22:45 | 58.1315 | 89.3015 | 18.194 | 2013-06-26 23:45 | 13.021 | 30.0785 | 17.203 | 59.223 | 0.23642 | 3616.7636 | 15.2364
2013-06-26 | 23:00 | 2013-06-26 23:00 | 58.1579 | 89.3279 | 18.193 | 2013-06-27 | 13.022 | 30.0808 | 16.922 | 59.2471 | 0.21233 | 3616.7877 | 15.2123
2013-06-26 | 23:15 | 2013-06-26 23:15 | 58.1781 | 89.3481 | 18.193 | 2013-06-27 00:15 | 13.021 | 30.0785 | 16.802 | 59.2696 | 0.18982 | 3616.8102 | 15.1898
2013-06-26 | 23:30 | 2013-06-26 23:30 | 58.1957 | 89.3657 | 18.192 | 2013-06-27 00:30 | 13.025 | 30.0877 | 16.413 | 59.278 | 0.18146 | 3616.8185 | 15.1815
2013-06-26 | 23:45 | 2013-06-26 23:45 | 58.2108 | 89.3808 | 18.192 | 2013-06-27 00:45 | 13.025 | 30.0877 | 16.132 | 59.293 | 0.16636 | 3616.8336 | 15.1664
2013-06-27 | 0:00 | 2013-06-27 | 58.2213 | 89.3913 | 18.191 | 2013-06-27 01:00 | 13.025 | 30.0877 | 16.562 | 59.3036 | 0.15586 | 3616.8441 | 15.1559
2013-06-27 | 0:15 | 2013-06-27 00:15 | 58.2308 | 89.4008 | 18.189 | 2013-06-27 01:15 | 13.021 | 30.0785 | 16.948 | 59.3223 | 0.13712 | 3616.8629 | 15.1371
2013-06-27 | 0:30 | 2013-06-27 00:30 | 58.2429 | 89.4129 | 18.189 | 2013-06-27 01:30 | 13.021 | 30.0785 | 16.962 | 59.3344 | 0.12502 | 3616.875 | 15.125
2013-06-27 | 0:45 | 2013-06-27 00:45 | 58.2514 | 89.4214 | 18.188 | 2013-06-27 01:45 | 13.023 | 30.0831 | 16.994 | 59.3383 | 0.12114 | 3616.8789 | 15.1211
2013-06-27 | 1:00 | 2013-06-27 01:00 | 58.2589 | 89.4289 | 18.187 | 2013-06-27 02:00 | 13.024 | 30.0854 | 16.806 | 59.3435 | 0.11595 | 3616.8841 | 15.1159
2013-06-27 | 1:15 | 2013-06-27 01:15 | 58.2646 | 89.4346 | 18.187 | 2013-06-27 02:15 | 13.02 | 30.0762 | 16.412 | 59.3584 | 0.10101 | 3616.899 | 15.101
2013-06-27 | 1:30 | 2013-06-27 01:30 | 58.2727 | 89.4427 | 18.187 | 2013-06-27 02:30 | 13.02 | 30.0762 | 16.028 | 59.3665 | 0.09291 | 3616.9071 | 15.0929
2013-06-27 | 1:45 | 2013-06-27 01:45 | 58.2785 | 89.4485 | 18.187 | 2013-06-27 02:45 | 13.022 | 30.0808 | 15.751 | 59.3677 | 0.09173 | 3616.9083 | 15.0917
2013-06-27 | 2:00 | 2013-06-27 02:00 | 58.2838 | 89.4538 | 18.185 | 2013-06-27 03:00 | 13.021 | 30.0785 | 15.618 | 59.3753 | 0.08412 | 3616.9159 | 15.0841
2013-06-27 | 2:15 | 2013-06-27 02:15 | 58.2903 | 89.4603 | 18.184 | 2013-06-27 03:15 | 13.023 | 30.0831 | 15.571 | 59.3772 | 0.08224 | 3616.9178 | 15.0822
2013-06-27 | 2:30 | 2013-06-27 02:30 | 58.2957 | 89.4657 | 18.184 | 2013-06-27 03:30 | 13.023 | 30.0831 | 15.512 | 59.3826 | 0.07684 | 3616.9232 | 15.0768
2013-06-27 | 2:45 | 2013-06-27 02:45 | 58.3051 | 89.4751 | 18.183 | 2013-06-27 03:45 | 13.022 | 30.0808 | 15.268 | 59.3943 | 0.06513 | 3616.9349 | 15.0651
2013-06-27 | 3:00 | 2013-06-27 03:00 | 58.3127 | 89.4827 | 18.182 | 2013-06-27 04:00 | 13.024 | 30.0854 | 14.828 | 59.3973 | 0.06215 | 3616.9379 | 15.0621
2013-06-27 | 3:15 | 2013-06-27 03:15 | 58.3208 | 89.4908 | 18.182 | 2013-06-27 04:15 | 13.02 | 30.0762 | 14.541 | 59.4146 | 0.04481 | 3616.9552 | 15.0448
2013-06-27 | 3:30 | 2013-06-27 03:30 | 58.3312 | 89.5012 | 18.182 | 2013-06-27 04:30 | 13.022 | 30.0808 | 14.355 | 59.4204 | 0.03903 | 3616.961 | 15.039
2013-06-27 | 3:45 | 2013-06-27 03:45 | 58.3335 | 89.5035 | 18.181 | 2013-06-27 04:45 | 13.022 | 30.0808 | 14.282 | 59.4227 | 0.03673 | 3616.9633 | 15.0367
2013-06-27 | 4:00 | 2013-06-27 04:00 | 58.3419 | 89.5119 | 18.18 | 2013-06-27 05:00 | 13.021 | 30.0785 | 14.208 | 59.4334 | 0.02602 | 3616.974 | 15.026
2013-06-27 | 4:15 | 2013-06-27 04:15 | 58.3516 | 89.5216 | 18.18 | 2013-06-27 05:15 | 13.027 | 30.0924 | 14.149 | 59.4292 | 0.03018 | 3616.9698 | 15.0302
2013-06-27 | 4:30 | 2013-06-27 04:30 | 58.2819 | 89.4519 | 18.179 | 2013-06-27 05:30 | 13.025 | 30.0877 | 14.088 | 59.3641 | 0.09526 | 3616.9047 | 15.0953
2013-06-27 | 4:45 | 2013-06-27 04:45 | 58.2948 | 89.4648 | 18.179 | 2013-06-27 05:45 | 13.025 | 30.0877 | 14.143 | 59.377 | 0.08236 | 3616.9176 | 15.0824
2013-06-27 | 5:00 | 2013-06-27 05:00 | 58.3152 | 89.4852 | 18.178 | 2013-06-27 06:00 | 13.028 | 30.0947 | 15.01 | 59.3905 | 0.06889 | 3616.9311 | 15.0689
2013-06-27 | 5:15 | 2013-06-27 05:15 | 58.3341 | 89.5041 | 18.178 | 2013-06-27 06:15 | 13.028 | 30.0947 | 18.058 | 59.4094 | 0.04999 | 3616.95 | 15.05
2013-06-27 | 5:30 | 2013-06-27 05:30 | 58.3525 | 89.5225 | 18.177 | 2013-06-27 06:30 | 13.029 | 30.097 | 23.13 | 59.4255 | 0.0339 | 3616.9661 | 15.0339
2013-06-27 | 5:45 | 2013-06-27 05:45 | 58.37 | 89.54 | 18.177 | 2013-06-27 06:45 | 13.025 | 30.0877 | 27.841 | 59.4522 | 0.00716 | 3616.9928 | 15.0072
2013-06-27 | 6:00 | 2013-06-27 06:00 | 58.383 | 89.553 | 18.178 | 2013-06-27 07:00 | 13.027 | 30.0924 | 32.272 | 59.4606 | -0.00122 | 3617.0012 | 14.9988
2013-06-27 | 6:15 | 2013-06-27 06:15 | 58.0165 | 89.1865 | 18.19 | 2013-06-27 07:15 | 13.028 | 30.0947 | 36.298 | 59.0918 | 0.36759 | 3616.6324 | 15.3676
2013-06-27 | 6:30 | 2013-06-27 06:30 | 58.198 | 89.368 | 18.199 | 2013-06-27 07:30 | 13.029 | 30.097 | 39.745 | 59.271 | 0.1884 | 3616.8116 | 15.1884
2013-06-27 | 6:45 | 2013-06-27 06:45 | 58.2594 | 89.4294 | 18.199 | 2013-06-27 07:45 | 13.03 | 30.0993 | 42.379 | 59.3301 | 0.12931 | 3616.8707 | 15.1293
2013-06-27 | 7:00 | 2013-06-27 07:00 | 58.3013 | 89.4713 | 18.198 | 2013-06-27 08:00 | 13.03 | 30.0993 | 43.55 | 59.372 | 0.08741 | 3616.9126 | 15.0874
2013-06-27 | 7:15 | 2013-06-27 07:15 | 58.335 | 89.505 | 18.196 | 2013-06-27 08:15 | 13.032 | 30.1039 | 45.281 | 59.4011 | 0.05833 | 3616.9417 | 15.0583
2013-06-27 | 7:30 | 2013-06-27 07:30 | 58.3606 | 89.5306 | 18.192 | 2013-06-27 08:30 | 13.033 | 30.1062 | 46.135 | 59.4244 | 0.03504 | 3616.965 | 15.035
2013-06-27 | 7:45 | 2013-06-27 07:45 | 58.3816 | 89.5516 | 18.19 | 2013-06-27 08:45 | 13.033 | 30.1062 | 46.375 | 59.4454 | 0.01404 | 3616.986 | 15.014
2013-06-27 | 8:00 | 2013-06-27 08:00 | 58.3725 | 89.5425 | 18.188 | 2013-06-27 09:00 | 13.034 | 30.1085 | 46.912 | 59.434 | 0.02545 | 3616.9745 | 15.0255
2013-06-27 | 8:15 | 2013-06-27 08:15 | 57.947 | 89.117 | 18.185 | 2013-06-27 09:15 | 13.035 | 30.1109 | 46.866 | 59.0062 | 0.45326 | 3616.5467 | 15.4533
2013-06-27 | 8:30 | 2013-06-27 08:30 | 57.5852 | 88.7552 | 18.182 | 2013-06-27 09:30 | 13.036 | 30.1132 | 46.936 | 58.642 | 0.81737 | 3616.1826 | 15.8174
2013-06-27 | 8:45 | 2013-06-27 08:45 | 57.5392 | 88.7092 | 18.179 | 2013-06-27 09:45 | 13.033 | 30.1062 | 47.312 | 58.603 | 0.85644 | 3616.1436 | 15.8564
2013-06-27 | 9:00 | 2013-06-27 09:00 | 57.6792 | 88.8492 | 18.178 | 2013-06-27 10:00 | 13.035 | 30.1109 | 47.503 | 58.7383 | 0.72106 | 3616.2789 | 15.7211
2013-06-27 | 9:15 | 2013-06-27 09:15 | 57.797 | 88.967 | 18.178 | 2013-06-27 10:15 | 13.035 | 30.1109 | 46.923 | 58.8561 | 0.60326 | 3616.3967 | 15.6033
2013-06-27 | 9:30 | 2013-06-27 09:30 | 57.8004 | 88.9704 | 18.179 | 2013-06-27 10:30 | 13.034 | 30.1085 | 46.321 | 58.8619 | 0.59755 | 3616.4025 | 15.5975
2013-06-27 | 9:45 | 2013-06-27 09:45 | 57.5621 | 88.7321 | 18.19 | 2013-06-27 10:45 | 13.036 | 30.1132 | 45.661 | 58.6189 | 0.84047 | 3616.1595 | 15.8405
2013-06-27 | 10:00 | 2013-06-27 10:00 | 57.8495 | 89.0195 | 18.197 | 2013-06-27 11:00 | 13.037 | 30.1155 | 44.948 | 58.904 | 0.55538 | 3616.4446 | 15.5554
2013-06-27 | 10:15 | 2013-06-27 10:15 | 57.8768 | 89.0468 | 18.2 | 2013-06-27 11:15 | 13.036 | 30.1132 | 44.623 | 58.9336 | 0.52577 | 3616.4742 | 15.5258
2013-06-27 | 10:30 | 2013-06-27 10:30 | 57.949 | 89.119 | 18.199 | 2013-06-27 11:30 | 13.033 | 30.1062 | 43.636 | 59.0128 | 0.44664 | 3616.5534 | 15.4466
2013-06-27 | 10:45 | 2013-06-27 10:45 | 58.0158 | 89.1858 | 18.196 | 2013-06-27 11:45 | 13.031 | 30.1016 | 42.801 | 59.0842 | 0.37522 | 3616.6248 | 15.3752
2013-06-27 | 11:00 | 2013-06-27 11:00 | 58.0713 | 89.2413 | 18.192 | 2013-06-27 12:00 | 13.03 | 30.0993 | 41.976 | 59.142 | 0.31741 | 3616.6826 | 15.3174
2013-06-27 | 11:15 | 2013-06-27 11:15 | 58.1155 | 89.2855 | 18.19 | 2013-06-27 12:15 | 13.028 | 30.0947 | 41.319 | 59.1908 | 0.26859 | 3616.7314 | 15.2686
2013-06-27 | 11:30 | 2013-06-27 11:30 | 58.1461 | 89.3161 | 18.187 | 2013-06-27 12:30 | 13.028 | 30.0947 | 40.709 | 59.2214 | 0.23799 | 3616.762 | 15.238
2013-06-27 | 11:45 | 2013-06-27 11:45 | 58.1739 | 89.3439 | 18.185 | 2013-06-27 12:45 | 13.029 | 30.097 | 40.309 | 59.2469 | 0.2125 | 3616.7875 | 15.2125
2013-06-27 | 12:00 | 2013-06-27 12:00 | 58.2002 | 89.3702 | 18.184 | 2013-06-27 13:00 | 13.029 | 30.097 | 39.708 | 59.2732 | 0.1862 | 3616.8138 | 15.1862
2013-06-27 | 12:15 | 2013-06-27 12:15 | 58.2209 | 89.3909 | 18.183 | 2013-06-27 13:15 | 13.029 | 30.097 | 39.518 | 59.2939 | 0.1655 | 3616.8345 | 15.1655
2013-06-27 | 12:30 | 2013-06-27 12:30 | 58.2375 | 89.4075 | 18.182 | 2013-06-27 13:30 | 13.028 | 30.0947 | 39.756 | 59.3128 | 0.14659 | 3616.8534 | 15.1466
2013-06-27 | 12:45 | 2013-06-27 12:45 | 58.2554 | 89.4254 | 18.181 | 2013-06-27 13:45 | 13.025 | 30.0877 | 39.82 | 59.3376 | 0.12176 | 3616.8782 | 15.1218
2013-06-27 | 13:00 | 2013-06-27 13:00 | 58.269 | 89.439 | 18.182 | 2013-06-27 14:00 | 13.026 | 30.0901 | 39.882 | 59.3489 | 0.11047 | 3616.8895 | 15.1105
2013-06-27 | 13:15 | 2013-06-27 13:15 | 58.1912 | 89.3612 | 18.18 | 2013-06-27 14:15 | 13.025 | 30.0877 | 39.967 | 59.2734 | 0.18596 | 3616.814 | 15.186
2013-06-27 | 13:30 | 2013-06-27 13:30 | 58.1907 | 89.3607 | 18.18 | 2013-06-27 14:30 | 13.021 | 30.0785 | 40.169 | 59.2822 | 0.17722 | 3616.8228 | 15.1772
2013-06-27 | 13:45 | 2013-06-27 13:45 | 58.21 | 89.38 | 18.18 | 2013-06-27 14:45 | 13.024 | 30.0854 | 40.238 | 59.2946 | 0.16485 | 3616.8351 | 15.1649
2013-06-27 | 14:00 | 2013-06-27 14:00 | 58.2289 | 89.3989 | 18.18 | 2013-06-27 15:00 | 13.024 | 30.0854 | 40.34 | 59.3135 | 0.14595 | 3616.854 | 15.146
2013-06-27 | 14:15 | 2013-06-27 14:15 | 58.2446 | 89.4146 | 18.179 | 2013-06-27 15:15 | 13.021 | 30.0785 | 40.425 | 59.3361 | 0.12332 | 3616.8767 | 15.1233
2013-06-27 | 14:30 | 2013-06-27 14:30 | 58.2597 | 89.4297 | 18.179 | 2013-06-27 15:30 | 13.023 | 30.0831 | 40.282 | 59.3466 | 0.11284 | 3616.8872 | 15.1128
2013-06-27 | 14:45 | 2013-06-27 14:45 | 58.2733 | 89.4433 | 18.179 | 2013-06-27 15:45 | 13.021 | 30.0785 | 39.698 | 59.3648 | 0.09462 | 3616.9054 | 15.0946
2013-06-27 | 15:00 | 2013-06-27 15:00 | 58.2836 | 89.4536 | 18.178 | 2013-06-27 16:00 | 13.022 | 30.0808 | 39.289 | 59.3728 | 0.08663 | 3616.9134 | 15.0866
2013-06-27 | 15:15 | 2013-06-27 15:15 | 58.0381 | 89.2081 | 18.177 | 2013-06-27 16:15 | 13.018 | 30.0716 | 39.301 | 59.1365 | 0.32289 | 3616.6771 | 15.3229
2013-06-27 | 15:30 | 2013-06-27 15:30 | 57.9083 | 89.0783 | 18.177 | 2013-06-27 16:30 | 13.017 | 30.0693 | 39.175 | 59.009 | 0.45038 | 3616.5496 | 15.4504
2013-06-27 | 15:45 | 2013-06-27 15:45 | 57.9773 | 89.1473 | 18.175 | 2013-06-27 16:45 | 13.016 | 30.067 | 39.003 | 59.0803 | 0.37907 | 3616.6209 | 15.3791
2013-06-27 | 16:00 | 2013-06-27 16:00 | 58.0367 | 89.2067 | 18.175 | 2013-06-27 17:00 | 13.017 | 30.0693 | 38.876 | 59.1374 | 0.32198 | 3616.678 | 15.322
2013-06-27 | 16:15 | 2013-06-27 16:15 | 58.0818 | 89.2518 | 18.175 | 2013-06-27 17:15 | 13.019 | 30.0739 | 38.325 | 59.1779 | 0.2815 | 3616.7185 | 15.2815
2013-06-27 | 16:30 | 2013-06-27 16:30 | 58.1215 | 89.2915 | 18.175 | 2013-06-27 17:30 | 13.014 | 30.0623 | 37.051 | 59.2292 | 0.23025 | 3616.7697 | 15.2303
2013-06-27 | 16:45 | 2013-06-27 16:45 | 58.1581 | 89.3281 | 18.175 | 2013-06-27 17:45 | 13.015 | 30.0647 | 36.044 | 59.2635 | 0.19596 | 3616.804 | 15.196
2013-06-27 | 17:00 | 2013-06-27 17:00 | 58.1897 | 89.3597 | 18.174 | 2013-06-27 18:00 | 13.016 | 30.067 | 35.426 | 59.2927 | 0.16667 | 3616.8333 | 15.1667
2013-06-27 | 17:15 | 2013-06-27 17:15 | 58.2155 | 89.3855 | 18.172 | 2013-06-27 18:15 | 13.014 | 30.0623 | 35.15 | 59.3232 | 0.13625 | 3616.8637 | 15.1363
2013-06-27 | 17:30 | 2013-06-27 17:30 | 57.9738 | 89.1438 | 18.173 | 2013-06-27 18:30 | 13.016 | 30.067 | 34.285 | 59.0768 | 0.38257 | 3616.6174 | 15.3826
2013-06-27 | 17:45 | 2013-06-27 17:45 | 57.7493 | 88.9193 | 18.171 | 2013-06-27 18:45 | 13.019 | 30.0739 | 33.239 | 58.8454 | 0.614 | 3616.386 | 15.614
2013-06-27 | 18:00 | 2013-06-27 18:00 | 57.8388 | 89.0088 | 18.171 | 2013-06-27 19:00 | 13.019 | 30.0739 | 32.898 | 58.9349 | 0.5245 | 3616.4755 | 15.5245
2013-06-27 | 18:15 | 2013-06-27 18:15 | 57.9218 | 89.0918 | 18.171 | 2013-06-27 19:15 | 13.02 | 30.0762 | 32.499 | 59.0156 | 0.44381 | 3616.5562 | 15.4438
2013-06-27 | 18:30 | 2013-06-27 18:30 | 57.8169 | 88.9869 | 18.184 | 2013-06-27 19:30 | 13.018 | 30.0716 | 31.543 | 58.9153 | 0.54409 | 3616.4559 | 15.5441
2013-06-27 | 18:45 | 2013-06-27 18:45 | 57.947 | 89.117 | 18.191 | 2013-06-27 19:45 | 13.02 | 30.0762 | 29.616 | 59.0408 | 0.41861 | 3616.5814 | 15.4186
2013-06-27 | 19:00 | 2013-06-27 19:00 | 58.0248 | 89.1948 | 18.194 | 2013-06-27 20:00 | 13.021 | 30.0785 | 27.611 | 59.1163 | 0.34312 | 3616.6569 | 15.3431
2013-06-27 | 19:15 | 2013-06-27 19:15 | 58.0817 | 89.2517 | 18.192 | 2013-06-27 20:15 | 13.019 | 30.0739 | 25.906 | 59.1778 | 0.2816 | 3616.7184 | 15.2816
2013-06-27 | 19:30 | 2013-06-27 19:30 | 58.1264 | 89.2964 | 18.189 | 2013-06-27 20:30 | 13.025 | 30.0877 | 24.615 | 59.2087 | 0.25076 | 3616.7492 | 15.2508
2013-06-27 | 19:45 | 2013-06-27 19:45 | 58.1672 | 89.3372 | 18.186 | 2013-06-27 20:45 | 13.022 | 30.0808 | 23.492 | 59.2564 | 0.20303 | 3616.797 | 15.203
2013-06-27 | 20:00 | 2013-06-27 20:00 | 58.1278 | 89.2978 | 18.184 | 2013-06-27 21:00 | 13.027 | 30.0924 | 22.635 | 59.2054 | 0.25398 | 3616.746 | 15.254
2013-06-27 | 20:15 | 2013-06-27 20:15 | 58.0619 | 89.2319 | 18.181 | 2013-06-27 21:15 | 13.029 | 30.097 | 21.953 | 59.1349 | 0.3245 | 3616.6755 | 15.3245
2013-06-27 | 20:30 | 2013-06-27 20:30 | 58.0416 | 89.2116 | 18.179 | 2013-06-27 21:30 | 13.03 | 30.0993 | 21.179 | 59.1123 | 0.34711 | 3616.6529 | 15.3471
2013-06-27 | 20:45 | 2013-06-27 20:45 | 58.0902 | 89.2602 | 18.178 | 2013-06-27 21:45 | 13.034 | 30.1085 | 20.351 | 59.1517 | 0.30775 | 3616.6923 | 15.3077
2013-06-27 | 21:00 | 2013-06-27 21:00 | 58.1357 | 89.3057 | 18.176 | 2013-06-27 22:00 | 13.034 | 30.1085 | 19.555 | 59.1972 | 0.26225 | 3616.7378 | 15.2622
2013-06-27 | 21:15 | 2013-06-27 21:15 | 58.1763 | 89.3463 | 18.176 | 2013-06-27 22:15 | 13.034 | 30.1085 | 18.816 | 59.2378 | 0.22165 | 3616.7784 | 15.2216
2013-06-27 | 21:30 | 2013-06-27 21:30 | 58.1314 | 89.3014 | 18.175 | 2013-06-27 22:30 | 13.037 | 30.1155 | 18.087 | 59.1859 | 0.27348 | 3616.7265 | 15.2735
2013-06-27 | 21:45 | 2013-06-27 21:45 | 58.0955 | 89.2655 | 18.175 | 2013-06-27 22:45 | 13.034 | 30.1085 | 17.614 | 59.157 | 0.30245 | 3616.6975 | 15.3025
2013-06-27 | 22:00 | 2013-06-27 22:00 | 58.114 | 89.284 | 18.175 | 2013-06-27 23:00 | 13.036 | 30.1132 | 17.629 | 59.1708 | 0.28857 | 3616.7114 | 15.2886
2013-06-27 | 22:15 | 2013-06-27 22:15 | 57.9823 | 89.1523 | 18.175 | 2013-06-27 23:15 | 13.034 | 30.1085 | 17.961 | 59.0438 | 0.41565 | 3616.5844 | 15.4156
2013-06-27 | 22:30 | 2013-06-27 22:30 | 58.0256 | 89.1956 | 18.175 | 2013-06-27 23:30 | 13.035 | 30.1109 | 18.079 | 59.0847 | 0.37466 | 3616.6253 | 15.3747
2013-06-27 | 22:45 | 2013-06-27 22:45 | 58.0807 | 89.2507 | 18.174 | 2013-06-27 23:45 | 13.036 | 30.1132 | 17.824 | 59.1375 | 0.32187 | 3616.6781 | 15.3219
2013-06-27 | 23:00 | 2013-06-27 23:00 | 58.1293 | 89.2993 | 18.174 | 2013-06-28 | 13.034 | 30.1085 | 17.333 | 59.1908 | 0.26865 | 3616.7314 | 15.2686
2013-06-27 | 23:15 | 2013-06-27 23:15 | 58.1656 | 89.3356 | 18.174 | 2013-06-28 00:15 | 13.033 | 30.1062 | 16.807 | 59.2294 | 0.23004 | 3616.77 | 15.23
2013-06-27 | 23:30 | 2013-06-27 23:30 | 57.996 | 89.166 | 18.188 | 2013-06-28 00:30 | 13.029 | 30.097 | 16.364 | 59.069 | 0.3904 | 3616.6096 | 15.3904
2013-06-27 | 23:45 | 2013-06-27 23:45 | 58.1062 | 89.2762 | 18.197 | 2013-06-28 00:45 | 13.029 | 30.097 | 16.591 | 59.1792 | 0.2802 | 3616.7198 | 15.2802
2013-06-28 | 0:00 | 2013-06-28 | 58.1565 | 89.3265 | 18.196 | 2013-06-28 01:00 | 13.03 | 30.0993 | 17.105 | 59.2272 | 0.23221 | 3616.7678 | 15.2322
2013-06-28 | 0:15 | 2013-06-28 00:15 | 58.1905 | 89.3605 | 18.195 | 2013-06-28 01:15 | 13.029 | 30.097 | 17.133 | 59.2635 | 0.1959 | 3616.8041 | 15.1959
2013-06-28 | 0:30 | 2013-06-28 00:30 | 58.2126 | 89.3826 | 18.193 | 2013-06-28 01:30 | 13.024 | 30.0854 | 16.971 | 59.2972 | 0.16225 | 3616.8378 | 15.1622
2013-06-28 | 0:45 | 2013-06-28 00:45 | 58.2306 | 89.4006 | 18.19 | 2013-06-28 01:45 | 13.02 | 30.0762 | 16.283 | 59.3244 | 0.13501 | 3616.865 | 15.135
2013-06-28 | 1:00 | 2013-06-28 01:00 | 58.2528 | 89.4228 | 18.187 | 2013-06-28 02:00 | 13.02 | 30.0762 | 15.982 | 59.3466 | 0.11281 | 3616.8872 | 15.1128
2013-06-28 | 1:15 | 2013-06-28 01:15 | 58.1807 | 89.3507 | 18.185 | 2013-06-28 02:15 | 13.017 | 30.0693 | 15.966 | 59.2814 | 0.17798 | 3616.822 | 15.178
2013-06-28 | 1:30 | 2013-06-28 01:30 | 58.0832 | 89.2532 | 18.183 | 2013-06-28 02:30 | 13.015 | 30.0647 | 15.461 | 59.1885 | 0.27086 | 3616.7291 | 15.2709
2013-06-28 | 1:45 | 2013-06-28 01:45 | 58.0115 | 89.1815 | 18.181 | 2013-06-28 02:45 | 13.013 | 30.06 | 15.328 | 59.1215 | 0.33794 | 3616.6621 | 15.3379
2013-06-28 | 2:00 | 2013-06-28 02:00 | 57.9499 | 89.1199 | 18.179 | 2013-06-28 03:00 | 13.014 | 30.0623 | 15.14 | 59.0576 | 0.40185 | 3616.5982 | 15.4018
2013-06-28 | 2:15 | 2013-06-28 02:15 | 57.8581 | 89.0281 | 18.178 | 2013-06-28 03:15 | 13.014 | 30.0623 | 15.278 | 58.9658 | 0.49365 | 3616.5064 | 15.4936
2013-06-28 | 2:30 | 2013-06-28 02:30 | 57.7913 | 88.9613 | 18.178 | 2013-06-28 03:30 | 13.015 | 30.0647 | 15.778 | 58.8966 | 0.56276 | 3616.4372 | 15.5628
2013-06-28 | 2:45 | 2013-06-28 02:45 | 57.7576 | 88.9276 | 18.177 | 2013-06-28 03:45 | 13.01 | 30.0531 | 15.82 | 58.8745 | 0.58491 | 3616.4151 | 15.5849
2013-06-28 | 3:00 | 2013-06-28 03:00 | 57.7365 | 88.9065 | 18.175 | 2013-06-28 04:00 | 13.011 | 30.0554 | 15.582 | 58.8511 | 0.60832 | 3616.3917 | 15.6083
2013-06-28 | 3:15 | 2013-06-28 03:15 | 57.7224 | 88.8924 | 18.175 | 2013-06-28 04:15 | 13.009 | 30.0508 | 15.156 | 58.8416 | 0.6178 | 3616.3822 | 15.6178
2013-06-28 | 3:30 | 2013-06-28 03:30 | 57.8088 | 88.9788 | 18.175 | 2013-06-28 04:30 | 13.01 | 30.0531 | 14.674 | 58.9257 | 0.53371 | 3616.4663 | 15.5337
2013-06-28 | 3:45 | 2013-06-28 03:45 | 57.8849 | 89.0549 | 18.175 | 2013-06-28 04:45 | 13.012 | 30.0577 | 14.724 | 58.9972 | 0.46223 | 3616.5378 | 15.4622
2013-06-28 | 4:00 | 2013-06-28 04:00 | 57.9493 | 89.1193 | 18.175 | 2013-06-28 05:00 | 13.01 | 30.0531 | 14.493 | 59.0662 | 0.39321 | 3616.6068 | 15.3932
2013-06-28 | 4:15 | 2013-06-28 04:15 | 57.9992 | 89.1692 | 18.174 | 2013-06-28 05:15 | 13.012 | 30.0577 | 14.283 | 59.1115 | 0.34793 | 3616.6521 | 15.3479
2013-06-28 | 4:30 | 2013-06-28 04:30 | 58.0473 | 89.2173 | 18.173 | 2013-06-28 05:30 | 13.013 | 30.06 | 14.196 | 59.1573 | 0.30214 | 3616.6979 | 15.3021
2013-06-28 | 4:45 | 2013-06-28 04:45 | 58.0889 | 89.2589 | 18.173 | 2013-06-28 05:45 | 13.014 | 30.0623 | 14.008 | 59.1966 | 0.26285 | 3616.7371 | 15.2629
2013-06-28 | 5:00 | 2013-06-28 05:00 | 58.1254 | 89.2954 | 18.172 | 2013-06-28 06:00 | 13.014 | 30.0623 | 14.668 | 59.2331 | 0.22635 | 3616.7737 | 15.2263
2013-06-28 | 5:15 | 2013-06-28 05:15 | 58.1586 | 89.3286 | 18.172 | 2013-06-28 06:15 | 13.011 | 30.0554 | 18.96 | 59.2732 | 0.18622 | 3616.8138 | 15.1862
2013-06-28 | 5:30 | 2013-06-28 05:30 | 58.1862 | 89.3562 | 18.172 | 2013-06-28 06:30 | 13.011 | 30.0554 | 23.748 | 59.3008 | 0.15862 | 3616.8414 | 15.1586
2013-06-28 | 5:45 | 2013-06-28 05:45 | 58.2114 | 89.3814 | 18.172 | 2013-06-28 06:45 | 13.012 | 30.0577 | 28.098 | 59.3237 | 0.13573 | 3616.8643 | 15.1357
2013-06-28 | 6:00 | 2013-06-28 06:00 | 58.2319 | 89.4019 | 18.171 | 2013-06-28 07:00 | 13.012 | 30.0577 | 32.172 | 59.3442 | 0.11523 | 3616.8848 | 15.1152
2013-06-28 | 6:15 | 2013-06-28 06:15 | 58.2525 | 89.4225 | 18.171 | 2013-06-28 07:15 | 13.014 | 30.0623 | 35.517 | 59.3602 | 0.09925 | 3616.9008 | 15.0992
2013-06-28 | 6:30 | 2013-06-28 06:30 | 58.2757 | 89.4457 | 18.17 | 2013-06-28 07:30 | 13.011 | 30.0554 | 38.203 | 59.3903 | 0.06912 | 3616.9309 | 15.0691
2013-06-28 | 6:45 | 2013-06-28 06:45 | 58.298 | 89.468 | 18.17 | 2013-06-28 07:45 | 13.015 | 30.0647 | 39.987 | 59.4034 | 0.05606 | 3616.9439 | 15.0561
2013-06-28 | 7:00 | 2013-06-28 07:00 | 58.3148 | 89.4848 | 18.169 | 2013-06-28 08:00 | 13.017 | 30.0693 | 41.502 | 59.4155 | 0.04388 | 3616.9561 | 15.0439
2013-06-28 | 7:15 | 2013-06-28 07:15 | 58.3321 | 89.5021 | 18.169 | 2013-06-28 08:15 | 13.014 | 30.0623 | 42.655 | 59.4398 | 0.01965 | 3616.9804 | 15.0196
2013-06-28 | 7:30 | 2013-06-28 07:30 | 58.3063 | 89.4763 | 18.169 | 2013-06-28 08:30 | 13.016 | 30.067 | 43.573 | 59.4093 | 0.05007 | 3616.9499 | 15.0501
2013-06-28 | 7:45 | 2013-06-28 07:45 | 58.2782 | 89.4482 | 18.169 | 2013-06-28 08:45 | 13.019 | 30.0739 | 44.828 | 59.3743 | 0.0851 | 3616.9149 | 15.0851
2013-06-28 | 8:00 | 2013-06-28 08:00 | 58.3022 | 89.4722 | 18.168 | 2013-06-28 09:00 | 13.016 | 30.067 | 45.248 | 59.4052 | 0.05417 | 3616.9458 | 15.0542
2013-06-28 | 8:15 | 2013-06-28 08:15 | 58.3231 | 89.4931 | 18.169 | 2013-06-28 09:15 | 13.016 | 30.067 | 45.947 | 59.4261 | 0.03327 | 3616.9667 | 15.0333
2013-06-28 | 8:30 | 2013-06-28 08:30 | 58.171 | 89.341 | 18.167 | 2013-06-28 09:30 | 13.015 | 30.0647 | 46.421 | 59.2764 | 0.18306 | 3616.8169 | 15.1831
2013-06-28 | 8:45 | 2013-06-28 08:45 | 57.7265 | 88.8965 | 18.167 | 2013-06-28 09:45 | 13.017 | 30.0693 | 47.007 | 58.8272 | 0.63218 | 3616.3678 | 15.6322
2013-06-28 | 9:00 | 2013-06-28 09:00 | 57.1275 | 88.2975 | 18.179 | 2013-06-28 10:00 | 13.013 | 30.06 | 47.658 | 58.2375 | 1.2219 | 3615.7781 | 16.2219
2013-06-28 | 9:15 | 2013-06-28 09:15 | 57.083 | 88.253 | 18.189 | 2013-06-28 10:15 | 13.012 | 30.0577 | 46.87 | 58.1953 | 1.2641 | 3615.7359 | 16.2641
2013-06-28 | 9:30 | 2013-06-28 09:30 | 57.1301 | 88.3001 | 18.19 | 2013-06-28 10:30 | 13.011 | 30.0554 | 45.917 | 58.2447 | 1.2147 | 3615.7853 | 16.2147
2013-06-28 | 9:45 | 2013-06-28 09:45 | 57.2872 | 88.4572 | 18.185 | 2013-06-28 10:45 | 13.011 | 30.0554 | 45.234 | 58.4018 | 1.0576 | 3615.9424 | 16.0576
2013-06-28 | 10:00 | 2013-06-28 10:00 | 57.4101 | 88.5801 | 18.181 | 2013-06-28 11:00 | 13.009 | 30.0508 | 44.778 | 58.5293 | 0.9301 | 3616.0699 | 15.9301
2013-06-28 | 10:15 | 2013-06-28 10:15 | 57.5469 | 88.7169 | 18.179 | 2013-06-28 11:15 | 13.013 | 30.06 | 44.15 | 58.6569 | 0.80254 | 3616.1975 | 15.8025
2013-06-28 | 10:30 | 2013-06-28 10:30 | 57.3763 | 88.5463 | 18.193 | 2013-06-28 11:30 | 13.009 | 30.0508 | 43.509 | 58.4955 | 0.9639 | 3616.0361 | 15.9639
2013-06-28 | 10:45 | 2013-06-28 10:45 | 57.4491 | 88.6191 | 18.195 | 2013-06-28 11:45 | 13.008 | 30.0485 | 43.122 | 58.5706 | 0.88879 | 3616.1112 | 15.8888
2013-06-28 | 11:00 | 2013-06-28 11:00 | 57.4855 | 88.6555 | 18.192 | 2013-06-28 12:00 | 13.003 | 30.0369 | 42.471 | 58.6186 | 0.84084 | 3616.1592 | 15.8408
2013-06-28 | 11:15 | 2013-06-28 11:15 | 57.6082 | 88.7782 | 18.189 | 2013-06-28 12:15 | 13.005 | 30.0416 | 41.933 | 58.7366 | 0.72276 | 3616.2772 | 15.7228
2013-06-28 | 11:30 | 2013-06-28 11:30 | 57.5088 | 88.6788 | 18.206 | 2013-06-28 12:30 | 13.002 | 30.0346 | 41.326 | 58.6442 | 0.81523 | 3616.1848 | 15.8152
2013-06-28 | 11:45 | 2013-06-28 11:45 | 57.6582 | 88.8282 | 18.202 | 2013-06-28 12:45 | 13.004 | 30.0392 | 40.636 | 58.789 | 0.67045 | 3616.3295 | 15.6705
2013-06-28 | 12:00 | 2013-06-28 12:00 | 57.3941 | 88.5641 | 18.218 | 2013-06-28 13:00 | 13.001 | 30.0323 | 40.277 | 58.5318 | 0.92762 | 3616.0724 | 15.9276
2013-06-28 | 12:15 | 2013-06-28 12:15 | 57.6944 | 88.8644 | 18.214 | 2013-06-28 13:15 | 12.998 | 30.0254 | 40.046 | 58.839 | 0.62039 | 3616.3796 | 15.6204
2013-06-28 | 12:30 | 2013-06-28 12:30 | 57.7909 | 88.9609 | 18.206 | 2013-06-28 13:30 | 12.996 | 30.0208 | 39.959 | 58.9401 | 0.51927 | 3616.4807 | 15.5193
2013-06-28 | 12:45 | 2013-06-28 12:45 | 57.8583 | 89.0283 | 18.2 | 2013-06-28 13:45 | 12.992 | 30.0115 | 40.152 | 59.0168 | 0.44263 | 3616.5574 | 15.4426
2013-06-28 | 13:00 | 2013-06-28 13:00 | 57.9124 | 89.0824 | 18.196 | 2013-06-28 14:00 | 12.994 | 30.0161 | 40.235 | 59.0663 | 0.39315 | 3616.6069 | 15.3931
2013-06-28 | 13:15 | 2013-06-28 13:15 | 57.9541 | 89.1241 | 18.194 | 2013-06-28 14:15 | 12.994 | 30.0161 | 40.281 | 59.108 | 0.35145 | 3616.6485 | 15.3515
2013-06-28 | 13:30 | 2013-06-28 13:30 | 57.9915 | 89.1615 | 18.192 | 2013-06-28 14:30 | 12.993 | 30.0138 | 40.347 | 59.1477 | 0.31174 | 3616.6883 | 15.3117
2013-06-28 | 13:45 | 2013-06-28 13:45 | 57.8683 | 89.0383 | 18.189 | 2013-06-28 14:45 | 12.989 | 30.0046 | 40.318 | 59.0337 | 0.4257 | 3616.5743 | 15.4257
2013-06-28 | 14:00 | 2013-06-28 14:00 | 57.8915 | 89.0615 | 18.187 | 2013-06-28 15:00 | 12.986 | 29.9977 | 40.549 | 59.0638 | 0.39557 | 3616.6044 | 15.3956
2013-06-28 | 14:15 | 2013-06-28 14:15 | 57.8521 | 89.0221 | 18.186 | 2013-06-28 15:15 | 12.988 | 30.0023 | 40.523 | 59.0198 | 0.43959 | 3616.5604 | 15.4396
2013-06-28 | 14:30 | 2013-06-28 14:30 | 57.9015 | 89.0715 | 18.185 | 2013-06-28 15:30 | 12.985 | 29.9953 | 40.533 | 59.0761 | 0.38326 | 3616.6167 | 15.3833
2013-06-28 | 14:45 | 2013-06-28 14:45 | 57.9448 | 89.1148 | 18.185 | 2013-06-28 15:45 | 12.986 | 29.9977 | 40.63 | 59.1171 | 0.34227 | 3616.6577 | 15.3423
2013-06-28 | 15:00 | 2013-06-28 15:00 | 57.98 | 89.15 | 18.184 | 2013-06-28 16:00 | 12.985 | 29.9953 | 40.408 | 59.1547 | 0.30476 | 3616.6952 | 15.3048
2013-06-28 | 15:15 | 2013-06-28 15:15 | 57.7404 | 88.9104 | 18.183 | 2013-06-28 16:15 | 12.984 | 29.993 | 40.26 | 58.9174 | 0.54205 | 3616.4579 | 15.5421
2013-06-28 | 15:30 | 2013-06-28 15:30 | 57.6246 | 88.7946 | 18.183 | 2013-06-28 16:30 | 12.98 | 29.9838 | 40.161 | 58.8108 | 0.64861 | 3616.3514 | 15.6486
2013-06-28 | 15:45 | 2013-06-28 15:45 | 57.7058 | 88.8758 | 18.183 | 2013-06-28 16:45 | 12.976 | 29.9746 | 39.989 | 58.9012 | 0.55817 | 3616.4418 | 15.5582
2013-06-28 | 16:00 | 2013-06-28 16:00 | 57.7789 | 88.9489 | 18.182 | 2013-06-28 17:00 | 12.979 | 29.9815 | 39.537 | 58.9674 | 0.492 | 3616.508 | 15.492
2013-06-28 | 16:15 | 2013-06-28 16:15 | 57.8388 | 89.0088 | 18.183 | 2013-06-28 17:15 | 12.979 | 29.9815 | 39.051 | 59.0273 | 0.4321 | 3616.5679 | 15.4321
2013-06-28 | 16:30 | 2013-06-28 16:30 | 57.8885 | 89.0585 | 18.18 | 2013-06-28 17:30 | 12.975 | 29.9722 | 38.491 | 59.0863 | 0.37316 | 3616.6268 | 15.3732
2013-06-28 | 16:45 | 2013-06-28 16:45 | 57.9313 | 89.1013 | 18.18 | 2013-06-28 17:45 | 12.973 | 29.9676 | 37.797 | 59.1337 | 0.32574 | 3616.6743 | 15.3257
2013-06-28 | 17:00 | 2013-06-28 17:00 | 57.9687 | 89.1387 | 18.18 | 2013-06-28 18:00 | 12.973 | 29.9676 | 36.938 | 59.1711 | 0.28834 | 3616.7117 | 15.2883
2013-06-28 | 17:15 | 2013-06-28 17:15 | 57.861 | 89.031 | 18.194 | 2013-06-28 18:15 | 12.971 | 29.963 | 35.959 | 59.068 | 0.39142 | 3616.6086 | 15.3914
2013-06-28 | 17:30 | 2013-06-28 17:30 | 57.9379 | 89.1079 | 18.2 | 2013-06-28 18:30 | 12.967 | 29.9538 | 35.104 | 59.1541 | 0.30528 | 3616.6947 | 15.3053
2013-06-28 | 17:45 | 2013-06-28 17:45 | 57.9823 | 89.1523 | 18.2 | 2013-06-28 18:45 | 12.974 | 29.9699 | 34.066 | 59.1824 | 0.27705 | 3616.7229 | 15.2771
2013-06-28 | 18:00 | 2013-06-28 18:00 | 58.0174 | 89.1874 | 18.199 | 2013-06-28 19:00 | 12.977 | 29.9769 | 33.145 | 59.2105 | 0.24888 | 3616.7511 | 15.2489
2013-06-28 | 18:15 | 2013-06-28 18:15 | 57.9795 | 89.1495 | 18.195 | 2013-06-28 19:15 | 12.979 | 29.9815 | 32.231 | 59.168 | 0.2914 | 3616.7086 | 15.2914
2013-06-28 | 18:30 | 2013-06-28 18:30 | 58.0099 | 89.1799 | 18.192 | 2013-06-28 19:30 | 12.977 | 29.9769 | 31.345 | 59.203 | 0.25638 | 3616.7436 | 15.2564
2013-06-28 | 18:45 | 2013-06-28 18:45 | 58.043 | 89.213 | 18.19 | 2013-06-28 19:45 | 12.978 | 29.9792 | 30.385 | 59.2338 | 0.22559 | 3616.7744 | 15.2256
2013-06-28 | 19:00 | 2013-06-28 19:00 | 58.0769 | 89.2469 | 18.188 | 2013-06-28 20:00 | 12.983 | 29.9907 | 28.905 | 59.2562 | 0.20324 | 3616.7968 | 15.2032
2013-06-28 | 19:15 | 2013-06-28 19:15 | 58.1009 | 89.2709 | 18.185 | 2013-06-28 20:15 | 12.984 | 29.993 | 27.347 | 59.2779 | 0.18155 | 3616.8185 | 15.1815
2013-06-28 | 19:30 | 2013-06-28 19:30 | 58.1239 | 89.2939 | 18.184 | 2013-06-28 20:30 | 12.984 | 29.993 | 25.983 | 59.3009 | 0.15855 | 3616.8414 | 15.1586
2013-06-28 | 19:45 | 2013-06-28 19:45 | 58.1428 | 89.3128 | 18.183 | 2013-06-28 20:45 | 12.985 | 29.9953 | 24.855 | 59.3175 | 0.14196 | 3616.858 | 15.142
2013-06-28 | 20:00 | 2013-06-28 20:00 | 57.9938 | 89.1638 | 18.2 | 2013-06-28 21:00 | 12.987 | 30 | 23.975 | 59.1638 | 0.29558 | 3616.7044 | 15.2956
2013-06-28 | 20:15 | 2013-06-28 20:15 | 58.0703 | 89.2403 | 18.204 | 2013-06-28 21:15 | 12.986 | 29.9977 | 23.287 | 59.2426 | 0.21677 | 3616.7832 | 15.2168
2013-06-28 | 20:30 | 2013-06-28 20:30 | 57.9025 | 89.0725 | 18.219 | 2013-06-28 21:30 | 12.985 | 29.9953 | 22.742 | 59.0772 | 0.38226 | 3616.6177 | 15.3823
2013-06-28 | 20:45 | 2013-06-28 20:45 | 58.0212 | 89.1912 | 18.218 | 2013-06-28 21:45 | 12.988 | 30.0023 | 22.289 | 59.1889 | 0.27049 | 3616.7295 | 15.2705
2013-06-28 | 21:00 | 2013-06-28 21:00 | 58.0768 | 89.2468 | 18.211 | 2013-06-28 22:00 | 12.989 | 30.0046 | 21.875 | 59.2422 | 0.2172 | 3616.7828 | 15.2172
2013-06-28 | 21:15 | 2013-06-28 21:15 | 58.1125 | 89.2825 | 18.206 | 2013-06-28 22:15 | 12.992 | 30.0115 | 21.404 | 59.271 | 0.18843 | 3616.8116 | 15.1884
2013-06-28 | 21:30 | 2013-06-28 21:30 | 58.1415 | 89.3115 | 18.202 | 2013-06-28 22:30 | 12.991 | 30.0092 | 21.013 | 59.3023 | 0.15712 | 3616.8429 | 15.1571
2013-06-28 | 21:45 | 2013-06-28 21:45 | 58.1655 | 89.3355 | 18.2 | 2013-06-28 22:45 | 12.993 | 30.0138 | 20.69 | 59.3217 | 0.13774 | 3616.8623 | 15.1377
2013-06-28 | 22:00 | 2013-06-28 22:00 | 58.1865 | 89.3565 | 18.197 | 2013-06-28 23:00 | 12.991 | 30.0092 | 20.203 | 59.3473 | 0.11212 | 3616.8879 | 15.1121
2013-06-28 | 22:15 | 2013-06-28 22:15 | 58.2031 | 89.3731 | 18.194 | 2013-06-28 23:15 | 12.99 | 30.0069 | 19.725 | 59.3662 | 0.09321 | 3616.9068 | 15.0932
2013-06-28 | 22:30 | 2013-06-28 22:30 | 58.2162 | 89.3862 | 18.193 | 2013-06-28 23:30 | 12.988 | 30.0023 | 19.465 | 59.3839 | 0.07549 | 3616.9245 | 15.0755
2013-06-28 | 22:45 | 2013-06-28 22:45 | 58.2284 | 89.3984 | 18.191 | 2013-06-28 23:45 | 12.989 | 30.0046 | 19.511 | 59.3938 | 0.0656 | 3616.9344 | 15.0656
2013-06-28 | 23:00 | 2013-06-28 23:00 | 58.2364 | 89.4064 | 18.191 | 2013-06-29 | 12.987 | 30 | 19.357 | 59.4064 | 0.05298 | 3616.947 | 15.053
2013-06-28 | 23:15 | 2013-06-28 23:15 | 58.2452 | 89.4152 | 18.19 | 2013-06-29 00:15 | 12.983 | 29.9907 | 19.399 | 59.4245 | 0.03494 | 3616.9651 | 15.0349
2013-06-28 | 23:30 | 2013-06-28 23:30 | 58.2465 | 89.4165 | 18.19 | 2013-06-29 00:30 | 12.988 | 30.0023 | 19.585 | 59.4142 | 0.04519 | 3616.9548 | 15.0452
2013-06-28 | 23:45 | 2013-06-28 23:45 | 58.2516 | 89.4216 | 18.19 | 2013-06-29 00:45 | 12.985 | 29.9953 | 19.577 | 59.4263 | 0.03316 | 3616.9668 | 15.0332
2013-06-29 | 0:00 | 2013-06-29 | 58.2552 | 89.4252 | 18.189 | 2013-06-29 01:00 | 12.983 | 29.9907 | 19.271 | 59.4345 | 0.02494 | 3616.9751 | 15.0249
2013-06-29 | 0:15 | 2013-06-29 00:15 | 58.2592 | 89.4292 | 18.189 | 2013-06-29 01:15 | 12.984 | 29.993 | 18.644 | 59.4362 | 0.02325 | 3616.9768 | 15.0232
2013-06-29 | 0:30 | 2013-06-29 00:30 | 58.2639 | 89.4339 | 18.188 | 2013-06-29 01:30 | 12.984 | 29.993 | 17.803 | 59.4409 | 0.01855 | 3616.9815 | 15.0185
2013-06-29 | 0:45 | 2013-06-29 00:45 | 58.2642 | 89.4342 | 18.188 | 2013-06-29 01:45 | 12.984 | 29.993 | 17.191 | 59.4412 | 0.01825 | 3616.9817 | 15.0183
2013-06-29 | 1:00 | 2013-06-29 01:00 | 58.2662 | 89.4362 | 18.187 | 2013-06-29 02:00 | 12.98 | 29.9838 | 16.994 | 59.4524 | 0.00701 | 3616.993 | 15.007
2013-06-29 | 1:15 | 2013-06-29 01:15 | 58.2689 | 89.4389 | 18.186 | 2013-06-29 02:15 | 12.98 | 29.9838 | 16.818 | 59.4551 | 0.00431 | 3616.9957 | 15.0043
2013-06-29 | 1:30 | 2013-06-29 01:30 | 58.2696 | 89.4396 | 18.185 | 2013-06-29 02:30 | 12.976 | 29.9746 | 16.327 | 59.465 | -0.00563 | 3617.0056 | 14.9944
2013-06-29 | 1:45 | 2013-06-29 01:45 | 58.2708 | 89.4408 | 18.185 | 2013-06-29 02:45 | 12.974 | 29.9699 | 16.808 | 59.4709 | -0.01145 | 3617.0114 | 14.9886
2013-06-29 | 2:00 | 2013-06-29 02:00 | 58.2676 | 89.4376 | 18.185 | 2013-06-29 03:00 | 12.972 | 29.9653 | 18.116 | 59.4723 | -0.01287 | 3617.0129 | 14.9871
2013-06-29 | 2:15 | 2013-06-29 02:15 | 58.2695 | 89.4395 | 18.185 | 2013-06-29 03:15 | 12.97 | 29.9607 | 18.479 | 59.4788 | -0.01939 | 3617.0194 | 14.9806
2013-06-29 | 2:30 | 2013-06-29 02:30 | 58.2653 | 89.4353 | 18.184 | 2013-06-29 03:30 | 12.969 | 29.9584 | 18.075 | 59.4769 | -0.0175 | 3617.0175 | 14.9825
2013-06-29 | 2:45 | 2013-06-29 02:45 | 58.263 | 89.433 | 18.184 | 2013-06-29 03:45 | 12.969 | 29.9584 | 17.599 | 59.4746 | -0.0152 | 3617.0152 | 14.9848
2013-06-29 | 3:00 | 2013-06-29 03:00 | 58.2607 | 89.4307 | 18.183 | 2013-06-29 04:00 | 12.97 | 29.9607 | 17.176 | 59.47 | -0.01059 | 3617.0106 | 14.9894
2013-06-29 | 3:15 | 2013-06-29 03:15 | 58.2573 | 89.4273 | 18.182 | 2013-06-29 04:15 | 12.971 | 29.963 | 16.974 | 59.4643 | -0.00488 | 3617.0049 | 14.9951
2013-06-29 | 3:30 | 2013-06-29 03:30 | 58.1768 | 89.3468 | 18.179 | 2013-06-29 04:30 | 12.974 | 29.9699 | 16.986 | 59.3769 | 0.08255 | 3616.9174 | 15.0826
2013-06-29 | 3:45 | 2013-06-29 03:45 | 58.1911 | 89.3611 | 18.179 | 2013-06-29 04:45 | 12.973 | 29.9676 | 16.929 | 59.3935 | 0.06594 | 3616.9341 | 15.0659
2013-06-29 | 4:00 | 2013-06-29 04:00 | 58.2054 | 89.3754 | 18.178 | 2013-06-29 05:00 | 12.972 | 29.9653 | 16.693 | 59.4101 | 0.04933 | 3616.9507 | 15.0493
2013-06-29 | 4:15 | 2013-06-29 04:15 | 58.2197 | 89.3897 | 18.178 | 2013-06-29 05:15 | 12.971 | 29.963 | 16.623 | 59.4267 | 0.03272 | 3616.9673 | 15.0327
2013-06-29 | 4:30 | 2013-06-29 04:30 | 58.2324 | 89.4024 | 18.177 | 2013-06-29 05:30 | 12.971 | 29.963 | 16.475 | 59.4394 | 0.02002 | 3616.98 | 15.02
2013-06-29 | 4:45 | 2013-06-29 04:45 | 58.2389 | 89.4089 | 18.178 | 2013-06-29 05:45 | 12.972 | 29.9653 | 16.309 | 59.4436 | 0.01583 | 3616.9842 | 15.0158
2013-06-29 | 5:00 | 2013-06-29 05:00 | 58.2493 | 89.4193 | 18.177 | 2013-06-29 06:00 | 12.97 | 29.9607 | 16.62 | 59.4586 | 0.00081 | 3616.9992 | 15.0008
2013-06-29 | 5:15 | 2013-06-29 05:15 | 58.2552 | 89.4252 | 18.176 | 2013-06-29 06:15 | 12.972 | 29.9653 | 16.945 | 59.4599 | -0.00047 | 3617.0005 | 14.9995
2013-06-29 | 5:30 | 2013-06-29 05:30 | 58.2609 | 89.4309 | 18.176 | 2013-06-29 06:30 | 12.975 | 29.9722 | 17.167 | 59.4587 | 0.00076 | 3616.9992 | 15.0008
2013-06-29 | 5:45 | 2013-06-29 05:45 | 58.2673 | 89.4373 | 18.176 | 2013-06-29 06:45 | 12.972 | 29.9653 | 17.96 | 59.472 | -0.01257 | 3617.0126 | 14.9874
2013-06-29 | 6:00 | 2013-06-29 06:00 | 58.2756 | 89.4456 | 18.175 | 2013-06-29 07:00 | 12.974 | 29.9699 | 19.313 | 59.4757 | -0.01625 | 3617.0163 | 14.9837
2013-06-29 | 6:15 | 2013-06-29 06:15 | 58.2834 | 89.4534 | 18.175 | 2013-06-29 07:15 | 12.972 | 29.9653 | 21.549 | 59.4881 | -0.02867 | 3617.0287 | 14.9713
2013-06-29 | 6:30 | 2013-06-29 06:30 | 58.0809 | 89.2509 | 18.189 | 2013-06-29 07:30 | 12.972 | 29.9653 | 23.761 | 59.2856 | 0.17383 | 3616.8262 | 15.1738
2013-06-29 | 6:45 | 2013-06-29 06:45 | 58.1777 | 89.3477 | 18.198 | 2013-06-29 07:45 | 12.967 | 29.9538 | 26.663 | 59.3939 | 0.06548 | 3616.9345 | 15.0655
2013-06-29 | 7:00 | 2013-06-29 07:00 | 58.2167 | 89.3867 | 18.197 | 2013-06-29 08:00 | 12.967 | 29.9538 | 29.853 | 59.4329 | 0.02648 | 3616.9735 | 15.0265
2013-06-29 | 7:15 | 2013-06-29 07:15 | 58.2432 | 89.4132 | 18.196 | 2013-06-29 08:15 | 12.966 | 29.9515 | 31.948 | 59.4617 | -0.00233 | 3617.0023 | 14.9977
2013-06-29 | 7:30 | 2013-06-29 07:30 | 58.2602 | 89.4302 | 18.193 | 2013-06-29 08:30 | 12.968 | 29.9561 | 32.457 | 59.4741 | -0.01471 | 3617.0147 | 14.9853
2013-06-29 | 7:45 | 2013-06-29 07:45 | 58.2748 | 89.4448 | 18.19 | 2013-06-29 08:45 | 12.968 | 29.9561 | 31.972 | 59.4887 | -0.02931 | 3617.0293 | 14.9707
2013-06-29 | 8:00 | 2013-06-29 08:00 | 58.2846 | 89.4546 | 18.187 | 2013-06-29 09:00 | 12.967 | 29.9538 | 33.716 | 59.5008 | -0.04142 | 3617.0414 | 14.9586
2013-06-29 | 8:15 | 2013-06-29 08:15 | 58.2956 | 89.4656 | 18.185 | 2013-06-29 09:15 | 12.967 | 29.9538 | 37.844 | 59.5118 | -0.05242 | 3617.0524 | 14.9476
2013-06-29 | 8:30 | 2013-06-29 08:30 | 58.3072 | 89.4772 | 18.184 | 2013-06-29 09:30 | 12.967 | 29.9538 | 39.532 | 59.5234 | -0.06402 | 3617.064 | 14.936
2013-06-29 | 8:45 | 2013-06-29 08:45 | 58.3163 | 89.4863 | 18.183 | 2013-06-29 09:45 | 12.966 | 29.9515 | 41.613 | 59.5348 | -0.07543 | 3617.0754 | 14.9246
2013-06-29 | 9:00 | 2013-06-29 09:00 | 58.0821 | 89.2521 | 18.198 | 2013-06-29 10:00 | 12.969 | 29.9584 | 44.221 | 59.2937 | 0.1657 | 3616.8343 | 15.1657
2013-06-29 | 9:15 | 2013-06-29 09:15 | 56.9204 | 88.0904 | 18.233 | 2013-06-29 10:15 | 12.968 | 29.9561 | 43.463 | 58.1343 | 1.3251 | 3615.6749 | 16.3251
2013-06-29 | 9:30 | 2013-06-29 09:30 | 57.7241 | 88.8941 | 18.229 | 2013-06-29 10:30 | 12.969 | 29.9584 | 43.542 | 58.9357 | 0.5237 | 3616.4763 | 15.5237
2013-06-29 | 9:45 | 2013-06-29 09:45 | 57.4092 | 88.5792 | 18.217 | 2013-06-29 10:45 | 12.97 | 29.9607 | 44.005 | 58.6185 | 0.84091 | 3616.1591 | 15.8409
2013-06-29 | 10:00 | 2013-06-29 10:00 | 56.7437 | 87.9137 | 18.227 | 2013-06-29 11:00 | 12.969 | 29.9584 | 44.509 | 57.9553 | 1.5041 | 3615.4959 | 16.5041
2013-06-29 | 10:15 | 2013-06-29 10:15 | 57.0915 | 88.2615 | 18.219 | 2013-06-29 11:15 | 12.969 | 29.9584 | 45.381 | 58.3031 | 1.1563 | 3615.8437 | 16.1563
2013-06-29 | 10:30 | 2013-06-29 10:30 | 57.2987 | 88.4687 | 18.209 | 2013-06-29 11:30 | 12.968 | 29.9561 | 46.006 | 58.5126 | 0.94679 | 3616.0532 | 15.9468
2013-06-29 | 10:45 | 2013-06-29 10:45 | 57.4612 | 88.6312 | 18.202 | 2013-06-29 11:45 | 12.964 | 29.9468 | 46.088 | 58.6844 | 0.77505 | 3616.225 | 15.775
2013-06-29 | 11:00 | 2013-06-29 11:00 | 57.5837 | 88.7537 | 18.198 | 2013-06-29 12:00 | 12.964 | 29.9468 | 45.413 | 58.8069 | 0.65255 | 3616.3475 | 15.6525
2013-06-29 | 11:15 | 2013-06-29 11:15 | 57.6859 | 88.8559 | 18.196 | 2013-06-29 12:15 | 12.961 | 29.9399 | 44.466 | 58.916 | 0.54342 | 3616.4566 | 15.5434
2013-06-29 | 11:30 | 2013-06-29 11:30 | 57.7675 | 88.9375 | 18.195 | 2013-06-29 12:30 | 12.963 | 29.9445 | 43.861 | 58.993 | 0.46644 | 3616.5336 | 15.4664
2013-06-29 | 11:45 | 2013-06-29 11:45 | 57.8332 | 89.0032 | 18.193 | 2013-06-29 12:45 | 12.96 | 29.9376 | 43.755 | 59.0656 | 0.39381 | 3616.6062 | 15.3938
2013-06-29 | 12:00 | 2013-06-29 12:00 | 57.8225 | 88.9925 | 18.192 | 2013-06-29 13:00 | 12.961 | 29.9399 | 43.469 | 59.0526 | 0.40682 | 3616.5932 | 15.4068
2013-06-29 | 12:15 | 2013-06-29 12:15 | 57.7857 | 88.9557 | 18.19 | 2013-06-29 13:15 | 12.96 | 29.9376 | 43.501 | 59.0181 | 0.44131 | 3616.5587 | 15.4413
2013-06-29 | 12:30 | 2013-06-29 12:30 | 57.806 | 88.976 | 18.189 | 2013-06-29 13:30 | 12.956 | 29.9284 | 43.6 | 59.0476 | 0.41177 | 3616.5882 | 15.4118
2013-06-29 | 12:45 | 2013-06-29 12:45 | 57.7948 | 88.9648 | 18.189 | 2013-06-29 13:45 | 12.955 | 29.9261 | 43.413 | 59.0387 | 0.42066 | 3616.5793 | 15.4207
2013-06-29 | 13:00 | 2013-06-29 13:00 | 57.8558 | 89.0258 | 18.188 | 2013-06-29 14:00 | 12.954 | 29.9237 | 43.369 | 59.1021 | 0.35735 | 3616.6427 | 15.3573
2013-06-29 | 13:15 | 2013-06-29 13:15 | 57.8916 | 89.0616 | 18.188 | 2013-06-29 14:15 | 12.956 | 29.9284 | 43.233 | 59.1332 | 0.32617 | 3616.6738 | 15.3262
2013-06-29 | 13:30 | 2013-06-29 13:30 | 57.8282 | 88.9982 | 18.187 | 2013-06-29 14:30 | 12.948 | 29.9099 | 43.325 | 59.0883 | 0.37109 | 3616.6289 | 15.3711
2013-06-29 | 13:45 | 2013-06-29 13:45 | 57.0643 | 88.2343 | 18.186 | 2013-06-29 14:45 | 12.952 | 29.9191 | 43.543 | 58.3152 | 1.1442 | 3615.8558 | 16.1442
2013-06-29 | 14:00 | 2013-06-29 14:00 | 57.5164 | 88.6864 | 18.214 | 2013-06-29 15:00 | 12.948 | 29.9099 | 43.577 | 58.7765 | 0.68289 | 3616.3171 | 15.6829
2013-06-29 | 14:15 | 2013-06-29 14:15 | 57.6973 | 88.8673 | 18.22 | 2013-06-29 15:15 | 12.947 | 29.9076 | 43.503 | 58.9597 | 0.49968 | 3616.5003 | 15.4997
2013-06-29 | 14:30 | 2013-06-29 14:30 | 57.7811 | 88.9511 | 18.213 | 2013-06-29 15:30 | 12.946 | 29.9053 | 43.507 | 59.0458 | 0.41357 | 3616.5864 | 15.4136
2013-06-29 | 14:45 | 2013-06-29 14:45 | 57.8445 | 89.0145 | 18.209 | 2013-06-29 15:45 | 12.943 | 29.8983 | 43.455 | 59.1162 | 0.34324 | 3616.6568 | 15.3432
2013-06-29 | 15:00 | 2013-06-29 15:00 | 57.8918 | 89.0618 | 18.203 | 2013-06-29 16:00 | 12.944 | 29.9006 | 43.488 | 59.1612 | 0.29825 | 3616.7018 | 15.2982
2013-06-29 | 15:15 | 2013-06-29 15:15 | 57.6527 | 88.8227 | 18.2 | 2013-06-29 16:15 | 12.94 | 29.8914 | 43.582 | 58.9313 | 0.52811 | 3616.4719 | 15.5281
2013-06-29 | 15:30 | 2013-06-29 15:30 | 57.5413 | 88.7113 | 18.197 | 2013-06-29 16:30 | 12.934 | 29.8775 | 42.634 | 58.8338 | 0.62565 | 3616.3744 | 15.6256
2013-06-29 | 15:45 | 2013-06-29 15:45 | 57.6289 | 88.7989 | 18.193 | 2013-06-29 16:45 | 12.938 | 29.8868 | 42.136 | 58.9121 | 0.54729 | 3616.4527 | 15.5473
2013-06-29 | 16:00 | 2013-06-29 16:00 | 57.7019 | 88.8719 | 18.193 | 2013-06-29 17:00 | 12.936 | 29.8822 | 42.23 | 58.9897 | 0.46967 | 3616.5303 | 15.4697
2013-06-29 | 16:15 | 2013-06-29 16:15 | 57.7626 | 88.9326 | 18.19 | 2013-06-29 17:15 | 12.932 | 29.8729 | 41.048 | 59.0597 | 0.39973 | 3616.6003 | 15.3997
2013-06-29 | 16:30 | 2013-06-29 16:30 | 57.8117 | 88.9817 | 18.189 | 2013-06-29 17:30 | 12.93 | 29.8683 | 40.588 | 59.1134 | 0.34601 | 3616.654 | 15.346
2013-06-29 | 16:45 | 2013-06-29 16:45 | 57.856 | 89.026 | 18.188 | 2013-06-29 17:45 | 12.929 | 29.866 | 40.299 | 59.16 | 0.2994 | 3616.7006 | 15.2994
2013-06-29 | 17:00 | 2013-06-29 17:00 | 57.8342 | 89.0042 | 18.188 | 2013-06-29 18:00 | 12.928 | 29.8637 | 39.115 | 59.1405 | 0.31889 | 3616.6811 | 15.3189
2013-06-29 | 17:15 | 2013-06-29 17:15 | 57.8595 | 89.0295 | 18.187 | 2013-06-29 18:15 | 12.923 | 29.8521 | 37.428 | 59.1774 | 0.28204 | 3616.718 | 15.282
2013-06-29 | 17:30 | 2013-06-29 17:30 | 57.8928 | 89.0628 | 18.186 | 2013-06-29 18:30 | 12.925 | 29.8568 | 36.014 | 59.2061 | 0.25336 | 3616.7466 | 15.2534
2013-06-29 | 17:45 | 2013-06-29 17:45 | 57.7854 | 88.9554 | 18.186 | 2013-06-29 18:45 | 12.925 | 29.8568 | 34.709 | 59.0986 | 0.36076 | 3616.6392 | 15.3608
2013-06-29 | 18:00 | 2013-06-29 18:00 | 57.4153 | 88.5853 | 18.185 | 2013-06-29 19:00 | 12.929 | 29.866 | 33.623 | 58.7193 | 0.7401 | 3616.2599 | 15.7401
2013-06-29 | 18:15 | 2013-06-29 18:15 | 57.4945 | 88.6645 | 18.183 | 2013-06-29 19:15 | 12.93 | 29.8683 | 32.723 | 58.7962 | 0.66321 | 3616.3368 | 15.6632
2013-06-29 | 18:30 | 2013-06-29 18:30 | 57.5867 | 88.7567 | 18.182 | 2013-06-29 19:30 | 12.931 | 29.8706 | 31.91 | 58.8861 | 0.57332 | 3616.4267 | 15.5733
2013-06-29 | 18:45 | 2013-06-29 18:45 | 57.6667 | 88.8367 | 18.182 | 2013-06-29 19:45 | 12.935 | 29.8799 | 31.191 | 58.9569 | 0.50256 | 3616.4974 | 15.5026
2013-06-29 | 19:00 | 2013-06-29 19:00 | 57.6698 | 88.8398 | 18.181 | 2013-06-29 20:00 | 12.936 | 29.8822 | 30.342 | 58.9576 | 0.50177 | 3616.4982 | 15.5018
2013-06-29 | 19:15 | 2013-06-29 19:15 | 57.3603 | 88.5303 | 18.193 | 2013-06-29 20:15 | 12.938 | 29.8868 | 29.114 | 58.6435 | 0.81589 | 3616.1841 | 15.8159
2013-06-29 | 19:30 | 2013-06-29 19:30 | 57.1199 | 88.2899 | 18.221 | 2013-06-29 20:30 | 12.939 | 29.8891 | 28.14 | 58.4008 | 1.0586 | 3615.9414 | 16.0586
2013-06-29 | 19:45 | 2013-06-29 19:45 | 56.9407 | 88.1107 | 18.246 | 2013-06-29 20:45 | 12.94 | 29.8914 | 27.257 | 58.2193 | 1.2401 | 3615.7599 | 16.2401
2013-06-29 | 20:00 | 2013-06-29 20:00 | 57.3651 | 88.5351 | 18.237 | 2013-06-29 21:00 | 12.943 | 29.8983 | 26.42 | 58.6368 | 0.82264 | 3616.1774 | 15.8226
2013-06-29 | 20:15 | 2013-06-29 20:15 | 57.5208 | 88.6908 | 18.22 | 2013-06-29 21:15 | 12.947 | 29.9076 | 25.567 | 58.7832 | 0.67618 | 3616.3238 | 15.6762
2013-06-29 | 20:30 | 2013-06-29 20:30 | 57.6269 | 88.7969 | 18.21 | 2013-06-29 21:30 | 12.947 | 29.9076 | 25.109 | 58.8893 | 0.57008 | 3616.4299 | 15.5701
2013-06-29 | 20:45 | 2013-06-29 20:45 | 57.7117 | 88.8817 | 18.204 | 2013-06-29 21:45 | 12.948 | 29.9099 | 24.374 | 58.9718 | 0.48759 | 3616.5124 | 15.4876
2013-06-29 | 21:00 | 2013-06-29 21:00 | 57.3626 | 88.5326 | 18.232 | 2013-06-29 22:00 | 12.947 | 29.9076 | 23.491 | 58.625 | 0.83438 | 3616.1656 | 15.8344
2013-06-29 | 21:15 | 2013-06-29 21:15 | 57.6055 | 88.7755 | 18.226 | 2013-06-29 22:15 | 12.948 | 29.9099 | 22.841 | 58.8656 | 0.59379 | 3616.4062 | 15.5938
2013-06-29 | 21:30 | 2013-06-29 21:30 | 57.7086 | 88.8786 | 18.216 | 2013-06-29 22:30 | 12.949 | 29.9122 | 22.249 | 58.9664 | 0.493 | 3616.507 | 15.493
2013-06-29 | 21:45 | 2013-06-29 21:45 | 57.6234 | 88.7934 | 18.231 | 2013-06-29 22:45 | 12.952 | 29.9191 | 21.601 | 58.8743 | 0.58513 | 3616.4149 | 15.5851
2013-06-29 | 22:00 | 2013-06-29 22:00 | 57.5145 | 88.6845 | 18.241 | 2013-06-29 23:00 | 12.95 | 29.9145 | 21.12 | 58.77 | 0.68941 | 3616.3106 | 15.6894
2013-06-29 | 22:15 | 2013-06-29 22:15 | 57.6893 | 88.8593 | 18.233 | 2013-06-29 23:15 | 12.951 | 29.9168 | 20.719 | 58.9425 | 0.51692 | 3616.4831 | 15.5169
2013-06-29 | 22:30 | 2013-06-29 22:30 | 57.7766 | 88.9466 | 18.223 | 2013-06-29 23:30 | 12.952 | 29.9191 | 20.444 | 59.0275 | 0.43193 | 3616.5681 | 15.4319
2013-06-29 | 22:45 | 2013-06-29 22:45 | 57.8394 | 89.0094 | 18.216 | 2013-06-29 23:45 | 12.949 | 29.9122 | 20.296 | 59.0972 | 0.3622 | 3616.6378 | 15.3622
2013-06-29 | 23:00 | 2013-06-29 23:00 | 57.8862 | 89.0562 | 18.211 | 2013-06-30 | 12.949 | 29.9122 | 20.212 | 59.144 | 0.3154 | 3616.6846 | 15.3154
2013-06-29 | 23:15 | 2013-06-29 23:15 | 57.9256 | 89.0956 | 18.209 | 2013-06-30 00:15 | 12.948 | 29.9099 | 20.085 | 59.1857 | 0.27369 | 3616.7263 | 15.2737
2013-06-29 | 23:30 | 2013-06-29 23:30 | 57.9597 | 89.1297 | 18.207 | 2013-06-30 00:30 | 12.948 | 29.9099 | 19.939 | 59.2198 | 0.23959 | 3616.7604 | 15.2396
2013-06-29 | 23:45 | 2013-06-29 23:45 | 57.985 | 89.155 | 18.205 | 2013-06-30 00:45 | 12.946 | 29.9053 | 19.811 | 59.2497 | 0.20967 | 3616.7903 | 15.2097
2013-06-30 | 0:00 | 2013-06-30 | 58.0082 | 89.1782 | 18.204 | 2013-06-30 01:00 | 12.946 | 29.9053 | 19.772 | 59.2729 | 0.18647 | 3616.8135 | 15.1865
2013-06-30 | 0:15 | 2013-06-30 00:15 | 58.0269 | 89.1969 | 18.202 | 2013-06-30 01:15 | 12.946 | 29.9053 | 19.674 | 59.2916 | 0.16777 | 3616.8322 | 15.1678
2013-06-30 | 0:30 | 2013-06-30 00:30 | 57.9742 | 89.1442 | 18.201 | 2013-06-30 01:30 | 12.943 | 29.8983 | 19.547 | 59.2459 | 0.21354 | 3616.7865 | 15.2135
2013-06-30 | 0:45 | 2013-06-30 00:45 | 57.9787 | 89.1487 | 18.201 | 2013-06-30 01:45 | 12.94 | 29.8914 | 19.587 | 59.2573 | 0.20211 | 3616.7979 | 15.2021
2013-06-30 | 1:00 | 2013-06-30 01:00 | 58.0009 | 89.1709 | 18.2 | 2013-06-30 02:00 | 12.94 | 29.8914 | 19.65 | 59.2795 | 0.17991 | 3616.8201 | 15.1799
2013-06-30 | 1:15 | 2013-06-30 01:15 | 58.0147 | 89.1847 | 18.2 | 2013-06-30 02:15 | 12.94 | 29.8914 | 19.685 | 59.2933 | 0.16611 | 3616.8339 | 15.1661
2013-06-30 | 1:30 | 2013-06-30 01:30 | 57.8741 | 89.0441 | 18.199 | 2013-06-30 02:30 | 12.938 | 29.8868 | 19.768 | 59.1573 | 0.30209 | 3616.6979 | 15.3021
2013-06-30 | 1:45 | 2013-06-30 01:45 | 57.7859 | 88.9559 | 18.199 | 2013-06-30 02:45 | 12.941 | 29.8937 | 19.853 | 59.0622 | 0.39722 | 3616.6028 | 15.3972
2013-06-30 | 2:00 | 2013-06-30 02:00 | 57.7338 | 88.9038 | 18.198 | 2013-06-30 03:00 | 12.941 | 29.8937 | 19.685 | 59.0101 | 0.44932 | 3616.5507 | 15.4493
2013-06-30 | 2:15 | 2013-06-30 02:15 | 57.6742 | 88.8442 | 18.197 | 2013-06-30 03:15 | 12.939 | 29.8891 | 19.49 | 58.9551 | 0.5043 | 3616.4957 | 15.5043
2013-06-30 | 2:30 | 2013-06-30 02:30 | 57.5886 | 88.7586 | 18.196 | 2013-06-30 03:30 | 12.94 | 29.8914 | 19.527 | 58.8672 | 0.59221 | 3616.4078 | 15.5922
2013-06-30 | 2:45 | 2013-06-30 02:45 | 57.5483 | 88.7183 | 18.195 | 2013-06-30 03:45 | 12.94 | 29.8914 | 19.68 | 58.8269 | 0.63251 | 3616.3675 | 15.6325
2013-06-30 | 3:00 | 2013-06-30 03:00 | 57.5278 | 88.6978 | 18.192 | 2013-06-30 04:00 | 12.94 | 29.8914 | 19.948 | 58.8064 | 0.65301 | 3616.347 | 15.653
2013-06-30 | 3:15 | 2013-06-30 03:15 | 57.5141 | 88.6841 | 18.192 | 2013-06-30 04:15 | 12.941 | 29.8937 | 20.34 | 58.7904 | 0.66902 | 3616.331 | 15.669
2013-06-30 | 3:30 | 2013-06-30 03:30 | 57.6023 | 88.7723 | 18.19 | 2013-06-30 04:30 | 12.94 | 29.8914 | 20.615 | 58.8809 | 0.57851 | 3616.4215 | 15.5785
2013-06-30 | 3:45 | 2013-06-30 03:45 | 57.6747 | 88.8447 | 18.189 | 2013-06-30 04:45 | 12.941 | 29.8937 | 20.84 | 58.951 | 0.50842 | 3616.4916 | 15.5084
2013-06-30 | 4:00 | 2013-06-30 04:00 | 57.738 | 88.908 | 18.189 | 2013-06-30 05:00 | 12.942 | 29.896 | 20.992 | 59.012 | 0.44743 | 3616.5526 | 15.4474
2013-06-30 | 4:15 | 2013-06-30 04:15 | 57.7891 | 88.9591 | 18.188 | 2013-06-30 05:15 | 12.94 | 29.8914 | 21.015 | 59.0677 | 0.39171 | 3616.6083 | 15.3917
2013-06-30 | 4:30 | 2013-06-30 04:30 | 57.835 | 89.005 | 18.187 | 2013-06-30 05:30 | 12.942 | 29.896 | 20.959 | 59.109 | 0.35043 | 3616.6496 | 15.3504
2013-06-30 | 4:45 | 2013-06-30 04:45 | 57.873 | 89.043 | 18.187 | 2013-06-30 05:45 | 12.943 | 29.8983 | 20.845 | 59.1447 | 0.31474 | 3616.6853 | 15.3147
2013-06-30 | 5:00 | 2013-06-30 05:00 | 57.9046 | 89.0746 | 18.186 | 2013-06-30 06:00 | 12.942 | 29.896 | 20.966 | 59.1786 | 0.28083 | 3616.7192 | 15.2808
2013-06-30 | 5:15 | 2013-06-30 05:15 | 57.9335 | 89.1035 | 18.185 | 2013-06-30 06:15 | 12.947 | 29.9076 | 21.37 | 59.1959 | 0.26348 | 3616.7365 | 15.2635
2013-06-30 | 5:30 | 2013-06-30 05:30 | 57.9605 | 89.1305 | 18.184 | 2013-06-30 06:30 | 12.949 | 29.9122 | 21.971 | 59.2183 | 0.2411 | 3616.7589 | 15.2411
2013-06-30 | 5:45 | 2013-06-30 05:45 | 57.9854 | 89.1554 | 18.183 | 2013-06-30 06:45 | 12.946 | 29.9053 | 24.151 | 59.2501 | 0.20927 | 3616.7907 | 15.2093
2013-06-30 | 6:00 | 2013-06-30 06:00 | 58.0063 | 89.1763 | 18.182 | 2013-06-30 07:00 | 12.948 | 29.9099 | 27.107 | 59.2664 | 0.19299 | 3616.807 | 15.193
2013-06-30 | 6:15 | 2013-06-30 06:15 | 58.0311 | 89.2011 | 18.181 | 2013-06-30 07:15 | 12.949 | 29.9122 | 28.412 | 59.2889 | 0.1705 | 3616.8295 | 15.1705
2013-06-30 | 6:30 | 2013-06-30 06:30 | 58.0106 | 89.1806 | 18.18 | 2013-06-30 07:30 | 12.948 | 29.9099 | 28.675 | 59.2707 | 0.18869 | 3616.8113 | 15.1887
2013-06-30 | 6:45 | 2013-06-30 06:45 | 57.8995 | 89.0695 | 18.18 | 2013-06-30 07:45 | 12.951 | 29.9168 | 29.157 | 59.1527 | 0.30672 | 3616.6933 | 15.3067
2013-06-30 | 7:00 | 2013-06-30 07:00 | 57.7678 | 88.9378 | 18.18 | 2013-06-30 08:00 | 12.951 | 29.9168 | 30.928 | 59.021 | 0.43842 | 3616.5616 | 15.4384
2013-06-30 | 7:15 | 2013-06-30 07:15 | 57.8282 | 88.9982 | 18.179 | 2013-06-30 08:15 | 12.951 | 29.9168 | 33.475 | 59.0814 | 0.37802 | 3616.622 | 15.378
2013-06-30 | 7:30 | 2013-06-30 07:30 | 57.881 | 89.051 | 18.179 | 2013-06-30 08:30 | 12.95 | 29.9145 | 34.583 | 59.1365 | 0.32291 | 3616.6771 | 15.3229
2013-06-30 | 7:45 | 2013-06-30 07:45 | 57.7754 | 88.9454 | 18.197 | 2013-06-30 08:45 | 12.951 | 29.9168 | 36.239 | 59.0286 | 0.43082 | 3616.5692 | 15.4308
2013-06-30 | 8:00 | 2013-06-30 08:00 | 57.8647 | 89.0347 | 18.202 | 2013-06-30 09:00 | 12.952 | 29.9191 | 37.547 | 59.1156 | 0.34383 | 3616.6562 | 15.3438
2013-06-30 | 8:15 | 2013-06-30 08:15 | 57.923 | 89.093 | 18.2 | 2013-06-30 09:15 | 12.952 | 29.9191 | 39.35 | 59.1739 | 0.28553 | 3616.7145 | 15.2855
2013-06-30 | 8:30 | 2013-06-30 08:30 | 57.9641 | 89.1341 | 18.198 | 2013-06-30 09:30 | 12.954 | 29.9237 | 39.866 | 59.2104 | 0.24905 | 3616.751 | 15.249
2013-06-30 | 8:45 | 2013-06-30 08:45 | 58.0002 | 89.1702 | 18.195 | 2013-06-30 09:45 | 12.953 | 29.9214 | 39.824 | 59.2488 | 0.21064 | 3616.7894 | 15.2106
2013-06-30 | 9:00 | 2013-06-30 09:00 | 57.9188 | 89.0888 | 18.192 | 2013-06-30 10:00 | 12.953 | 29.9214 | 44.14 | 59.1674 | 0.29204 | 3616.708 | 15.292
2013-06-30 | 9:15 | 2013-06-30 09:15 | 57.8898 | 89.0598 | 18.189 | 2013-06-30 10:15 | 12.949 | 29.9122 | 44.664 | 59.1476 | 0.3118 | 3616.6882 | 15.3118
2013-06-30 | 9:30 | 2013-06-30 09:30 | 57.8004 | 88.9704 | 18.186 | 2013-06-30 10:30 | 12.95 | 29.9145 | 41.784 | 59.0559 | 0.40351 | 3616.5965 | 15.4035
2013-06-30 | 9:45 | 2013-06-30 09:45 | 57.8568 | 89.0268 | 18.185 | 2013-06-30 10:45 | 12.951 | 29.9168 | 40.449 | 59.11 | 0.34942 | 3616.6506 | 15.3494
2013-06-30 | 10:00 | 2013-06-30 10:00 | 57.9078 | 89.0778 | 18.184 | 2013-06-30 11:00 | 12.95 | 29.9145 | 40.055 | 59.1633 | 0.29611 | 3616.7039 | 15.2961
2013-06-30 | 10:15 | 2013-06-30 10:15 | 57.9539 | 89.1239 | 18.183 | 2013-06-30 11:15 | 12.948 | 29.9099 | 40.739 | 59.214 | 0.24539 | 3616.7546 | 15.2454
2013-06-30 | 10:30 | 2013-06-30 10:30 | 57.9908 | 89.1608 | 18.182 | 2013-06-30 11:30 | 12.948 | 29.9099 | 41.862 | 59.2509 | 0.20849 | 3616.7915 | 15.2085
2013-06-30 | 10:45 | 2013-06-30 10:45 | 58.0198 | 89.1898 | 18.182 | 2013-06-30 11:45 | 12.947 | 29.9076 | 42.892 | 59.2822 | 0.17718 | 3616.8228 | 15.1772
2013-06-30 | 11:00 | 2013-06-30 11:00 | 58.0456 | 89.2156 | 18.182 | 2013-06-30 12:00 | 12.944 | 29.9006 | 44.193 | 59.315 | 0.14445 | 3616.8556 | 15.1444
2013-06-30 | 11:15 | 2013-06-30 11:15 | 58.0654 | 89.2354 | 18.181 | 2013-06-30 12:15 | 12.943 | 29.8983 | 46.01 | 59.3371 | 0.12234 | 3616.8777 | 15.1223
2013-06-30 | 11:30 | 2013-06-30 11:30 | 58.0841 | 89.2541 | 18.181 | 2013-06-30 12:30 | 12.942 | 29.896 | 45.339 | 59.3581 | 0.10133 | 3616.8987 | 15.1013
2013-06-30 | 11:45 | 2013-06-30 11:45 | 58.0993 | 89.2693 | 18.181 | 2013-06-30 12:45 | 12.94 | 29.8914 | 45.568 | 59.3779 | 0.08151 | 3616.9185 | 15.0815
2013-06-30 | 12:00 | 2013-06-30 12:00 | 58.1083 | 89.2783 | 18.181 | 2013-06-30 13:00 | 12.944 | 29.9006 | 43.94 | 59.3777 | 0.08175 | 3616.9183 | 15.0817
2013-06-30 | 12:15 | 2013-06-30 12:15 | 58.1114 | 89.2814 | 18.181 | 2013-06-30 13:15 | 12.943 | 29.8983 | 43.539 | 59.3831 | 0.07634 | 3616.9237 | 15.0763
2013-06-30 | 12:30 | 2013-06-30 12:30 | 58.0664 | 89.2364 | 18.18 | 2013-06-30 13:30 | 12.942 | 29.896 | 43.598 | 59.3404 | 0.11903 | 3616.881 | 15.119
2013-06-30 | 12:45 | 2013-06-30 12:45 | 58.0842 | 89.2542 | 18.18 | 2013-06-30 13:45 | 12.943 | 29.8983 | 43.749 | 59.3559 | 0.10354 | 3616.8965 | 15.1035
2013-06-30 | 13:00 | 2013-06-30 13:00 | 58.1013 | 89.2713 | 18.179 | 2013-06-30 14:00 | 12.941 | 29.8937 | 43.566 | 59.3776 | 0.08182 | 3616.9182 | 15.0818
2013-06-30 | 13:15 | 2013-06-30 13:15 | 58.1126 | 89.2826 | 18.179 | 2013-06-30 14:15 | 12.943 | 29.8983 | 43.036 | 59.3843 | 0.07514 | 3616.9249 | 15.0751
2013-06-30 | 13:30 | 2013-06-30 13:30 | 58.122 | 89.292 | 18.178 | 2013-06-30 14:30 | 12.942 | 29.896 | 43.118 | 59.396 | 0.06343 | 3616.9366 | 15.0634
2013-06-30 | 13:45 | 2013-06-30 13:45 | 58.1312 | 89.3012 | 18.178 | 2013-06-30 14:45 | 12.94 | 29.8914 | 43.242 | 59.4098 | 0.04961 | 3616.9504 | 15.0496
2013-06-30 | 14:00 | 2013-06-30 14:00 | 58.1395 | 89.3095 | 18.178 | 2013-06-30 15:00 | 12.94 | 29.8914 | 43.501 | 59.4181 | 0.04131 | 3616.9587 | 15.0413
2013-06-30 | 14:15 | 2013-06-30 14:15 | 58.1446 | 89.3146 | 18.179 | 2013-06-30 15:15 | 12.94 | 29.8914 | 43.852 | 59.4232 | 0.03621 | 3616.9638 | 15.0362
2013-06-30 | 14:30 | 2013-06-30 14:30 | 58.1477 | 89.3177 | 18.177 | 2013-06-30 15:30 | 12.937 | 29.8845 | 43.645 | 59.4332 | 0.02618 | 3616.9738 | 15.0262
2013-06-30 | 14:45 | 2013-06-30 14:45 | 58.1528 | 89.3228 | 18.182 | 2013-06-30 15:45 | 12.936 | 29.8822 | 43.479 | 59.4406 | 0.01877 | 3616.9812 | 15.0188
2013-06-30 | 15:00 | 2013-06-30 15:00 | 58.1534 | 89.3234 | 18.18 | 2013-06-30 16:00 | 12.937 | 29.8845 | 43.056 | 59.4389 | 0.02048 | 3616.9795 | 15.0205
2013-06-30 | 15:15 | 2013-06-30 15:15 | 57.8833 | 89.0533 | 18.18 | 2013-06-30 16:15 | 12.933 | 29.8752 | 42.766 | 59.1781 | 0.28134 | 3616.7187 | 15.2813
2013-06-30 | 15:30 | 2013-06-30 15:30 | 57.7408 | 88.9108 | 18.178 | 2013-06-30 16:30 | 12.932 | 29.8729 | 42.282 | 59.0379 | 0.42153 | 3616.5785 | 15.4215
2013-06-30 | 15:45 | 2013-06-30 15:45 | 57.8003 | 88.9703 | 18.178 | 2013-06-30 16:45 | 12.927 | 29.8614 | 41.958 | 59.1089 | 0.35048 | 3616.6495 | 15.3505
2013-06-30 | 16:00 | 2013-06-30 16:00 | 57.6852 | 88.8552 | 18.192 | 2013-06-30 17:00 | 12.926 | 29.8591 | 41.24 | 58.9961 | 0.46327 | 3616.5367 | 15.4633
2013-06-30 | 16:15 | 2013-06-30 16:15 | 57.7883 | 88.9583 | 18.2 | 2013-06-30 17:15 | 12.925 | 29.8568 | 40.664 | 59.1016 | 0.35786 | 3616.6421 | 15.3579
2013-06-30 | 16:30 | 2013-06-30 16:30 | 57.8455 | 89.0155 | 18.198 | 2013-06-30 17:30 | 12.928 | 29.8637 | 40.009 | 59.1518 | 0.30759 | 3616.6924 | 15.3076
2013-06-30 | 16:45 | 2013-06-30 16:45 | 57.8892 | 89.0592 | 18.197 | 2013-06-30 17:45 | 12.925 | 29.8568 | 39.403 | 59.2024 | 0.25696 | 3616.743 | 15.257
2013-06-30 | 17:00 | 2013-06-30 17:00 | 57.9207 | 89.0907 | 18.193 | 2013-06-30 18:00 | 12.929 | 29.866 | 38.652 | 59.2247 | 0.2347 | 3616.7653 | 15.2347
2013-06-30 | 17:15 | 2013-06-30 17:15 | 57.9476 | 89.1176 | 18.19 | 2013-06-30 18:15 | 12.929 | 29.866 | 37.886 | 59.2516 | 0.2078 | 3616.7922 | 15.2078
2013-06-30 | 17:30 | 2013-06-30 17:30 | 57.9736 | 89.1436 | 18.188 | 2013-06-30 18:30 | 12.929 | 29.866 | 37.03 | 59.2776 | 0.1818 | 3616.8182 | 15.1818
2013-06-30 | 17:45 | 2013-06-30 17:45 | 57.9943 | 89.1643 | 18.186 | 2013-06-30 18:45 | 12.931 | 29.8706 | 36.167 | 59.2937 | 0.16572 | 3616.8343 | 15.1657
2013-06-30 | 18:00 | 2013-06-30 18:00 | 57.5791 | 88.7491 | 18.184 | 2013-06-30 19:00 | 12.934 | 29.8775 | 35.233 | 58.8716 | 0.58785 | 3616.4122 | 15.5878
2013-06-30 | 18:15 | 2013-06-30 18:15 | 57.23 | 88.4 | 18.181 | 2013-06-30 19:15 | 12.936 | 29.8822 | 34.146 | 58.5178 | 0.94157 | 3616.0584 | 15.9416
2013-06-30 | 18:30 | 2013-06-30 18:30 | 56.8896 | 88.0596 | 18.178 | 2013-06-30 19:30 | 12.939 | 29.8891 | 32.928 | 58.1705 | 1.2889 | 3615.7111 | 16.2889
2013-06-30 | 18:45 | 2013-06-30 18:45 | 56.798 | 87.968 | 18.176 | 2013-06-30 19:45 | 12.939 | 29.8891 | 31.425 | 58.0789 | 1.3805 | 3615.6195 | 16.3805
2013-06-30 | 19:00 | 2013-06-30 19:00 | 56.9654 | 88.1354 | 18.175 | 2013-06-30 20:00 | 12.941 | 29.8937 | 29.791 | 58.2417 | 1.2177 | 3615.7823 | 16.2177
2013-06-30 | 19:15 | 2013-06-30 19:15 | 57.1357 | 88.3057 | 18.175 | 2013-06-30 20:15 | 12.945 | 29.903 | 28.204 | 58.4027 | 1.0567 | 3615.9433 | 16.0567
2013-06-30 | 19:30 | 2013-06-30 19:30 | 57.2781 | 88.4481 | 18.176 | 2013-06-30 20:30 | 12.945 | 29.903 | 26.832 | 58.5452 | 0.91426 | 3616.0857 | 15.9143
2013-06-30 | 19:45 | 2013-06-30 19:45 | 57.3954 | 88.5654 | 18.176 | 2013-06-30 20:45 | 12.947 | 29.9076 | 25.833 | 58.6578 | 0.80158 | 3616.1984 | 15.8016
2013-06-30 | 20:00 | 2013-06-30 20:00 | 57.4992 | 88.6692 | 18.175 | 2013-06-30 21:00 | 12.949 | 29.9122 | 25.176 | 58.757 | 0.7024 | 3616.2976 | 15.7024
2013-06-30 | 20:15 | 2013-06-30 20:15 | 57.5803 | 88.7503 | 18.175 | 2013-06-30 21:15 | 12.952 | 29.9191 | 24.786 | 58.8312 | 0.62823 | 3616.3718 | 15.6282
2013-06-30 | 20:30 | 2013-06-30 20:30 | 57.4757 | 88.6457 | 18.189 | 2013-06-30 21:30 | 12.952 | 29.9191 | 24.299 | 58.7266 | 0.73283 | 3616.2672 | 15.7328
2013-06-30 | 20:45 | 2013-06-30 20:45 | 57.6054 | 88.7754 | 18.197 | 2013-06-30 21:45 | 12.951 | 29.9168 | 23.62 | 58.8586 | 0.60082 | 3616.3992 | 15.6008
2013-06-30 | 21:00 | 2013-06-30 21:00 | 57.688 | 88.858 | 18.198 | 2013-06-30 22:00 | 12.953 | 29.9214 | 23.179 | 58.9366 | 0.52284 | 3616.4772 | 15.5228
2013-06-30 | 21:15 | 2013-06-30 21:15 | 57.7483 | 88.9183 | 18.196 | 2013-06-30 22:15 | 12.953 | 29.9214 | 23.106 | 58.9969 | 0.46254 | 3616.5375 | 15.4625
2013-06-30 | 21:30 | 2013-06-30 21:30 | 57.8018 | 88.9718 | 18.192 | 2013-06-30 22:30 | 12.956 | 29.9284 | 23.133 | 59.0434 | 0.41597 | 3616.584 | 15.416
2013-06-30 | 21:45 | 2013-06-30 21:45 | 57.6693 | 88.8393 | 18.208 | 2013-06-30 22:45 | 12.956 | 29.9284 | 23.188 | 58.9109 | 0.54847 | 3616.4515 | 15.5485
2013-06-30 | 22:00 | 2013-06-30 22:00 | 57.7771 | 88.9471 | 18.206 | 2013-06-30 23:00 | 12.953 | 29.9214 | 23.163 | 59.0257 | 0.43374 | 3616.5663 | 15.4337
2013-06-30 | 22:15 | 2013-06-30 22:15 | 57.838 | 89.008 | 18.201 | 2013-06-30 23:15 | 12.956 | 29.9284 | 23.174 | 59.0796 | 0.37977 | 3616.6202 | 15.3798
2013-06-30 | 22:30 | 2013-06-30 22:30 | 57.8787 | 89.0487 | 18.199 | 2013-06-30 23:30 | 12.956 | 29.9284 | 23.157 | 59.1203 | 0.33907 | 3616.6609 | 15.3391
2013-06-30 | 22:45 | 2013-06-30 22:45 | 57.8474 | 89.0174 | 18.195 | 2013-06-30 23:45 | 12.956 | 29.9284 | 23.039 | 59.089 | 0.37037 | 3616.6296 | 15.3704
2013-06-30 | 23:00 | 2013-06-30 23:00 | 57.8867 | 89.0567 | 18.192 | 2013-07-01 | 12.957 | 29.9307 | 22.895 | 59.126 | 0.33338 | 3616.6666 | 15.3334
2013-06-30 | 23:15 | 2013-06-30 23:15 | 57.9214 | 89.0914 | 18.19 | 2013-07-01 00:15 | 12.951 | 29.9168 | 22.841 | 59.1746 | 0.28482 | 3616.7152 | 15.2848
2013-06-30 | 23:30 | 2013-06-30 23:30 | 57.9566 | 89.1266 | 18.188 | 2013-07-01 00:30 | 12.955 | 29.9261 | 22.883 | 59.2005 | 0.25886 | 3616.7411 | 15.2589
2013-06-30 | 23:45 | 2013-06-30 23:45 | 57.9807 | 89.1507 | 18.187 | 2013-07-01 00:45 | 12.955 | 29.9261 | 22.835 | 59.2246 | 0.23476 | 3616.7652 | 15.2348
2013-07-01 | 0:00 | 2013-07-01 | 58.0015 | 89.1715 | 18.186 | 2013-07-01 01:00 | 12.955 | 29.9261 | 22.868 | 59.2455 | 0.21396 | 3616.786 | 15.214
2013-07-01 | 0:15 | 2013-07-01 00:15 | 58.0186 | 89.1886 | 18.185 | 2013-07-01 01:15 | 12.954 | 29.9237 | 22.88 | 59.2649 | 0.19455 | 3616.8055 | 15.1945
2013-07-01 | 0:30 | 2013-07-01 00:30 | 58.0379 | 89.2079 | 18.185 | 2013-07-01 01:30 | 12.954 | 29.9237 | 22.713 | 59.2842 | 0.17525 | 3616.8248 | 15.1752
2013-07-01 | 0:45 | 2013-07-01 00:45 | 58.0536 | 89.2236 | 18.184 | 2013-07-01 01:45 | 12.953 | 29.9214 | 22.718 | 59.3022 | 0.15724 | 3616.8428 | 15.1572
2013-07-01 | 1:00 | 2013-07-01 01:00 | 58.0636 | 89.2336 | 18.185 | 2013-07-01 02:00 | 12.953 | 29.9214 | 22.707 | 59.3122 | 0.14724 | 3616.8528 | 15.1472
2013-07-01 | 1:15 | 2013-07-01 01:15 | 58.0128 | 89.1828 | 18.185 | 2013-07-01 02:15 | 12.949 | 29.9122 | 22.583 | 59.2706 | 0.1888 | 3616.8112 | 15.1888
2013-07-01 | 1:30 | 2013-07-01 01:30 | 57.9061 | 89.0761 | 18.184 | 2013-07-01 02:30 | 12.953 | 29.9214 | 22.5 | 59.1547 | 0.30474 | 3616.6953 | 15.3047
2013-07-01 | 1:45 | 2013-07-01 01:45 | 57.8364 | 89.0064 | 18.184 | 2013-07-01 02:45 | 12.958 | 29.933 | 22.144 | 59.0734 | 0.38599 | 3616.614 | 15.386
2013-07-01 | 2:00 | 2013-07-01 02:00 | 57.7667 | 88.9367 | 18.182 | 2013-07-01 03:00 | 12.956 | 29.9284 | 21.753 | 59.0083 | 0.45107 | 3616.5489 | 15.4511
2013-07-01 | 2:15 | 2013-07-01 02:15 | 57.6666 | 88.8366 | 18.182 | 2013-07-01 03:15 | 12.961 | 29.9399 | 21.482 | 58.8967 | 0.56272 | 3616.4373 | 15.5627
2013-07-01 | 2:30 | 2013-07-01 02:30 | 57.6255 | 88.7955 | 18.181 | 2013-07-01 03:30 | 12.96 | 29.9376 | 21.415 | 58.8579 | 0.60151 | 3616.3985 | 15.6015
2013-07-01 | 2:45 | 2013-07-01 02:45 | 57.61 | 88.78 | 18.18 | 2013-07-01 03:45 | 12.96 | 29.9376 | 21.603 | 58.8424 | 0.61701 | 3616.383 | 15.617
2013-07-01 | 3:00 | 2013-07-01 03:00 | 57.5544 | 88.7244 | 18.18 | 2013-07-01 04:00 | 12.961 | 29.9399 | 21.768 | 58.7845 | 0.67492 | 3616.3251 | 15.6749
2013-07-01 | 3:15 | 2013-07-01 03:15 | 57.5829 | 88.7529 | 18.179 | 2013-07-01 04:15 | 12.955 | 29.9261 | 21.836 | 58.8269 | 0.63256 | 3616.3674 | 15.6326
2013-07-01 | 3:30 | 2013-07-01 03:30 | 57.6653 | 88.8353 | 18.179 | 2013-07-01 04:30 | 12.954 | 29.9237 | 22.051 | 58.9116 | 0.54785 | 3616.4522 | 15.5478
2013-07-01 | 3:45 | 2013-07-01 03:45 | 57.7319 | 88.9019 | 18.178 | 2013-07-01 04:45 | 12.962 | 29.9422 | 22.192 | 58.9597 | 0.49973 | 3616.5003 | 15.4997
2013-07-01 | 4:00 | 2013-07-01 04:00 | 57.788 | 88.958 | 18.179 | 2013-07-01 05:00 | 12.965 | 29.9491 | 21.931 | 59.0088 | 0.45056 | 3616.5494 | 15.4506
2013-07-01 | 4:15 | 2013-07-01 04:15 | 57.8229 | 88.9929 | 18.177 | 2013-07-01 05:15 | 12.963 | 29.9445 | 21.534 | 59.0484 | 0.41104 | 3616.589 | 15.411
2013-07-01 | 4:30 | 2013-07-01 04:30 | 57.7831 | 88.9531 | 18.177 | 2013-07-01 05:30 | 12.965 | 29.9491 | 21.289 | 59.004 | 0.45546 | 3616.5445 | 15.4555
2013-07-01 | 4:45 | 2013-07-01 04:45 | 57.839 | 89.009 | 18.175 | 2013-07-01 05:45 | 12.963 | 29.9445 | 21.222 | 59.0645 | 0.39494 | 3616.6051 | 15.3949
2013-07-01 | 5:00 | 2013-07-01 05:00 | 57.8868 | 89.0568 | 18.175 | 2013-07-01 06:00 | 12.966 | 29.9515 | 21.191 | 59.1053 | 0.35407 | 3616.6459 | 15.3541
2013-07-01 | 5:15 | 2013-07-01 05:15 | 57.8484 | 89.0184 | 18.175 | 2013-07-01 06:15 | 12.967 | 29.9538 | 21.63 | 59.0646 | 0.39478 | 3616.6052 | 15.3948
2013-07-01 | 5:30 | 2013-07-01 05:30 | 57.8809 | 89.0509 | 18.174 | 2013-07-01 06:30 | 12.967 | 29.9538 | 23.048 | 59.0971 | 0.36228 | 3616.6377 | 15.3623
2013-07-01 | 5:45 | 2013-07-01 05:45 | 57.9149 | 89.0849 | 18.173 | 2013-07-01 06:45 | 12.966 | 29.9515 | 24.33 | 59.1334 | 0.32597 | 3616.674 | 15.326
2013-07-01 | 6:00 | 2013-07-01 06:00 | 57.948 | 89.118 | 18.172 | 2013-07-01 07:00 | 12.965 | 29.9491 | 26.01 | 59.1688 | 0.29056 | 3616.7094 | 15.2906
2013-07-01 | 6:15 | 2013-07-01 06:15 | 57.9741 | 89.1441 | 18.172 | 2013-07-01 07:15 | 12.964 | 29.9468 | 29.629 | 59.1973 | 0.26215 | 3616.7378 | 15.2622
2013-07-01 | 6:30 | 2013-07-01 06:30 | 58.0003 | 89.1703 | 18.172 | 2013-07-01 07:30 | 12.964 | 29.9468 | 33.512 | 59.2235 | 0.23595 | 3616.7641 | 15.2359
2013-07-01 | 6:45 | 2013-07-01 06:45 | 58.0213 | 89.1913 | 18.172 | 2013-07-01 07:45 | 12.969 | 29.9584 | 33.787 | 59.2329 | 0.2265 | 3616.7735 | 15.2265
2013-07-01 | 7:00 | 2013-07-01 07:00 | 58.038 | 89.208 | 18.171 | 2013-07-01 08:00 | 12.968 | 29.9561 | 36.373 | 59.2519 | 0.20749 | 3616.7925 | 15.2075
2013-07-01 | 7:15 | 2013-07-01 07:15 | 58.0552 | 89.2252 | 18.172 | 2013-07-01 08:15 | 12.967 | 29.9538 | 37.287 | 59.2714 | 0.18798 | 3616.812 | 15.188
2013-07-01 | 7:30 | 2013-07-01 07:30 | 58.077 | 89.247 | 18.172 | 2013-07-01 08:30 | 12.969 | 29.9584 | 36.294 | 59.2886 | 0.1708 | 3616.8292 | 15.1708
2013-07-01 | 7:45 | 2013-07-01 07:45 | 58.0927 | 89.2627 | 18.171 | 2013-07-01 08:45 | 12.974 | 29.9699 | 35.443 | 59.2928 | 0.16665 | 3616.8333 | 15.1667
2013-07-01 | 8:00 | 2013-07-01 08:00 | 58.1055 | 89.2755 | 18.171 | 2013-07-01 09:00 | 12.974 | 29.9699 | 35.156 | 59.3056 | 0.15385 | 3616.8461 | 15.1539
2013-07-01 | 8:15 | 2013-07-01 08:15 | 58.12 | 89.29 | 18.17 | 2013-07-01 09:15 | 12.975 | 29.9722 | 34.918 | 59.3177 | 0.14166 | 3616.8583 | 15.1417
2013-07-01 | 8:30 | 2013-07-01 08:30 | 58.1342 | 89.3042 | 18.17 | 2013-07-01 09:30 | 12.971 | 29.963 | 34.746 | 59.3412 | 0.11822 | 3616.8818 | 15.1182
2013-07-01 | 8:45 | 2013-07-01 08:45 | 57.8071 | 88.9771 | 18.17 | 2013-07-01 09:45 | 12.974 | 29.9699 | 34.353 | 59.0072 | 0.45225 | 3616.5478 | 15.4522
2013-07-01 | 9:00 | 2013-07-01 09:00 | 57.2523 | 88.4223 | 18.184 | 2013-07-01 10:00 | 12.974 | 29.9699 | 33.632 | 58.4524 | 1.007 | 3615.993 | 16.007
2013-07-01 | 9:15 | 2013-07-01 09:15 | 57.3346 | 88.5046 | 18.191 | 2013-07-01 10:15 | 12.978 | 29.9792 | 33.08 | 58.5254 | 0.93399 | 3616.066 | 15.934
2013-07-01 | 9:30 | 2013-07-01 09:30 | 57.3606 | 88.5306 | 18.193 | 2013-07-01 10:30 | 12.981 | 29.9861 | 32.938 | 58.5445 | 0.91492 | 3616.0851 | 15.9149
2013-07-01 | 9:45 | 2013-07-01 09:45 | 57.39 | 88.56 | 18.189 | 2013-07-01 10:45 | 12.979 | 29.9815 | 34.429 | 58.5785 | 0.8809 | 3616.1191 | 15.8809
2013-07-01 | 10:00 | 2013-07-01 10:00 | 57.5105 | 88.6805 | 18.186 | 2013-07-01 11:00 | 12.978 | 29.9792 | 36.45 | 58.7013 | 0.75809 | 3616.2419 | 15.7581
2013-07-01 | 10:15 | 2013-07-01 10:15 | 57.6165 | 88.7865 | 18.183 | 2013-07-01 11:15 | 12.979 | 29.9815 | 38.452 | 58.805 | 0.6544 | 3616.3456 | 15.6544
2013-07-01 | 10:30 | 2013-07-01 10:30 | 57.6622 | 88.8322 | 18.182 | 2013-07-01 11:30 | 12.979 | 29.9815 | 40.593 | 58.8507 | 0.6087 | 3616.3913 | 15.6087
2013-07-01 | 10:45 | 2013-07-01 10:45 | 57.6311 | 88.8011 | 18.179 | 2013-07-01 11:45 | 12.973 | 29.9676 | 41.359 | 58.8335 | 0.62594 | 3616.3741 | 15.6259
2013-07-01 | 11:00 | 2013-07-01 11:00 | 57.5945 | 88.7645 | 18.176 | 2013-07-01 12:00 | 12.972 | 29.9653 | 41.04 | 58.7992 | 0.66023 | 3616.3398 | 15.6602
2013-07-01 | 11:15 | 2013-07-01 11:15 | 57.6781 | 88.8481 | 18.175 | 2013-07-01 12:15 | 12.97 | 29.9607 | 41.095 | 58.8874 | 0.57201 | 3616.428 | 15.572
2013-07-01 | 11:30 | 2013-07-01 11:30 | 57.7499 | 88.9199 | 18.175 | 2013-07-01 12:30 | 12.971 | 29.963 | 41.917 | 58.9569 | 0.50252 | 3616.4975 | 15.5025
2013-07-01 | 11:45 | 2013-07-01 11:45 | 57.8088 | 88.9788 | 18.174 | 2013-07-01 12:45 | 12.97 | 29.9607 | 42.513 | 59.0181 | 0.44131 | 3616.5587 | 15.4413
2013-07-01 | 12:00 | 2013-07-01 12:00 | 57.8581 | 89.0281 | 18.173 | 2013-07-01 13:00 | 12.969 | 29.9584 | 41.945 | 59.0697 | 0.3897 | 3616.6103 | 15.3897
2013-07-01 | 12:15 | 2013-07-01 12:15 | 57.8979 | 89.0679 | 18.173 | 2013-07-01 13:15 | 12.97 | 29.9607 | 41.183 | 59.1072 | 0.35221 | 3616.6478 | 15.3522
2013-07-01 | 12:30 | 2013-07-01 12:30 | 57.9374 | 89.1074 | 18.173 | 2013-07-01 13:30 | 12.971 | 29.963 | 40.102 | 59.1444 | 0.31502 | 3616.685 | 15.315
2013-07-01 | 12:45 | 2013-07-01 12:45 | 57.9667 | 89.1367 | 18.173 | 2013-07-01 13:45 | 12.965 | 29.9491 | 40.385 | 59.1876 | 0.27186 | 3616.7281 | 15.2719
2013-07-01 | 13:00 | 2013-07-01 13:00 | 57.9987 | 89.1687 | 18.173 | 2013-07-01 14:00 | 12.966 | 29.9515 | 40.414 | 59.2172 | 0.24217 | 3616.7578 | 15.2422
2013-07-01 | 13:15 | 2013-07-01 13:15 | 58.0211 | 89.1911 | 18.173 | 2013-07-01 14:15 | 12.965 | 29.9491 | 40.109 | 59.242 | 0.21746 | 3616.7825 | 15.2175
2013-07-01 | 13:30 | 2013-07-01 13:30 | 58.0409 | 89.2109 | 18.172 | 2013-07-01 14:30 | 12.966 | 29.9515 | 40.378 | 59.2594 | 0.19997 | 3616.8 | 15.2
2013-07-01 | 13:45 | 2013-07-01 13:45 | 58.0567 | 89.2267 | 18.172 | 2013-07-01 14:45 | 12.964 | 29.9468 | 40.674 | 59.2799 | 0.17955 | 3616.8205 | 15.1795
2013-07-01 | 14:00 | 2013-07-01 14:00 | 58.0711 | 89.2411 | 18.172 | 2013-07-01 15:00 | 12.961 | 29.9399 | 40.578 | 59.3012 | 0.15822 | 3616.8418 | 15.1582
2013-07-01 | 14:15 | 2013-07-01 14:15 | 58.0831 | 89.2531 | 18.172 | 2013-07-01 15:15 | 12.961 | 29.9399 | 40.708 | 59.3132 | 0.14622 | 3616.8538 | 15.1462
2013-07-01 | 14:30 | 2013-07-01 14:30 | 58.0932 | 89.2632 | 18.172 | 2013-07-01 15:30 | 12.964 | 29.9468 | 41.041 | 59.3164 | 0.14305 | 3616.8569 | 15.1431
2013-07-01 | 14:45 | 2013-07-01 14:45 | 58.1023 | 89.2723 | 18.172 | 2013-07-01 15:45 | 12.966 | 29.9515 | 41.304 | 59.3208 | 0.13857 | 3616.8614 | 15.1386
2013-07-01 | 15:00 | 2013-07-01 15:00 | 58.0975 | 89.2675 | 18.171 | 2013-07-01 16:00 | 12.963 | 29.9445 | 40.664 | 59.323 | 0.13644 | 3616.8636 | 15.1364
2013-07-01 | 15:15 | 2013-07-01 15:15 | 57.8179 | 88.9879 | 18.17 | 2013-07-01 16:15 | 12.961 | 29.9399 | 39.659 | 59.048 | 0.41142 | 3616.5886 | 15.4114
2013-07-01 | 15:30 | 2013-07-01 15:30 | 57.6745 | 88.8445 | 18.17 | 2013-07-01 16:30 | 12.962 | 29.9422 | 39.579 | 58.9023 | 0.55713 | 3616.4429 | 15.5571
2013-07-01 | 15:45 | 2013-07-01 15:45 | 57.7482 | 88.9182 | 18.17 | 2013-07-01 16:45 | 12.963 | 29.9445 | 39.275 | 58.9737 | 0.48574 | 3616.5143 | 15.4857
2013-07-01 | 16:00 | 2013-07-01 16:00 | 57.8067 | 88.9767 | 18.169 | 2013-07-01 17:00 | 12.961 | 29.9399 | 38.605 | 59.0368 | 0.42262 | 3616.5774 | 15.4226
2013-07-01 | 16:15 | 2013-07-01 16:15 | 57.8586 | 89.0286 | 18.17 | 2013-07-01 17:15 | 12.96 | 29.9376 | 37.035 | 59.091 | 0.36841 | 3616.6316 | 15.3684
2013-07-01 | 16:30 | 2013-07-01 16:30 | 57.8957 | 89.0657 | 18.169 | 2013-07-01 17:30 | 12.961 | 29.9399 | 35.47 | 59.1258 | 0.33362 | 3616.6664 | 15.3336
2013-07-01 | 16:45 | 2013-07-01 16:45 | 57.7661 | 88.9361 | 18.184 | 2013-07-01 17:45 | 12.962 | 29.9422 | 34.57 | 58.9939 | 0.46553 | 3616.5345 | 15.4655
2013-07-01 | 17:00 | 2013-07-01 17:00 | 57.8547 | 89.0247 | 18.193 | 2013-07-01 18:00 | 12.96 | 29.9376 | 34.803 | 59.0871 | 0.37231 | 3616.6277 | 15.3723
2013-07-01 | 17:15 | 2013-07-01 17:15 | 57.9017 | 89.0717 | 18.193 | 2013-07-01 18:15 | 12.964 | 29.9468 | 34.802 | 59.1249 | 0.33455 | 3616.6654 | 15.3346
2013-07-01 | 17:30 | 2013-07-01 17:30 | 57.9387 | 89.1087 | 18.192 | 2013-07-01 18:30 | 12.964 | 29.9468 | 34.577 | 59.1619 | 0.29755 | 3616.7025 | 15.2975
2013-07-01 | 17:45 | 2013-07-01 17:45 | 57.9676 | 89.1376 | 18.188 | 2013-07-01 18:45 | 12.966 | 29.9515 | 34.104 | 59.1861 | 0.27327 | 3616.7267 | 15.2733
2013-07-01 | 18:00 | 2013-07-01 18:00 | 57.9919 | 89.1619 | 18.186 | 2013-07-01 19:00 | 12.965 | 29.9491 | 33.199 | 59.2127 | 0.24666 | 3616.7533 | 15.2467
2013-07-01 | 18:15 | 2013-07-01 18:15 | 57.7527 | 88.9227 | 18.184 | 2013-07-01 19:15 | 12.966 | 29.9515 | 31.647 | 58.9712 | 0.48817 | 3616.5118 | 15.4882
2013-07-01 | 18:30 | 2013-07-01 18:30 | 57.3893 | 88.5593 | 18.18 | 2013-07-01 19:30 | 12.969 | 29.9584 | 30.436 | 58.6009 | 0.8585 | 3616.1415 | 15.8585
2013-07-01 | 18:45 | 2013-07-01 18:45 | 57.4463 | 88.6163 | 18.176 | 2013-07-01 19:45 | 12.969 | 29.9584 | 29.215 | 58.6579 | 0.8015 | 3616.1985 | 15.8015
2013-07-01 | 19:00 | 2013-07-01 19:00 | 57.5516 | 88.7216 | 18.175 | 2013-07-01 20:00 | 12.972 | 29.9653 | 28.072 | 58.7563 | 0.70313 | 3616.2969 | 15.7031
2013-07-01 | 19:15 | 2013-07-01 19:15 | 57.6382 | 88.8082 | 18.175 | 2013-07-01 20:15 | 12.975 | 29.9722 | 27.005 | 58.8359 | 0.62346 | 3616.3765 | 15.6235
2013-07-01 | 19:30 | 2013-07-01 19:30 | 57.7125 | 88.8825 | 18.174 | 2013-07-01 20:30 | 12.974 | 29.9699 | 26.147 | 58.9126 | 0.54685 | 3616.4532 | 15.5468
2013-07-01 | 19:45 | 2013-07-01 19:45 | 57.661 | 88.831 | 18.173 | 2013-07-01 20:45 | 12.974 | 29.9699 | 25.55 | 58.8611 | 0.59835 | 3616.4017 | 15.5983
2013-07-01 | 20:00 | 2013-07-01 20:00 | 57.6777 | 88.8477 | 18.173 | 2013-07-01 21:00 | 12.977 | 29.9769 | 25.043 | 58.8708 | 0.58858 | 3616.4114 | 15.5886
2013-07-01 | 20:15 | 2013-07-01 20:15 | 57.6526 | 88.8226 | 18.172 | 2013-07-01 21:15 | 12.975 | 29.9722 | 24.542 | 58.8503 | 0.60906 | 3616.3909 | 15.6091
2013-07-01 | 20:30 | 2013-07-01 20:30 | 57.7176 | 88.8876 | 18.173 | 2013-07-01 21:30 | 12.98 | 29.9838 | 24.159 | 58.9038 | 0.55561 | 3616.4444 | 15.5556
2013-07-01 | 20:45 | 2013-07-01 20:45 | 57.6628 | 88.8328 | 18.173 | 2013-07-01 21:45 | 12.982 | 29.9884 | 23.638 | 58.8444 | 0.61503 | 3616.385 | 15.615
2013-07-01 | 21:00 | 2013-07-01 21:00 | 57.6789 | 88.8489 | 18.172 | 2013-07-01 22:00 | 12.984 | 29.993 | 22.989 | 58.8559 | 0.60355 | 3616.3965 | 15.6035
2013-07-01 | 21:15 | 2013-07-01 21:15 | 57.7454 | 88.9154 | 18.172 | 2013-07-01 22:15 | 12.983 | 29.9907 | 22.439 | 58.9247 | 0.53474 | 3616.4653 | 15.5347
2013-07-01 | 21:30 | 2013-07-01 21:30 | 57.6751 | 88.8451 | 18.171 | 2013-07-01 22:30 | 12.987 | 30 | 22.207 | 58.8451 | 0.61428 | 3616.3857 | 15.6143
2013-07-01 | 21:45 | 2013-07-01 21:45 | 57.745 | 88.915 | 18.171 | 2013-07-01 22:45 | 12.986 | 29.9977 | 22.307 | 58.9173 | 0.54207 | 3616.4579 | 15.5421
2013-07-01 | 22:00 | 2013-07-01 22:00 | 57.806 | 88.976 | 18.17 | 2013-07-01 23:00 | 12.987 | 30 | 22.448 | 58.976 | 0.48338 | 3616.5166 | 15.4834
2013-07-01 | 22:15 | 2013-07-01 22:15 | 57.7821 | 88.9521 | 18.17 | 2013-07-01 23:15 | 12.985 | 29.9953 | 22.439 | 58.9567 | 0.50266 | 3616.4973 | 15.5027
2013-07-01 | 22:30 | 2013-07-01 22:30 | 57.8129 | 88.9829 | 18.171 | 2013-07-01 23:30 | 12.985 | 29.9953 | 22.351 | 58.9875 | 0.47186 | 3616.5281 | 15.4719
2013-07-01 | 22:45 | 2013-07-01 22:45 | 57.8617 | 89.0317 | 18.171 | 2013-07-01 23:45 | 12.989 | 30.0046 | 22.157 | 59.0271 | 0.4323 | 3616.5677 | 15.4323
2013-07-01 | 23:00 | 2013-07-01 23:00 | 57.909 | 89.079 | 18.17 | 2013-07-02 | 12.986 | 29.9977 | 21.712 | 59.0813 | 0.37807 | 3616.6219 | 15.3781
2013-07-01 | 23:15 | 2013-07-01 23:15 | 57.9448 | 89.1148 | 18.17 | 2013-07-02 00:15 | 12.985 | 29.9953 | 21.251 | 59.1195 | 0.33996 | 3616.66 | 15.34
2013-07-01 | 23:30 | 2013-07-01 23:30 | 57.9769 | 89.1469 | 18.17 | 2013-07-02 00:30 | 12.987 | 30 | 20.677 | 59.1469 | 0.31248 | 3616.6875 | 15.3125
2013-07-01 | 23:45 | 2013-07-01 23:45 | 58.0075 | 89.1775 | 18.169 | 2013-07-02 00:45 | 12.983 | 29.9907 | 20.206 | 59.1868 | 0.27264 | 3616.7274 | 15.2726
2013-07-02 | 0:00 | 2013-07-02 | 58.0306 | 89.2006 | 18.169 | 2013-07-02 01:00 | 12.985 | 29.9953 | 20.068 | 59.2053 | 0.25416 | 3616.7458 | 15.2542
2013-07-02 | 0:15 | 2013-07-02 00:15 | 58.0538 | 89.2238 | 18.17 | 2013-07-02 01:15 | 12.986 | 29.9977 | 19.848 | 59.2261 | 0.23327 | 3616.7667 | 15.2333
2013-07-02 | 0:30 | 2013-07-02 00:30 | 58.0705 | 89.2405 | 18.168 | 2013-07-02 01:30 | 12.987 | 30 | 19.771 | 59.2405 | 0.21888 | 3616.7811 | 15.2189
2013-07-02 | 0:45 | 2013-07-02 00:45 | 58.086 | 89.256 | 18.169 | 2013-07-02 01:45 | 12.989 | 30.0046 | 19.925 | 59.2514 | 0.208 | 3616.792 | 15.208
2013-07-02 | 1:00 | 2013-07-02 01:00 | 58.1015 | 89.2715 | 18.168 | 2013-07-02 02:00 | 12.987 | 30 | 19.972 | 59.2715 | 0.18788 | 3616.8121 | 15.1879
2013-07-02 | 1:15 | 2013-07-02 01:15 | 58.1173 | 89.2873 | 18.168 | 2013-07-02 02:15 | 12.987 | 30 | 20.044 | 59.2873 | 0.17208 | 3616.8279 | 15.1721
2013-07-02 | 1:30 | 2013-07-02 01:30 | 58.1313 | 89.3013 | 18.168 | 2013-07-02 02:30 | 12.984 | 29.993 | 20.135 | 59.3083 | 0.15115 | 3616.8488 | 15.1512
2013-07-02 | 1:45 | 2013-07-02 01:45 | 58.1425 | 89.3125 | 18.169 | 2013-07-02 02:45 | 12.987 | 30 | 20.232 | 59.3125 | 0.14688 | 3616.8531 | 15.1469
2013-07-02 | 2:00 | 2013-07-02 02:00 | 58.1488 | 89.3188 | 18.168 | 2013-07-02 03:00 | 12.984 | 29.993 | 20.239 | 59.3258 | 0.13365 | 3616.8664 | 15.1336
2013-07-02 | 2:15 | 2013-07-02 02:15 | 58.1566 | 89.3266 | 18.168 | 2013-07-02 03:15 | 12.982 | 29.9884 | 20.071 | 59.3382 | 0.12123 | 3616.8788 | 15.1212
2013-07-02 | 2:30 | 2013-07-02 02:30 | 58.163 | 89.333 | 18.168 | 2013-07-02 03:30 | 12.984 | 29.993 | 19.983 | 59.34 | 0.11945 | 3616.8805 | 15.1195
2013-07-02 | 2:45 | 2013-07-02 02:45 | 58.1706 | 89.3406 | 18.168 | 2013-07-02 03:45 | 12.986 | 29.9977 | 19.903 | 59.3429 | 0.11647 | 3616.8835 | 15.1165
2013-07-02 | 3:00 | 2013-07-02 03:00 | 58.1771 | 89.3471 | 18.171 | 2013-07-02 04:00 | 12.985 | 29.9953 | 19.782 | 59.3518 | 0.10766 | 3616.8923 | 15.1077
2013-07-02 | 3:15 | 2013-07-02 03:15 | 58.1776 | 89.3476 | 18.171 | 2013-07-02 04:15 | 12.983 | 29.9907 | 19.806 | 59.3569 | 0.10254 | 3616.8975 | 15.1025
2013-07-02 | 3:30 | 2013-07-02 03:30 | 58.1821 | 89.3521 | 18.171 | 2013-07-02 04:30 | 12.986 | 29.9977 | 19.616 | 59.3544 | 0.10497 | 3616.895 | 15.105
2013-07-02 | 3:45 | 2013-07-02 03:45 | 58.1868 | 89.3568 | 18.171 | 2013-07-02 04:45 | 12.988 | 30.0023 | 19.079 | 59.3545 | 0.10489 | 3616.8951 | 15.1049
2013-07-02 | 4:00 | 2013-07-02 04:00 | 58.1913 | 89.3613 | 18.171 | 2013-07-02 05:00 | 12.99 | 30.0069 | 18.507 | 59.3544 | 0.10501 | 3616.895 | 15.105
2013-07-02 | 4:15 | 2013-07-02 04:15 | 58.1265 | 89.2965 | 18.17 | 2013-07-02 05:15 | 12.99 | 30.0069 | 18.43 | 59.2896 | 0.16981 | 3616.8302 | 15.1698
2013-07-02 | 4:30 | 2013-07-02 04:30 | 58.132 | 89.302 | 18.17 | 2013-07-02 05:30 | 12.995 | 30.0184 | 18.327 | 59.2835 | 0.17586 | 3616.8241 | 15.1759
2013-07-02 | 4:45 | 2013-07-02 04:45 | 58.1477 | 89.3177 | 18.17 | 2013-07-02 05:45 | 12.997 | 30.0231 | 18 | 59.2946 | 0.16478 | 3616.8352 | 15.1648
2013-07-02 | 5:00 | 2013-07-02 05:00 | 58.1586 | 89.3286 | 18.169 | 2013-07-02 06:00 | 12.994 | 30.0161 | 17.72 | 59.3125 | 0.14695 | 3616.8531 | 15.1469
2013-07-02 | 5:15 | 2013-07-02 05:15 | 58.1702 | 89.3402 | 18.169 | 2013-07-02 06:15 | 12.996 | 30.0208 | 17.51 | 59.3194 | 0.13997 | 3616.86 | 15.14
2013-07-02 | 5:30 | 2013-07-02 05:30 | 58.1442 | 89.3142 | 18.169 | 2013-07-02 06:30 | 12.996 | 30.0208 | 17.863 | 59.2934 | 0.16597 | 3616.834 | 15.166
2013-07-02 | 5:45 | 2013-07-02 05:45 | 58.1183 | 89.2883 | 18.168 | 2013-07-02 06:45 | 12.998 | 30.0254 | 18.952 | 59.2629 | 0.19649 | 3616.8035 | 15.1965
2013-07-02 | 6:00 | 2013-07-02 06:00 | 57.6844 | 88.8544 | 18.183 | 2013-07-02 07:00 | 12.999 | 30.0277 | 20.589 | 58.8267 | 0.6327 | 3616.3673 | 15.6327
2013-07-02 | 6:15 | 2013-07-02 06:15 | 57.8968 | 89.0668 | 18.192 | 2013-07-02 07:15 | 13.002 | 30.0346 | 22.032 | 59.0322 | 0.42723 | 3616.5728 | 15.4272
2013-07-02 | 6:30 | 2013-07-02 06:30 | 57.9436 | 89.1136 | 18.194 | 2013-07-02 07:30 | 13.002 | 30.0346 | 23.043 | 59.079 | 0.38043 | 3616.6196 | 15.3804
2013-07-02 | 6:45 | 2013-07-02 06:45 | 57.7287 | 88.8987 | 18.191 | 2013-07-02 07:45 | 13.006 | 30.0439 | 24.044 | 58.8548 | 0.60457 | 3616.3954 | 15.6046
2013-07-02 | 7:00 | 2013-07-02 07:00 | 57.3293 | 88.4993 | 18.189 | 2013-07-02 08:00 | 13.006 | 30.0439 | 25.223 | 58.4554 | 1.004 | 3615.996 | 16.004
2013-07-02 | 7:15 | 2013-07-02 07:15 | 57.4054 | 88.5754 | 18.183 | 2013-07-02 08:15 | 13.003 | 30.0369 | 27.149 | 58.5385 | 0.92094 | 3616.0791 | 15.9209
2013-07-02 | 7:30 | 2013-07-02 07:30 | 57.4509 | 88.6209 | 18.18 | 2013-07-02 08:30 | 13.01 | 30.0531 | 28.635 | 58.5678 | 0.89161 | 3616.1084 | 15.8916
2013-07-02 | 7:45 | 2013-07-02 07:45 | 56.2813 | 87.4513 | 18.211 | 2013-07-02 08:45 | 13.008 | 30.0485 | 29.348 | 57.4028 | 2.0566 | 3614.9434 | 17.0566
2013-07-02 | 8:00 | 2013-07-02 08:00 | 56.3547 | 87.5247 | 18.231 | 2013-07-02 09:00 | 13.012 | 30.0577 | 30.294 | 57.467 | 1.9924 | 3615.0076 | 16.9924
2013-07-02 | 8:15 | 2013-07-02 08:15 | 55.784 | 86.954 | 18.256 | 2013-07-02 09:15 | 13.011 | 30.0554 | 31.534 | 56.8986 | 2.5608 | 3614.4392 | 17.5608
2013-07-02 | 8:30 | 2013-07-02 08:30 | 52.6963 | 83.8663 | 18.268 | 2013-07-02 09:30 | 13.011 | 30.0554 | 33.43 | 53.8109 | 5.6485 | 3611.3515 | 20.6485
2013-07-02 | 8:45 | 2013-07-02 08:45 | 55.8216 | 86.9916 | 18.269 | 2013-07-02 09:45 | 13.011 | 30.0554 | 38.903 | 56.9362 | 2.5232 | 3614.4768 | 17.5232
2013-07-02 | 9:00 | 2013-07-02 09:00 | 55.5389 | 86.7089 | 18.272 | 2013-07-02 10:00 | 13.012 | 30.0577 | 42.45 | 56.6512 | 2.8082 | 3614.1918 | 17.8082
2013-07-02 | 9:15 | 2013-07-02 09:15 | 56.2973 | 87.4673 | 18.244 | 2013-07-02 10:15 | 13.012 | 30.0577 | 43.953 | 57.4096 | 2.0498 | 3614.9502 | 17.0498
2013-07-02 | 9:30 | 2013-07-02 09:30 | 56.5121 | 87.6821 | 18.219 | 2013-07-02 10:30 | 13.009 | 30.0508 | 45.16 | 57.6313 | 1.8281 | 3615.1719 | 16.8281
2013-07-02 | 9:45 | 2013-07-02 09:45 | 56.7867 | 87.9567 | 18.205 | 2013-07-02 10:45 | 13.01 | 30.0531 | 45.247 | 57.9036 | 1.5558 | 3615.4442 | 16.5558
2013-07-02 | 10:00 | 2013-07-02 10:00 | 56.9953 | 88.1653 | 18.2 | 2013-07-02 11:00 | 13.009 | 30.0508 | 44.707 | 58.1145 | 1.3449 | 3615.6551 | 16.3449
2013-07-02 | 10:15 | 2013-07-02 10:15 | 56.9879 | 88.1579 | 18.21 | 2013-07-02 11:15 | 13.008 | 30.0485 | 44.725 | 58.1094 | 1.35 | 3615.65 | 16.35
2013-07-02 | 10:30 | 2013-07-02 10:30 | 55.8476 | 87.0176 | 18.23 | 2013-07-02 11:30 | 13.005 | 30.0416 | 44.693 | 56.9761 | 2.4834 | 3614.5166 | 17.4834
2013-07-02 | 10:45 | 2013-07-02 10:45 | 54.728 | 85.898 | 18.245 | 2013-07-02 11:45 | 13.003 | 30.0369 | 44.839 | 55.8611 | 3.5983 | 3613.4017 | 18.5983
2013-07-02 | 11:00 | 2013-07-02 11:00 | 56.8817 | 88.0517 | 18.249 | 2013-07-02 12:00 | 13.003 | 30.0369 | 44.419 | 58.0148 | 1.4446 | 3615.5554 | 16.4446
2013-07-02 | 11:15 | 2013-07-02 11:15 | 56.7649 | 87.9349 | 18.256 | 2013-07-02 12:15 | 13.002 | 30.0346 | 43.422 | 57.9003 | 1.5591 | 3615.4409 | 16.5591
2013-07-02 | 11:30 | 2013-07-02 11:30 | 56.6969 | 87.8669 | 18.259 | 2013-07-02 12:30 | 12.998 | 30.0254 | 42.487 | 57.8415 | 1.6179 | 3615.3821 | 16.6179
2013-07-02 | 11:45 | 2013-07-02 11:45 | 56.8791 | 88.0491 | 18.251 | 2013-07-02 12:45 | 13 | 30.03 | 41.902 | 58.0191 | 1.4403 | 3615.5597 | 16.4403
2013-07-02 | 12:00 | 2013-07-02 12:00 | 57.1149 | 88.2849 | 18.229 | 2013-07-02 13:00 | 12.998 | 30.0254 | 41.298 | 58.2595 | 1.1999 | 3615.8001 | 16.1999
2013-07-02 | 12:15 | 2013-07-02 12:15 | 57.28 | 88.45 | 18.216 | 2013-07-02 13:15 | 12.998 | 30.0254 | 41.332 | 58.4246 | 1.0348 | 3615.9652 | 16.0348
2013-07-02 | 12:30 | 2013-07-02 12:30 | 57.4063 | 88.5763 | 18.212 | 2013-07-02 13:30 | 12.996 | 30.0208 | 41.564 | 58.5555 | 0.90387 | 3616.0961 | 15.9039
2013-07-02 | 12:45 | 2013-07-02 12:45 | 57.5068 | 88.6768 | 18.208 | 2013-07-02 13:45 | 12.996 | 30.0208 | 40.34 | 58.656 | 0.80337 | 3616.1966 | 15.8034
2013-07-02 | 13:00 | 2013-07-02 13:00 | 57.431 | 88.601 | 18.225 | 2013-07-02 14:00 | 12.997 | 30.0231 | 39.794 | 58.5779 | 0.88148 | 3616.1185 | 15.8815
2013-07-02 | 13:15 | 2013-07-02 13:15 | 57.5578 | 88.7278 | 18.221 | 2013-07-02 14:15 | 12.995 | 30.0184 | 40.069 | 58.7094 | 0.75006 | 3616.2499 | 15.7501
2013-07-02 | 13:30 | 2013-07-02 13:30 | 57.6421 | 88.8121 | 18.218 | 2013-07-02 14:30 | 12.996 | 30.0208 | 40.357 | 58.7913 | 0.66807 | 3616.3319 | 15.6681
2013-07-02 | 13:45 | 2013-07-02 13:45 | 57.4316 | 88.6016 | 18.236 | 2013-07-02 14:45 | 12.994 | 30.0161 | 40.628 | 58.5855 | 0.87395 | 3616.126 | 15.874
2013-07-02 | 14:00 | 2013-07-02 14:00 | 57.6142 | 88.7842 | 18.233 | 2013-07-02 15:00 | 12.997 | 30.0231 | 40.634 | 58.7611 | 0.69828 | 3616.3017 | 15.6983
2013-07-02 | 14:15 | 2013-07-02 14:15 | 57.7013 | 88.8713 | 18.225 | 2013-07-02 15:15 | 12.998 | 30.0254 | 39.97 | 58.8459 | 0.61349 | 3616.3865 | 15.6135
2013-07-02 | 14:30 | 2013-07-02 14:30 | 57.7643 | 88.9343 | 18.221 | 2013-07-02 15:30 | 12.993 | 30.0138 | 39.745 | 58.9205 | 0.53894 | 3616.4611 | 15.5389
2013-07-02 | 14:45 | 2013-07-02 14:45 | 57.8147 | 88.9847 | 18.218 | 2013-07-02 15:45 | 12.997 | 30.0231 | 39.853 | 58.9616 | 0.49778 | 3616.5022 | 15.4978
2013-07-02 | 15:00 | 2013-07-02 15:00 | 57.2775 | 88.4475 | 18.236 | 2013-07-02 16:00 | 12.993 | 30.0138 | 40.234 | 58.4337 | 1.0257 | 3615.9743 | 16.0257
2013-07-02 | 15:15 | 2013-07-02 15:15 | 57.509 | 88.679 | 18.232 | 2013-07-02 16:15 | 12.989 | 30.0046 | 39.06 | 58.6744 | 0.785 | 3616.215 | 15.785
2013-07-02 | 15:30 | 2013-07-02 15:30 | 57.437 | 88.607 | 18.227 | 2013-07-02 16:30 | 12.988 | 30.0023 | 37.387 | 58.6047 | 0.85469 | 3616.1453 | 15.8547
2013-07-02 | 15:45 | 2013-07-02 15:45 | 57.5381 | 88.7081 | 18.221 | 2013-07-02 16:45 | 12.985 | 29.9953 | 35.852 | 58.7127 | 0.74666 | 3616.2533 | 15.7467
2013-07-02 | 16:00 | 2013-07-02 16:00 | 57.616 | 88.786 | 18.218 | 2013-07-02 17:00 | 12.981 | 29.9861 | 34.456 | 58.7999 | 0.65952 | 3616.3405 | 15.6595
2013-07-02 | 16:15 | 2013-07-02 16:15 | 57.6795 | 88.8495 | 18.214 | 2013-07-02 17:15 | 12.977 | 29.9769 | 33.116 | 58.8726 | 0.58678 | 3616.4132 | 15.5868
2013-07-02 | 16:30 | 2013-07-02 16:30 | 57.7347 | 88.9047 | 18.212 | 2013-07-02 17:30 | 12.978 | 29.9792 | 32.376 | 58.9255 | 0.53389 | 3616.4661 | 15.5339
2013-07-02 | 16:45 | 2013-07-02 16:45 | 57.7767 | 88.9467 | 18.21 | 2013-07-02 17:45 | 12.977 | 29.9769 | 32.01 | 58.9698 | 0.48958 | 3616.5104 | 15.4896
2013-07-02 | 17:00 | 2013-07-02 17:00 | 57.8126 | 88.9826 | 18.208 | 2013-07-02 18:00 | 12.976 | 29.9746 | 31.705 | 59.008 | 0.45137 | 3616.5486 | 15.4514
2013-07-02 | 17:15 | 2013-07-02 17:15 | 57.8389 | 89.0089 | 18.208 | 2013-07-02 18:15 | 12.976 | 29.9746 | 31.323 | 59.0343 | 0.42507 | 3616.5749 | 15.4251
2013-07-02 | 17:30 | 2013-07-02 17:30 | 57.8672 | 89.0372 | 18.206 | 2013-07-02 18:30 | 12.975 | 29.9722 | 30.808 | 59.0649 | 0.39446 | 3616.6055 | 15.3945
2013-07-02 | 17:45 | 2013-07-02 17:45 | 57.8921 | 89.0621 | 18.206 | 2013-07-02 18:45 | 12.974 | 29.9699 | 30.021 | 59.0922 | 0.36725 | 3616.6328 | 15.3672
2013-07-02 | 18:00 | 2013-07-02 18:00 | 57.914 | 89.084 | 18.206 | 2013-07-02 19:00 | 12.979 | 29.9815 | 29.33 | 59.1025 | 0.3569 | 3616.6431 | 15.3569
2013-07-02 | 18:15 | 2013-07-02 18:15 | 57.9273 | 89.0973 | 18.205 | 2013-07-02 19:15 | 12.981 | 29.9861 | 28.473 | 59.1112 | 0.34822 | 3616.6518 | 15.3482
2013-07-02 | 18:30 | 2013-07-02 18:30 | 57.9425 | 89.1125 | 18.203 | 2013-07-02 19:30 | 12.982 | 29.9884 | 27.926 | 59.1241 | 0.33533 | 3616.6647 | 15.3353
2013-07-02 | 18:45 | 2013-07-02 18:45 | 57.9585 | 89.1285 | 18.202 | 2013-07-02 19:45 | 12.986 | 29.9977 | 27.026 | 59.1308 | 0.32857 | 3616.6714 | 15.3286
2013-07-02 | 19:00 | 2013-07-02 19:00 | 57.9504 | 89.1204 | 18.202 | 2013-07-02 20:00 | 12.984 | 29.993 | 25.884 | 59.1274 | 0.33205 | 3616.668 | 15.332
2013-07-02 | 19:15 | 2013-07-02 19:15 | 57.7349 | 88.9049 | 18.201 | 2013-07-02 20:15 | 12.984 | 29.993 | 24.85 | 58.9119 | 0.54755 | 3616.4525 | 15.5475
2013-07-02 | 19:30 | 2013-07-02 19:30 | 57.7054 | 88.8754 | 18.2 | 2013-07-02 20:30 | 12.984 | 29.993 | 23.979 | 58.8824 | 0.57705 | 3616.423 | 15.577
2013-07-02 | 19:45 | 2013-07-02 19:45 | 57.7652 | 88.9352 | 18.198 | 2013-07-02 20:45 | 12.986 | 29.9977 | 23.257 | 58.9375 | 0.52187 | 3616.4781 | 15.5219
2013-07-02 | 20:00 | 2013-07-02 20:00 | 57.8107 | 88.9807 | 18.198 | 2013-07-02 21:00 | 12.985 | 29.9953 | 22.682 | 58.9853 | 0.47406 | 3616.5259 | 15.4741
2013-07-02 | 20:15 | 2013-07-02 20:15 | 57.8506 | 89.0206 | 18.196 | 2013-07-02 21:15 | 12.986 | 29.9977 | 22.21 | 59.0229 | 0.43647 | 3616.5635 | 15.4365
2013-07-02 | 20:30 | 2013-07-02 20:30 | 57.8378 | 89.0078 | 18.196 | 2013-07-02 21:30 | 12.99 | 30.0069 | 21.788 | 59.0009 | 0.45851 | 3616.5415 | 15.4585
2013-07-02 | 20:45 | 2013-07-02 20:45 | 57.8352 | 89.0052 | 18.193 | 2013-07-02 21:45 | 12.989 | 30.0046 | 21.448 | 59.0006 | 0.4588 | 3616.5412 | 15.4588
2013-07-02 | 21:00 | 2013-07-02 21:00 | 57.8048 | 88.9748 | 18.193 | 2013-07-02 22:00 | 12.988 | 30.0023 | 21.137 | 58.9725 | 0.48689 | 3616.5131 | 15.4869
2013-07-02 | 21:15 | 2013-07-02 21:15 | 57.8425 | 89.0125 | 18.192 | 2013-07-02 22:15 | 12.988 | 30.0023 | 20.806 | 59.0102 | 0.44919 | 3616.5508 | 15.4492
2013-07-02 | 21:30 | 2013-07-02 21:30 | 57.8837 | 89.0537 | 18.19 | 2013-07-02 22:30 | 12.989 | 30.0046 | 20.528 | 59.0491 | 0.4103 | 3616.5897 | 15.4103
2013-07-02 | 21:45 | 2013-07-02 21:45 | 57.9052 | 89.0752 | 18.191 | 2013-07-02 22:45 | 12.99 | 30.0069 | 20.363 | 59.0683 | 0.39111 | 3616.6089 | 15.3911
2013-07-02 | 22:00 | 2013-07-02 22:00 | 57.856 | 89.026 | 18.19 | 2013-07-02 23:00 | 12.992 | 30.0115 | 20.214 | 59.0145 | 0.44493 | 3616.5551 | 15.4449
2013-07-02 | 22:15 | 2013-07-02 22:15 | 57.892 | 89.062 | 18.189 | 2013-07-02 23:15 | 12.989 | 30.0046 | 20.096 | 59.0574 | 0.402 | 3616.598 | 15.402
2013-07-02 | 22:30 | 2013-07-02 22:30 | 57.9271 | 89.0971 | 18.188 | 2013-07-02 23:30 | 12.988 | 30.0023 | 20.058 | 59.0948 | 0.36459 | 3616.6354 | 15.3646
2013-07-02 | 22:45 | 2013-07-02 22:45 | 57.894 | 89.064 | 18.188 | 2013-07-02 23:45 | 12.993 | 30.0138 | 20.005 | 59.0502 | 0.40924 | 3616.5908 | 15.4092
2013-07-02 | 23:00 | 2013-07-02 23:00 | 57.7996 | 88.9696 | 18.187 | 2013-07-03 | 12.988 | 30.0023 | 19.779 | 58.9673 | 0.49209 | 3616.5079 | 15.4921
2013-07-02 | 23:15 | 2013-07-02 23:15 | 57.7565 | 88.9265 | 18.185 | 2013-07-03 00:15 | 12.989 | 30.0046 | 19.535 | 58.9219 | 0.5375 | 3616.4625 | 15.5375
2013-07-02 | 23:30 | 2013-07-02 23:30 | 57.8149 | 88.9849 | 18.184 | 2013-07-03 00:30 | 12.989 | 30.0046 | 19.301 | 58.9803 | 0.4791 | 3616.5209 | 15.4791
2013-07-02 | 23:45 | 2013-07-02 23:45 | 57.8658 | 89.0358 | 18.184 | 2013-07-03 00:45 | 12.988 | 30.0023 | 19.018 | 59.0335 | 0.42589 | 3616.5741 | 15.4259
2013-07-03 | 0:00 | 2013-07-03 | 57.9037 | 89.0737 | 18.184 | 2013-07-03 01:00 | 12.988 | 30.0023 | 18.904 | 59.0714 | 0.38799 | 3616.612 | 15.388
2013-07-03 | 0:15 | 2013-07-03 00:15 | 57.9397 | 89.1097 | 18.184 | 2013-07-03 01:15 | 12.985 | 29.9953 | 18.816 | 59.1144 | 0.34506 | 3616.6549 | 15.3451
2013-07-03 | 0:30 | 2013-07-03 00:30 | 57.9705 | 89.1405 | 18.183 | 2013-07-03 01:30 | 12.984 | 29.993 | 18.861 | 59.1475 | 0.31195 | 3616.6881 | 15.3119
2013-07-03 | 0:45 | 2013-07-03 00:45 | 57.997 | 89.167 | 18.182 | 2013-07-03 01:45 | 12.982 | 29.9884 | 18.813 | 59.1786 | 0.28083 | 3616.7192 | 15.2808
2013-07-03 | 1:00 | 2013-07-03 01:00 | 58.0185 | 89.1885 | 18.182 | 2013-07-03 02:00 | 12.982 | 29.9884 | 18.754 | 59.2001 | 0.25933 | 3616.7407 | 15.2593
2013-07-03 | 1:15 | 2013-07-03 01:15 | 58.0297 | 89.1997 | 18.181 | 2013-07-03 02:15 | 12.977 | 29.9769 | 18.667 | 59.2228 | 0.23658 | 3616.7634 | 15.2366
2013-07-03 | 1:30 | 2013-07-03 01:30 | 57.895 | 89.065 | 18.18 | 2013-07-03 02:30 | 12.979 | 29.9815 | 18.534 | 59.0835 | 0.3759 | 3616.6241 | 15.3759
2013-07-03 | 1:45 | 2013-07-03 01:45 | 57.805 | 88.975 | 18.179 | 2013-07-03 02:45 | 12.975 | 29.9722 | 18.311 | 59.0027 | 0.45666 | 3616.5433 | 15.4567
2013-07-03 | 2:00 | 2013-07-03 02:00 | 57.7476 | 88.9176 | 18.18 | 2013-07-03 03:00 | 12.978 | 29.9792 | 18.133 | 58.9384 | 0.52099 | 3616.479 | 15.521
2013-07-03 | 2:15 | 2013-07-03 02:15 | 57.6963 | 88.8663 | 18.179 | 2013-07-03 03:15 | 12.973 | 29.9676 | 18.051 | 58.8987 | 0.56074 | 3616.4393 | 15.5607
2013-07-03 | 2:30 | 2013-07-03 02:30 | 57.6109 | 88.7809 | 18.178 | 2013-07-03 03:30 | 12.975 | 29.9722 | 17.995 | 58.8087 | 0.65076 | 3616.3492 | 15.6508
2013-07-03 | 2:45 | 2013-07-03 02:45 | 57.5651 | 88.7351 | 18.178 | 2013-07-03 03:45 | 12.971 | 29.963 | 17.919 | 58.7721 | 0.68732 | 3616.3127 | 15.6873
2013-07-03 | 3:00 | 2013-07-03 03:00 | 57.541 | 88.711 | 18.177 | 2013-07-03 04:00 | 12.972 | 29.9653 | 17.862 | 58.7457 | 0.71373 | 3616.2863 | 15.7137
2013-07-03 | 3:15 | 2013-07-03 03:15 | 57.5225 | 88.6925 | 18.176 | 2013-07-03 04:15 | 12.97 | 29.9607 | 17.821 | 58.7318 | 0.72761 | 3616.2724 | 15.7276
2013-07-03 | 3:30 | 2013-07-03 03:30 | 57.6101 | 88.7801 | 18.175 | 2013-07-03 04:30 | 12.976 | 29.9746 | 17.664 | 58.8055 | 0.65387 | 3616.3461 | 15.6539
2013-07-03 | 3:45 | 2013-07-03 03:45 | 57.5204 | 88.6904 | 18.193 | 2013-07-03 04:45 | 12.974 | 29.9699 | 17.494 | 58.7205 | 0.73895 | 3616.2611 | 15.7389
2013-07-03 | 4:00 | 2013-07-03 04:00 | 57.6348 | 88.8048 | 18.199 | 2013-07-03 05:00 | 12.972 | 29.9653 | 17.383 | 58.8395 | 0.61993 | 3616.3801 | 15.6199
2013-07-03 | 4:15 | 2013-07-03 04:15 | 57.7104 | 88.8804 | 18.198 | 2013-07-03 05:15 | 12.977 | 29.9769 | 17.375 | 58.9035 | 0.55588 | 3616.4441 | 15.5559
2013-07-03 | 4:30 | 2013-07-03 04:30 | 57.7685 | 88.9385 | 18.196 | 2013-07-03 05:30 | 12.98 | 29.9838 | 17.359 | 58.9547 | 0.50471 | 3616.4953 | 15.5047
2013-07-03 | 4:45 | 2013-07-03 04:45 | 57.8155 | 88.9855 | 18.193 | 2013-07-03 05:45 | 12.982 | 29.9884 | 17.304 | 58.9971 | 0.46233 | 3616.5377 | 15.4623
2013-07-03 | 5:00 | 2013-07-03 05:00 | 57.8563 | 89.0263 | 18.191 | 2013-07-03 06:00 | 12.981 | 29.9861 | 17.346 | 59.0402 | 0.41922 | 3616.5808 | 15.4192
2013-07-03 | 5:15 | 2013-07-03 05:15 | 57.8919 | 89.0619 | 18.188 | 2013-07-03 06:15 | 12.984 | 29.993 | 18.04 | 59.0689 | 0.39055 | 3616.6094 | 15.3906
2013-07-03 | 5:30 | 2013-07-03 05:30 | 57.9221 | 89.0921 | 18.186 | 2013-07-03 06:30 | 12.984 | 29.993 | 20.898 | 59.0991 | 0.36035 | 3616.6397 | 15.3603
2013-07-03 | 5:45 | 2013-07-03 05:45 | 57.948 | 89.118 | 18.185 | 2013-07-03 06:45 | 12.979 | 29.9815 | 25.424 | 59.1365 | 0.3229 | 3616.6771 | 15.3229
2013-07-03 | 6:00 | 2013-07-03 06:00 | 57.969 | 89.139 | 18.184 | 2013-07-03 07:00 | 12.98 | 29.9838 | 28.111 | 59.1552 | 0.30421 | 3616.6958 | 15.3042
2013-07-03 | 6:15 | 2013-07-03 06:15 | 57.988 | 89.158 | 18.182 | 2013-07-03 07:15 | 12.979 | 29.9815 | 30.152 | 59.1765 | 0.2829 | 3616.7171 | 15.2829
2013-07-03 | 6:30 | 2013-07-03 06:30 | 58.0031 | 89.1731 | 18.182 | 2013-07-03 07:30 | 12.982 | 29.9884 | 31.234 | 59.1847 | 0.27473 | 3616.7253 | 15.2747
2013-07-03 | 6:45 | 2013-07-03 06:45 | 58.0176 | 89.1876 | 18.182 | 2013-07-03 07:45 | 12.981 | 29.9861 | 31.581 | 59.2015 | 0.25792 | 3616.7421 | 15.2579
2013-07-03 | 7:00 | 2013-07-03 07:00 | 57.9567 | 89.1267 | 18.181 | 2013-07-03 08:00 | 12.982 | 29.9884 | 31.805 | 59.1383 | 0.32113 | 3616.6789 | 15.3211
2013-07-03 | 7:15 | 2013-07-03 07:15 | 57.9723 | 89.1423 | 18.181 | 2013-07-03 08:15 | 12.983 | 29.9907 | 33.871 | 59.1516 | 0.30784 | 3616.6922 | 15.3078
2013-07-03 | 7:30 | 2013-07-03 07:30 | 57.9933 | 89.1633 | 18.18 | 2013-07-03 08:30 | 12.982 | 29.9884 | 35.808 | 59.1749 | 0.28453 | 3616.7155 | 15.2845
2013-07-03 | 7:45 | 2013-07-03 07:45 | 58.0131 | 89.1831 | 18.181 | 2013-07-03 08:45 | 12.983 | 29.9907 | 37.968 | 59.1924 | 0.26704 | 3616.733 | 15.267
2013-07-03 | 8:00 | 2013-07-03 08:00 | 57.9878 | 89.1578 | 18.18 | 2013-07-03 09:00 | 12.978 | 29.9792 | 39.143 | 59.1786 | 0.28079 | 3616.7192 | 15.2808
2013-07-03 | 8:15 | 2013-07-03 08:15 | 57.5364 | 88.7064 | 18.18 | 2013-07-03 09:15 | 12.979 | 29.9815 | 40.6 | 58.7249 | 0.7345 | 3616.2655 | 15.7345
2013-07-03 | 8:30 | 2013-07-03 08:30 | 57.2572 | 88.4272 | 18.178 | 2013-07-03 09:30 | 12.98 | 29.9838 | 40.981 | 58.4434 | 1.016 | 3615.984 | 16.016
2013-07-03 | 8:45 | 2013-07-03 08:45 | 57.258 | 88.428 | 18.177 | 2013-07-03 09:45 | 12.976 | 29.9746 | 40.341 | 58.4534 | 1.006 | 3615.994 | 16.006
2013-07-03 | 9:00 | 2013-07-03 09:00 | 57.2361 | 88.4061 | 18.192 | 2013-07-03 10:00 | 12.978 | 29.9792 | 40.626 | 58.4269 | 1.0325 | 3615.9675 | 16.0325
2013-07-03 | 9:15 | 2013-07-03 09:15 | 57.3929 | 88.5629 | 18.199 | 2013-07-03 10:15 | 12.976 | 29.9746 | 40.376 | 58.5883 | 0.87107 | 3616.1289 | 15.8711
2013-07-03 | 9:30 | 2013-07-03 09:30 | 57.3732 | 88.5432 | 18.199 | 2013-07-03 10:30 | 12.976 | 29.9746 | 37.118 | 58.5686 | 0.89077 | 3616.1092 | 15.8908
2013-07-03 | 9:45 | 2013-07-03 09:45 | 57.4798 | 88.6498 | 18.196 | 2013-07-03 10:45 | 12.975 | 29.9722 | 35.3 | 58.6775 | 0.78186 | 3616.2181 | 15.7819
2013-07-03 | 10:00 | 2013-07-03 10:00 | 57.0693 | 88.2393 | 18.222 | 2013-07-03 11:00 | 12.973 | 29.9676 | 34.511 | 58.2717 | 1.1877 | 3615.8123 | 16.1877
2013-07-03 | 10:15 | 2013-07-03 10:15 | 57.1771 | 88.3471 | 18.235 | 2013-07-03 11:15 | 12.974 | 29.9699 | 34.075 | 58.3772 | 1.0822 | 3615.9178 | 16.0822
2013-07-03 | 10:30 | 2013-07-03 10:30 | 54.2596 | 85.4296 | 18.242 | 2013-07-03 11:30 | 12.973 | 29.9676 | 33.927 | 55.462 | 3.9974 | 3613.0026 | 18.9974
2013-07-03 | 10:45 | 2013-07-03 10:45 | 56.9729 | 88.1429 | 18.249 | 2013-07-03 11:45 | 12.972 | 29.9653 | 34.492 | 58.1776 | 1.2818 | 3615.7182 | 16.2818
2013-07-03 | 11:00 | 2013-07-03 11:00 | 57.1157 | 88.2857 | 18.245 | 2013-07-03 12:00 | 12.975 | 29.9722 | 35.159 | 58.3134 | 1.146 | 3615.854 | 16.146
2013-07-03 | 11:15 | 2013-07-03 11:15 | 57.3229 | 88.4929 | 18.227 | 2013-07-03 12:15 | 12.975 | 29.9722 | 34.826 | 58.5206 | 0.93876 | 3616.0612 | 15.9388
2013-07-03 | 11:30 | 2013-07-03 11:30 | 57.3018 | 88.4718 | 18.23 | 2013-07-03 12:30 | 12.971 | 29.963 | 33.751 | 58.5088 | 0.95062 | 3616.0494 | 15.9506
2013-07-03 | 11:45 | 2013-07-03 11:45 | 57.4582 | 88.6282 | 18.222 | 2013-07-03 12:45 | 12.974 | 29.9699 | 33.071 | 58.6583 | 0.80115 | 3616.1989 | 15.8011
2013-07-03 | 12:00 | 2013-07-03 12:00 | 57.3619 | 88.5319 | 18.233 | 2013-07-03 13:00 | 12.971 | 29.963 | 33.298 | 58.5689 | 0.89052 | 3616.1095 | 15.8905
2013-07-03 | 12:15 | 2013-07-03 12:15 | 57.3527 | 88.5227 | 18.243 | 2013-07-03 13:15 | 12.968 | 29.9561 | 34.422 | 58.5666 | 0.89279 | 3616.1072 | 15.8928
2013-07-03 | 12:30 | 2013-07-03 12:30 | 57.4989 | 88.6689 | 18.227 | 2013-07-03 13:30 | 12.969 | 29.9584 | 35.434 | 58.7105 | 0.7489 | 3616.2511 | 15.7489
2013-07-03 | 12:45 | 2013-07-03 12:45 | 57.599 | 88.769 | 18.218 | 2013-07-03 13:45 | 12.968 | 29.9561 | 35.913 | 58.8129 | 0.64649 | 3616.3535 | 15.6465
2013-07-03 | 13:00 | 2013-07-03 13:00 | 57.6713 | 88.8413 | 18.213 | 2013-07-03 14:00 | 12.966 | 29.9515 | 36.182 | 58.8898 | 0.56957 | 3616.4304 | 15.5696
2013-07-03 | 13:15 | 2013-07-03 13:15 | 57.7333 | 88.9033 | 18.21 | 2013-07-03 14:15 | 12.967 | 29.9538 | 35.612 | 58.9495 | 0.50988 | 3616.4901 | 15.5099
2013-07-03 | 13:30 | 2013-07-03 13:30 | 57.7855 | 88.9555 | 18.207 | 2013-07-03 14:30 | 12.964 | 29.9468 | 35.247 | 59.0087 | 0.45075 | 3616.5493 | 15.4507
2013-07-03 | 13:45 | 2013-07-03 13:45 | 57.823 | 88.993 | 18.206 | 2013-07-03 14:45 | 12.963 | 29.9445 | 35.118 | 59.0485 | 0.41094 | 3616.5891 | 15.4109
2013-07-03 | 14:00 | 2013-07-03 14:00 | 57.8613 | 89.0313 | 18.204 | 2013-07-03 15:00 | 12.959 | 29.9353 | 35.891 | 59.096 | 0.3634 | 3616.6366 | 15.3634
2013-07-03 | 14:15 | 2013-07-03 14:15 | 57.8922 | 89.0622 | 18.203 | 2013-07-03 15:15 | 12.956 | 29.9284 | 35.633 | 59.1338 | 0.32557 | 3616.6744 | 15.3256
2013-07-03 | 14:30 | 2013-07-03 14:30 | 57.9147 | 89.0847 | 18.203 | 2013-07-03 15:30 | 12.954 | 29.9237 | 35.729 | 59.161 | 0.29845 | 3616.7016 | 15.2984
2013-07-03 | 14:45 | 2013-07-03 14:45 | 57.9345 | 89.1045 | 18.202 | 2013-07-03 15:45 | 12.95 | 29.9145 | 37.491 | 59.19 | 0.26941 | 3616.7306 | 15.2694
2013-07-03 | 15:00 | 2013-07-03 15:00 | 57.59 | 88.76 | 18.217 | 2013-07-03 16:00 | 12.949 | 29.9122 | 37.653 | 58.8478 | 0.6116 | 3616.3884 | 15.6116
2013-07-03 | 15:15 | 2013-07-03 15:15 | 57.5598 | 88.7298 | 18.224 | 2013-07-03 16:15 | 12.945 | 29.903 | 37.889 | 58.8269 | 0.63256 | 3616.3674 | 15.6326
2013-07-03 | 15:30 | 2013-07-03 15:30 | 57.4721 | 88.6421 | 18.223 | 2013-07-03 16:30 | 12.942 | 29.896 | 37.023 | 58.7461 | 0.71333 | 3616.2867 | 15.7133
2013-07-03 | 15:45 | 2013-07-03 15:45 | 57.5605 | 88.7305 | 18.218 | 2013-07-03 16:45 | 12.942 | 29.896 | 35.939 | 58.8345 | 0.62493 | 3616.3751 | 15.6249
2013-07-03 | 16:00 | 2013-07-03 16:00 | 57.6291 | 88.7991 | 18.215 | 2013-07-03 17:00 | 12.941 | 29.8937 | 35.837 | 58.9054 | 0.55402 | 3616.446 | 15.554
2013-07-03 | 16:15 | 2013-07-03 16:15 | 57.6853 | 88.8553 | 18.212 | 2013-07-03 17:15 | 12.937 | 29.8845 | 35.538 | 58.9708 | 0.48858 | 3616.5114 | 15.4886
2013-07-03 | 16:30 | 2013-07-03 16:30 | 57.7285 | 88.8985 | 18.21 | 2013-07-03 17:30 | 12.936 | 29.8822 | 35.29 | 59.0163 | 0.44307 | 3616.5569 | 15.4431
2013-07-03 | 16:45 | 2013-07-03 16:45 | 57.7696 | 88.9396 | 18.207 | 2013-07-03 17:45 | 12.935 | 29.8799 | 35.03 | 59.0597 | 0.39966 | 3616.6003 | 15.3997
2013-07-03 | 17:00 | 2013-07-03 17:00 | 57.801 | 88.971 | 18.206 | 2013-07-03 18:00 | 12.934 | 29.8775 | 34.341 | 59.0935 | 0.36595 | 3616.6341 | 15.3659
2013-07-03 | 17:15 | 2013-07-03 17:15 | 57.8289 | 88.9989 | 18.204 | 2013-07-03 18:15 | 12.932 | 29.8729 | 33.321 | 59.126 | 0.33343 | 3616.6666 | 15.3334
2013-07-03 | 17:30 | 2013-07-03 17:30 | 57.8498 | 89.0198 | 18.203 | 2013-07-03 18:30 | 12.932 | 29.8729 | 31.946 | 59.1469 | 0.31253 | 3616.6875 | 15.3125
2013-07-03 | 17:45 | 2013-07-03 17:45 | 57.8676 | 89.0376 | 18.202 | 2013-07-03 18:45 | 12.937 | 29.8845 | 30.844 | 59.1531 | 0.30628 | 3616.6937 | 15.3063
2013-07-03 | 18:00 | 2013-07-03 18:00 | 57.8834 | 89.0534 | 18.201 | 2013-07-03 19:00 | 12.933 | 29.8752 | 30.406 | 59.1782 | 0.28124 | 3616.7188 | 15.2812
2013-07-03 | 18:15 | 2013-07-03 18:15 | 57.8952 | 89.0652 | 18.2 | 2013-07-03 19:15 | 12.938 | 29.8868 | 29.697 | 59.1784 | 0.28099 | 3616.719 | 15.281
2013-07-03 | 18:30 | 2013-07-03 18:30 | 57.908 | 89.078 | 18.2 | 2013-07-03 19:30 | 12.938 | 29.8868 | 28.586 | 59.1912 | 0.26819 | 3616.7318 | 15.2682
2013-07-03 | 18:45 | 2013-07-03 18:45 | 57.92 | 89.09 | 18.199 | 2013-07-03 19:45 | 12.938 | 29.8868 | 27.266 | 59.2032 | 0.25619 | 3616.7438 | 15.2562
2013-07-03 | 19:00 | 2013-07-03 19:00 | 57.933 | 89.103 | 18.198 | 2013-07-03 20:00 | 12.941 | 29.8937 | 25.746 | 59.2093 | 0.25012 | 3616.7499 | 15.2501
2013-07-03 | 19:15 | 2013-07-03 19:15 | 57.945 | 89.115 | 18.198 | 2013-07-03 20:15 | 12.942 | 29.896 | 24.315 | 59.219 | 0.24043 | 3616.7596 | 15.2404
2013-07-03 | 19:30 | 2013-07-03 19:30 | 57.9519 | 89.1219 | 18.197 | 2013-07-03 20:30 | 12.941 | 29.8937 | 23.124 | 59.2282 | 0.23122 | 3616.7688 | 15.2312
2013-07-03 | 19:45 | 2013-07-03 19:45 | 57.8867 | 89.0567 | 18.196 | 2013-07-03 20:45 | 12.945 | 29.903 | 22.181 | 59.1538 | 0.30566 | 3616.6943 | 15.3057
2013-07-03 | 20:00 | 2013-07-03 20:00 | 57.9052 | 89.0752 | 18.196 | 2013-07-03 21:00 | 12.945 | 29.903 | 21.429 | 59.1722 | 0.28716 | 3616.7128 | 15.2872
2013-07-03 | 20:15 | 2013-07-03 20:15 | 57.9241 | 89.0941 | 18.195 | 2013-07-03 21:15 | 12.947 | 29.9076 | 20.874 | 59.1865 | 0.27288 | 3616.7271 | 15.2729
2013-07-03 | 20:30 | 2013-07-03 20:30 | 57.9357 | 89.1057 | 18.194 | 2013-07-03 21:30 | 12.949 | 29.9122 | 20.432 | 59.1935 | 0.2659 | 3616.7341 | 15.2659
2013-07-03 | 20:45 | 2013-07-03 20:45 | 57.9485 | 89.1185 | 18.193 | 2013-07-03 21:45 | 12.951 | 29.9168 | 19.937 | 59.2017 | 0.25772 | 3616.7423 | 15.2577
2013-07-03 | 21:00 | 2013-07-03 21:00 | 57.9596 | 89.1296 | 18.192 | 2013-07-03 22:00 | 12.951 | 29.9168 | 19.433 | 59.2128 | 0.24662 | 3616.7534 | 15.2466
2013-07-03 | 21:15 | 2013-07-03 21:15 | 57.971 | 89.141 | 18.19 | 2013-07-03 22:15 | 12.953 | 29.9214 | 19.042 | 59.2196 | 0.23984 | 3616.7602 | 15.2398
2013-07-03 | 21:30 | 2013-07-03 21:30 | 57.8503 | 89.0203 | 18.191 | 2013-07-03 22:30 | 12.954 | 29.9237 | 18.854 | 59.0966 | 0.36285 | 3616.6372 | 15.3628
2013-07-03 | 21:45 | 2013-07-03 21:45 | 57.7752 | 88.9452 | 18.19 | 2013-07-03 22:45 | 12.954 | 29.9237 | 18.76 | 59.0215 | 0.43795 | 3616.562 | 15.438
2013-07-03 | 22:00 | 2013-07-03 22:00 | 57.7881 | 88.9581 | 18.189 | 2013-07-03 23:00 | 12.953 | 29.9214 | 18.544 | 59.0367 | 0.42274 | 3616.5773 | 15.4227
2013-07-03 | 22:15 | 2013-07-03 22:15 | 57.8281 | 88.9981 | 18.188 | 2013-07-03 23:15 | 12.955 | 29.9261 | 18.294 | 59.072 | 0.38736 | 3616.6126 | 15.3874
2013-07-03 | 22:30 | 2013-07-03 22:30 | 57.8648 | 89.0348 | 18.188 | 2013-07-03 23:30 | 12.954 | 29.9237 | 18.071 | 59.1111 | 0.34835 | 3616.6517 | 15.3483
2013-07-03 | 22:45 | 2013-07-03 22:45 | 57.898 | 89.068 | 18.187 | 2013-07-03 23:45 | 12.955 | 29.9261 | 17.856 | 59.142 | 0.31746 | 3616.6825 | 15.3175
2013-07-03 | 23:00 | 2013-07-03 23:00 | 57.9198 | 89.0898 | 18.187 | 2013-07-04 | 12.948 | 29.9099 | 17.645 | 59.1799 | 0.27949 | 3616.7205 | 15.2795
2013-07-03 | 23:15 | 2013-07-03 23:15 | 57.9448 | 89.1148 | 18.186 | 2013-07-04 00:15 | 12.952 | 29.9191 | 17.455 | 59.1957 | 0.26373 | 3616.7363 | 15.2637
2013-07-03 | 23:30 | 2013-07-03 23:30 | 57.9646 | 89.1346 | 18.186 | 2013-07-04 00:30 | 12.949 | 29.9122 | 17.324 | 59.2224 | 0.237 | 3616.763 | 15.237
2013-07-03 | 23:45 | 2013-07-03 23:45 | 57.9782 | 89.1482 | 18.185 | 2013-07-04 00:45 | 12.949 | 29.9122 | 17.166 | 59.236 | 0.2234 | 3616.7766 | 15.2234
2013-07-04 | 0:00 | 2013-07-04 | 57.9908 | 89.1608 | 18.185 | 2013-07-04 01:00 | 12.949 | 29.9122 | 17.049 | 59.2486 | 0.2108 | 3616.7892 | 15.2108
2013-07-04 | 0:15 | 2013-07-04 00:15 | 58.0069 | 89.1769 | 18.184 | 2013-07-04 01:15 | 12.95 | 29.9145 | 16.941 | 59.2624 | 0.19701 | 3616.803 | 15.197
2013-07-04 | 0:30 | 2013-07-04 00:30 | 57.8763 | 89.0463 | 18.202 | 2013-07-04 01:30 | 12.947 | 29.9076 | 16.894 | 59.1387 | 0.32068 | 3616.6793 | 15.3207
2013-07-04 | 0:45 | 2013-07-04 00:45 | 57.9337 | 89.1037 | 18.207 | 2013-07-04 01:45 | 12.944 | 29.9006 | 16.966 | 59.2031 | 0.25635 | 3616.7436 | 15.2564
2013-07-04 | 1:00 | 2013-07-04 01:00 | 57.9676 | 89.1376 | 18.205 | 2013-07-04 02:00 | 12.944 | 29.9006 | 16.991 | 59.237 | 0.22245 | 3616.7776 | 15.2224
2013-07-04 | 1:15 | 2013-07-04 01:15 | 57.991 | 89.161 | 18.203 | 2013-07-04 02:15 | 12.939 | 29.8891 | 16.85 | 59.2719 | 0.1875 | 3616.8125 | 15.1875
2013-07-04 | 1:30 | 2013-07-04 01:30 | 58.0087 | 89.1787 | 18.2 | 2013-07-04 02:30 | 12.936 | 29.8822 | 16.915 | 59.2965 | 0.16287 | 3616.8371 | 15.1629
2013-07-04 | 1:45 | 2013-07-04 01:45 | 58.021 | 89.191 | 18.197 | 2013-07-04 02:45 | 12.933 | 29.8752 | 16.989 | 59.3158 | 0.14364 | 3616.8564 | 15.1436
2013-07-04 | 2:00 | 2013-07-04 02:00 | 58.0315 | 89.2015 | 18.195 | 2013-07-04 03:00 | 12.931 | 29.8706 | 17.186 | 59.3309 | 0.12852 | 3616.8715 | 15.1285
2013-07-04 | 2:15 | 2013-07-04 02:15 | 57.9567 | 89.1267 | 18.192 | 2013-07-04 03:15 | 12.932 | 29.8729 | 17.375 | 59.2538 | 0.20563 | 3616.7944 | 15.2056
2013-07-04 | 2:30 | 2013-07-04 02:30 | 57.972 | 89.142 | 18.191 | 2013-07-04 03:30 | 12.93 | 29.8683 | 17.28 | 59.2737 | 0.18571 | 3616.8143 | 15.1857
2013-07-04 | 2:45 | 2013-07-04 02:45 | 57.9878 | 89.1578 | 18.19 | 2013-07-04 03:45 | 12.927 | 29.8614 | 17.117 | 59.2964 | 0.16298 | 3616.837 | 15.163
2013-07-04 | 3:00 | 2013-07-04 03:00 | 57.9989 | 89.1689 | 18.188 | 2013-07-04 04:00 | 12.927 | 29.8614 | 17.315 | 59.3075 | 0.15188 | 3616.8481 | 15.1519
2013-07-04 | 3:15 | 2013-07-04 03:15 | 58.0142 | 89.1842 | 18.188 | 2013-07-04 04:15 | 12.924 | 29.8544 | 17.5 | 59.3298 | 0.12965 | 3616.8704 | 15.1296
2013-07-04 | 3:30 | 2013-07-04 03:30 | 58.0251 | 89.1951 | 18.187 | 2013-07-04 04:30 | 12.924 | 29.8544 | 17.75 | 59.3407 | 0.11875 | 3616.8812 | 15.1188
2013-07-04 | 3:45 | 2013-07-04 03:45 | 58.0283 | 89.1983 | 18.187 | 2013-07-04 04:45 | 12.927 | 29.8614 | 17.856 | 59.3369 | 0.12248 | 3616.8775 | 15.1225
2013-07-04 | 4:00 | 2013-07-04 04:00 | 58.0365 | 89.2065 | 18.187 | 2013-07-04 05:00 | 12.927 | 29.8614 | 17.885 | 59.3451 | 0.11428 | 3616.8857 | 15.1143
2013-07-04 | 4:15 | 2013-07-04 04:15 | 58.0402 | 89.2102 | 18.187 | 2013-07-04 05:15 | 12.93 | 29.8683 | 17.786 | 59.3419 | 0.11751 | 3616.8825 | 15.1175
2013-07-04 | 4:30 | 2013-07-04 04:30 | 58.0509 | 89.2209 | 18.187 | 2013-07-04 05:30 | 12.93 | 29.8683 | 17.658 | 59.3526 | 0.10681 | 3616.8932 | 15.1068
2013-07-04 | 4:45 | 2013-07-04 04:45 | 58.0549 | 89.2249 | 18.187 | 2013-07-04 05:45 | 12.931 | 29.8706 | 17.544 | 59.3543 | 0.10512 | 3616.8949 | 15.1051
2013-07-04 | 5:00 | 2013-07-04 05:00 | 58.0595 | 89.2295 | 18.187 | 2013-07-04 06:00 | 12.928 | 29.8637 | 17.405 | 59.3658 | 0.09359 | 3616.9064 | 15.0936
2013-07-04 | 5:15 | 2013-07-04 05:15 | 58.0663 | 89.2363 | 18.185 | 2013-07-04 06:15 | 12.93 | 29.8683 | 19.177 | 59.368 | 0.09141 | 3616.9086 | 15.0914
2013-07-04 | 5:30 | 2013-07-04 05:30 | 58.0659 | 89.2359 | 18.187 | 2013-07-04 06:30 | 12.93 | 29.8683 | 21.973 | 59.3676 | 0.09181 | 3616.9082 | 15.0918
2013-07-04 | 5:45 | 2013-07-04 05:45 | 58.0703 | 89.2403 | 18.185 | 2013-07-04 06:45 | 12.934 | 29.8775 | 24.336 | 59.3628 | 0.09665 | 3616.9034 | 15.0966
2013-07-04 | 6:00 | 2013-07-04 06:00 | 58.0684 | 89.2384 | 18.185 | 2013-07-04 07:00 | 12.932 | 29.8729 | 28.572 | 59.3655 | 0.09393 | 3616.9061 | 15.0939
2013-07-04 | 6:15 | 2013-07-04 06:15 | 58.0709 | 89.2409 | 18.184 | 2013-07-04 07:15 | 12.934 | 29.8775 | 32.653 | 59.3634 | 0.09605 | 3616.9039 | 15.0961
2013-07-04 | 6:30 | 2013-07-04 06:30 | 58.0742 | 89.2442 | 18.185 | 2013-07-04 07:30 | 12.935 | 29.8799 | 34.998 | 59.3644 | 0.09506 | 3616.9049 | 15.0951
2013-07-04 | 6:45 | 2013-07-04 06:45 | 58.0805 | 89.2505 | 18.184 | 2013-07-04 07:45 | 12.936 | 29.8822 | 37.235 | 59.3683 | 0.09107 | 3616.9089 | 15.0911
2013-07-04 | 7:00 | 2013-07-04 07:00 | 58.0841 | 89.2541 | 18.184 | 2013-07-04 08:00 | 12.94 | 29.8914 | 39.064 | 59.3627 | 0.09671 | 3616.9033 | 15.0967
2013-07-04 | 7:15 | 2013-07-04 07:15 | 58.0836 | 89.2536 | 18.183 | 2013-07-04 08:15 | 12.937 | 29.8845 | 39.96 | 59.3691 | 0.09028 | 3616.9097 | 15.0903
2013-07-04 | 7:30 | 2013-07-04 07:30 | 58.003 | 89.173 | 18.183 | 2013-07-04 08:30 | 12.936 | 29.8822 | 41.345 | 59.2908 | 0.16857 | 3616.8314 | 15.1686
2013-07-04 | 7:45 | 2013-07-04 07:45 | 58.012 | 89.182 | 18.182 | 2013-07-04 08:45 | 12.935 | 29.8799 | 42.303 | 59.3021 | 0.15726 | 3616.8427 | 15.1573
2013-07-04 | 8:00 | 2013-07-04 08:00 | 58.0271 | 89.1971 | 18.182 | 2013-07-04 09:00 | 12.937 | 29.8845 | 42.441 | 59.3126 | 0.14678 | 3616.8532 | 15.1468
2013-07-04 | 8:15 | 2013-07-04 08:15 | 58.0345 | 89.2045 | 18.18 | 2013-07-04 09:15 | 12.941 | 29.8937 | 43.739 | 59.3108 | 0.14862 | 3616.8514 | 15.1486
2013-07-04 | 8:30 | 2013-07-04 08:30 | 58.039 | 89.209 | 18.181 | 2013-07-04 09:30 | 12.94 | 29.8914 | 44.807 | 59.3176 | 0.14181 | 3616.8582 | 15.1418
2013-07-04 | 8:45 | 2013-07-04 08:45 | 55.5352 | 86.7052 | 18.182 | 2013-07-04 09:45 | 12.938 | 29.8868 | 44.804 | 56.8184 | 2.641 | 3614.359 | 17.641
2013-07-04 | 9:00 | 2013-07-04 09:00 | 57.8902 | 89.0602 | 18.202 | 2013-07-04 10:00 | 12.937 | 29.8845 | 44.554 | 59.1757 | 0.28368 | 3616.7163 | 15.2837
2013-07-04 | 9:15 | 2013-07-04 09:15 | 57.5513 | 88.7213 | 18.226 | 2013-07-04 10:15 | 12.937 | 29.8845 | 44.443 | 58.8368 | 0.62258 | 3616.3774 | 15.6226
2013-07-04 | 9:30 | 2013-07-04 09:30 | 57.1522 | 88.3222 | 18.217 | 2013-07-04 10:30 | 12.937 | 29.8845 | 44.566 | 58.4377 | 1.0217 | 3615.9783 | 16.0217
2013-07-04 | 9:45 | 2013-07-04 09:45 | 56.8379 | 88.0079 | 18.204 | 2013-07-04 10:45 | 12.938 | 29.8868 | 44.202 | 58.1211 | 1.3383 | 3615.6617 | 16.3383
2013-07-04 | 10:00 | 2013-07-04 10:00 | 56.9846 | 88.1546 | 18.196 | 2013-07-04 11:00 | 12.936 | 29.8822 | 42.926 | 58.2724 | 1.187 | 3615.813 | 16.187
2013-07-04 | 10:15 | 2013-07-04 10:15 | 57.0172 | 88.1872 | 18.191 | 2013-07-04 11:15 | 12.939 | 29.8891 | 42.214 | 58.2981 | 1.1613 | 3615.8387 | 16.1613
2013-07-04 | 10:30 | 2013-07-04 10:30 | 57.1409 | 88.3109 | 18.188 | 2013-07-04 11:30 | 12.935 | 29.8799 | 41.461 | 58.431 | 1.0284 | 3615.9716 | 16.0284
2013-07-04 | 10:45 | 2013-07-04 10:45 | 57.1847 | 88.3547 | 18.186 | 2013-07-04 11:45 | 12.937 | 29.8845 | 41.215 | 58.4702 | 0.98918 | 3616.0108 | 15.9892
2013-07-04 | 11:00 | 2013-07-04 11:00 | 57.2682 | 88.4382 | 18.184 | 2013-07-04 12:00 | 12.937 | 29.8845 | 40.758 | 58.5537 | 0.90568 | 3616.0943 | 15.9057
2013-07-04 | 11:15 | 2013-07-04 11:15 | 57.1763 | 88.3463 | 18.2 | 2013-07-04 12:15 | 12.939 | 29.8891 | 40.518 | 58.4572 | 1.0022 | 3615.9978 | 16.0022
2013-07-04 | 11:30 | 2013-07-04 11:30 | 57.2519 | 88.4219 | 18.208 | 2013-07-04 12:30 | 12.937 | 29.8845 | 40.182 | 58.5374 | 0.92198 | 3616.078 | 15.922
2013-07-04 | 11:45 | 2013-07-04 11:45 | 57.288 | 88.458 | 18.205 | 2013-07-04 12:45 | 12.933 | 29.8752 | 39.839 | 58.5828 | 0.87664 | 3616.1234 | 15.8766
2013-07-04 | 12:00 | 2013-07-04 12:00 | 54.878 | 86.048 | 18.207 | 2013-07-04 13:00 | 12.936 | 29.8822 | 39.602 | 56.1658 | 3.2936 | 3613.7064 | 18.2936
2013-07-04 | 12:15 | 2013-07-04 12:15 | 57.0954 | 88.2654 | 18.219 | 2013-07-04 13:15 | 12.936 | 29.8822 | 39.56 | 58.3832 | 1.0762 | 3615.9238 | 16.0762
2013-07-04 | 12:30 | 2013-07-04 12:30 | 57.1409 | 88.3109 | 18.212 | 2013-07-04 13:30 | 12.932 | 29.8729 | 39.654 | 58.438 | 1.0214 | 3615.9786 | 16.0214
2013-07-04 | 12:45 | 2013-07-04 12:45 | 57.0571 | 88.2271 | 18.207 | 2013-07-04 13:45 | 12.93 | 29.8683 | 39.674 | 58.3588 | 1.1006 | 3615.8994 | 16.1006
2013-07-04 | 13:00 | 2013-07-04 13:00 | 57.0055 | 88.1755 | 18.203 | 2013-07-04 14:00 | 12.928 | 29.8637 | 39.802 | 58.3118 | 1.1476 | 3615.8524 | 16.1476
2013-07-04 | 13:15 | 2013-07-04 13:15 | 57.0008 | 88.1708 | 18.198 | 2013-07-04 14:15 | 12.925 | 29.8568 | 39.746 | 58.314 | 1.1454 | 3615.8546 | 16.1454
2013-07-04 | 13:30 | 2013-07-04 13:30 | 56.8056 | 87.9756 | 18.194 | 2013-07-04 14:30 | 12.922 | 29.8498 | 39.871 | 58.1258 | 1.3336 | 3615.6664 | 16.3336
2013-07-04 | 13:45 | 2013-07-04 13:45 | 56.6901 | 87.8601 | 18.205 | 2013-07-04 14:45 | 12.924 | 29.8544 | 39.791 | 58.0057 | 1.4537 | 3615.5462 | 16.4538
2013-07-04 | 14:00 | 2013-07-04 14:00 | 56.8346 | 88.0046 | 18.21 | 2013-07-04 15:00 | 12.922 | 29.8498 | 39.678 | 58.1548 | 1.3046 | 3615.6954 | 16.3046
2013-07-04 | 14:15 | 2013-07-04 14:15 | 56.936 | 88.106 | 18.205 | 2013-07-04 15:15 | 12.923 | 29.8521 | 39.674 | 58.2539 | 1.2055 | 3615.7945 | 16.2055
2013-07-04 | 14:30 | 2013-07-04 14:30 | 56.9681 | 88.1381 | 18.203 | 2013-07-04 15:30 | 12.922 | 29.8498 | 39.553 | 58.2883 | 1.1711 | 3615.8289 | 16.1711
2013-07-04 | 14:45 | 2013-07-04 14:45 | 57.0226 | 88.1926 | 18.2 | 2013-07-04 15:45 | 12.923 | 29.8521 | 39.354 | 58.3405 | 1.1189 | 3615.8811 | 16.1189
2013-07-04 | 15:00 | 2013-07-04 15:00 | 57.0684 | 88.2384 | 18.197 | 2013-07-04 16:00 | 12.917 | 29.8383 | 38.771 | 58.4001 | 1.0593 | 3615.9407 | 16.0593
2013-07-04 | 15:15 | 2013-07-04 15:15 | 56.8333 | 88.0033 | 18.195 | 2013-07-04 16:15 | 12.919 | 29.8429 | 38.43 | 58.1604 | 1.299 | 3615.701 | 16.299
2013-07-04 | 15:30 | 2013-07-04 15:30 | 56.7848 | 87.9548 | 18.193 | 2013-07-04 16:30 | 12.919 | 29.8429 | 38.06 | 58.1119 | 1.3475 | 3615.6525 | 16.3475
2013-07-04 | 15:45 | 2013-07-04 15:45 | 56.8301 | 88.0001 | 18.189 | 2013-07-04 16:45 | 12.917 | 29.8383 | 37.052 | 58.1618 | 1.2976 | 3615.7024 | 16.2976
2013-07-04 | 16:00 | 2013-07-04 16:00 | 56.8984 | 88.0684 | 18.188 | 2013-07-04 17:00 | 12.914 | 29.8313 | 36.228 | 58.2371 | 1.2224 | 3615.7776 | 16.2224
2013-07-04 | 16:15 | 2013-07-04 16:15 | 56.9568 | 88.1268 | 18.187 | 2013-07-04 17:15 | 12.914 | 29.8313 | 36.002 | 58.2955 | 1.1639 | 3615.836 | 16.164
2013-07-04 | 16:30 | 2013-07-04 16:30 | 56.974 | 88.144 | 18.186 | 2013-07-04 17:30 | 12.914 | 29.8313 | 35.839 | 58.3127 | 1.1467 | 3615.8533 | 16.1467
2013-07-04 | 16:45 | 2013-07-04 16:45 | 57.02 | 88.19 | 18.185 | 2013-07-04 17:45 | 12.917 | 29.8383 | 35.424 | 58.3517 | 1.1077 | 3615.8923 | 16.1077
2013-07-04 | 17:00 | 2013-07-04 17:00 | 57.0561 | 88.2261 | 18.184 | 2013-07-04 18:00 | 12.917 | 29.8383 | 34.985 | 58.3878 | 1.0716 | 3615.9284 | 16.0716
2013-07-04 | 17:15 | 2013-07-04 17:15 | 57.029 | 88.199 | 18.183 | 2013-07-04 18:15 | 12.916 | 29.836 | 34.179 | 58.363 | 1.0964 | 3615.9036 | 16.0964
2013-07-04 | 17:30 | 2013-07-04 17:30 | 57.0622 | 88.2322 | 18.183 | 2013-07-04 18:30 | 12.915 | 29.8336 | 33.003 | 58.3986 | 1.0609 | 3615.9391 | 16.0609
2013-07-04 | 17:45 | 2013-07-04 17:45 | 57.0662 | 88.2362 | 18.181 | 2013-07-04 18:45 | 12.919 | 29.8429 | 31.699 | 58.3933 | 1.0661 | 3615.9339 | 16.0661
2013-07-04 | 18:00 | 2013-07-04 18:00 | 57.0762 | 88.2462 | 18.181 | 2013-07-04 19:00 | 12.922 | 29.8498 | 30.39 | 58.3964 | 1.063 | 3615.937 | 16.063
2013-07-04 | 18:15 | 2013-07-04 18:15 | 57.1036 | 88.2736 | 18.181 | 2013-07-04 19:15 | 12.92 | 29.8452 | 29.016 | 58.4284 | 1.031 | 3615.969 | 16.031
2013-07-04 | 18:30 | 2013-07-04 18:30 | 57.1297 | 88.2997 | 18.18 | 2013-07-04 19:30 | 12.921 | 29.8475 | 28.005 | 58.4522 | 1.0072 | 3615.9928 | 16.0072
2013-07-04 | 18:45 | 2013-07-04 18:45 | 57.114 | 88.284 | 18.18 | 2013-07-04 19:45 | 12.924 | 29.8544 | 27.072 | 58.4296 | 1.0299 | 3615.9702 | 16.0298
2013-07-04 | 19:00 | 2013-07-04 19:00 | 57.1188 | 88.2888 | 18.179 | 2013-07-04 20:00 | 12.925 | 29.8568 | 25.721 | 58.4321 | 1.0274 | 3615.9726 | 16.0274
2013-07-04 | 19:15 | 2013-07-04 19:15 | 57.137 | 88.307 | 18.178 | 2013-07-04 20:15 | 12.924 | 29.8544 | 24.323 | 58.4526 | 1.0069 | 3615.9932 | 16.0068
2013-07-04 | 19:30 | 2013-07-04 19:30 | 57.0856 | 88.2556 | 18.178 | 2013-07-04 20:30 | 12.925 | 29.8568 | 23.158 | 58.3988 | 1.0606 | 3615.9394 | 16.0606
2013-07-04 | 19:45 | 2013-07-04 19:45 | 57.148 | 88.318 | 18.177 | 2013-07-04 20:45 | 12.925 | 29.8568 | 22.274 | 58.4613 | 0.99816 | 3616.0018 | 15.9982
2013-07-04 | 20:00 | 2013-07-04 20:00 | 57.1724 | 88.3424 | 18.177 | 2013-07-04 21:00 | 12.928 | 29.8637 | 21.541 | 58.4787 | 0.98069 | 3616.0193 | 15.9807
2013-07-04 | 20:15 | 2013-07-04 20:15 | 57.2637 | 88.4337 | 18.176 | 2013-07-04 21:15 | 12.931 | 29.8706 | 20.884 | 58.5631 | 0.89632 | 3616.1037 | 15.8963
2013-07-04 | 20:30 | 2013-07-04 20:30 | 57.3391 | 88.5091 | 18.176 | 2013-07-04 21:30 | 12.933 | 29.8752 | 20.461 | 58.6339 | 0.82554 | 3616.1745 | 15.8255
2013-07-04 | 20:45 | 2013-07-04 20:45 | 57.4032 | 88.5732 | 18.176 | 2013-07-04 21:45 | 12.931 | 29.8706 | 20.16 | 58.7026 | 0.75682 | 3616.2432 | 15.7568
2013-07-04 | 21:00 | 2013-07-04 21:00 | 57.4641 | 88.6341 | 18.175 | 2013-07-04 22:00 | 12.936 | 29.8822 | 19.913 | 58.7519 | 0.70747 | 3616.2925 | 15.7075
2013-07-04 | 21:15 | 2013-07-04 21:15 | 57.5155 | 88.6855 | 18.175 | 2013-07-04 22:15 | 12.933 | 29.8752 | 19.705 | 58.8103 | 0.64914 | 3616.3509 | 15.6491
2013-07-04 | 21:30 | 2013-07-04 21:30 | 57.4914 | 88.6614 | 18.175 | 2013-07-04 22:30 | 12.936 | 29.8822 | 19.527 | 58.7792 | 0.68017 | 3616.3198 | 15.6802
2013-07-04 | 21:45 | 2013-07-04 21:45 | 57.5367 | 88.7067 | 18.175 | 2013-07-04 22:45 | 12.938 | 29.8868 | 19.317 | 58.8199 | 0.63949 | 3616.3605 | 15.6395
2013-07-04 | 22:00 | 2013-07-04 22:00 | 57.5822 | 88.7522 | 18.175 | 2013-07-04 23:00 | 12.937 | 29.8845 | 19.124 | 58.8677 | 0.59168 | 3616.4083 | 15.5917
2013-07-04 | 22:15 | 2013-07-04 22:15 | 57.6198 | 88.7898 | 18.174 | 2013-07-04 23:15 | 12.936 | 29.8822 | 19 | 58.9076 | 0.55177 | 3616.4482 | 15.5518
2013-07-04 | 22:30 | 2013-07-04 22:30 | 57.6542 | 88.8242 | 18.173 | 2013-07-04 23:30 | 12.936 | 29.8822 | 18.919 | 58.942 | 0.51737 | 3616.4826 | 15.5174
2013-07-04 | 22:45 | 2013-07-04 22:45 | 57.6862 | 88.8562 | 18.173 | 2013-07-04 23:45 | 12.934 | 29.8775 | 18.811 | 58.9787 | 0.48075 | 3616.5193 | 15.4807
2013-07-04 | 23:00 | 2013-07-04 23:00 | 57.7148 | 88.8848 | 18.173 | 2013-07-05 | 12.935 | 29.8799 | 18.676 | 59.0049 | 0.45446 | 3616.5455 | 15.4545
2013-07-04 | 23:15 | 2013-07-04 23:15 | 57.7379 | 88.9079 | 18.173 | 2013-07-05 00:15 | 12.937 | 29.8845 | 18.522 | 59.0234 | 0.43598 | 3616.564 | 15.436
2013-07-04 | 23:30 | 2013-07-04 23:30 | 57.7588 | 88.9288 | 18.173 | 2013-07-05 00:30 | 12.935 | 29.8799 | 18.309 | 59.0489 | 0.41046 | 3616.5895 | 15.4105
2013-07-04 | 23:45 | 2013-07-04 23:45 | 57.7756 | 88.9456 | 18.173 | 2013-07-05 00:45 | 12.931 | 29.8706 | 18.104 | 59.075 | 0.38442 | 3616.6156 | 15.3844
2013-07-05 | 0:00 | 2013-07-05 | 57.7963 | 88.9663 | 18.173 | 2013-07-05 01:00 | 12.932 | 29.8729 | 18.026 | 59.0934 | 0.36603 | 3616.634 | 15.366
2013-07-05 | 0:15 | 2013-07-05 00:15 | 57.8149 | 88.9849 | 18.173 | 2013-07-05 01:15 | 12.931 | 29.8706 | 18.044 | 59.1143 | 0.34512 | 3616.6549 | 15.3451
2013-07-05 | 0:30 | 2013-07-05 00:30 | 57.8283 | 88.9983 | 18.172 | 2013-07-05 01:30 | 12.93 | 29.8683 | 17.898 | 59.13 | 0.32941 | 3616.6706 | 15.3294
2013-07-05 | 0:45 | 2013-07-05 00:45 | 57.842 | 89.012 | 18.172 | 2013-07-05 01:45 | 12.928 | 29.8637 | 17.38 | 59.1483 | 0.31109 | 3616.6889 | 15.3111
2013-07-05 | 1:00 | 2013-07-05 01:00 | 57.8557 | 89.0257 | 18.172 | 2013-07-05 02:00 | 12.925 | 29.8568 | 16.901 | 59.1689 | 0.29046 | 3616.7095 | 15.2905
2013-07-05 | 1:15 | 2013-07-05 01:15 | 57.7614 | 88.9314 | 18.172 | 2013-07-05 02:15 | 12.925 | 29.8568 | 16.207 | 59.0746 | 0.38476 | 3616.6152 | 15.3848
2013-07-05 | 1:30 | 2013-07-05 01:30 | 57.6532 | 88.8232 | 18.172 | 2013-07-05 02:30 | 12.922 | 29.8498 | 15.858 | 58.9734 | 0.48603 | 3616.514 | 15.486
2013-07-05 | 1:45 | 2013-07-05 01:45 | 57.5482 | 88.7182 | 18.172 | 2013-07-05 02:45 | 12.92 | 29.8452 | 15.781 | 58.873 | 0.58641 | 3616.4136 | 15.5864
2013-07-05 | 2:00 | 2013-07-05 02:00 | 57.3376 | 88.5076 | 18.192 | 2013-07-05 03:00 | 12.92 | 29.8452 | 15.649 | 58.6624 | 0.79701 | 3616.203 | 15.797
2013-07-05 | 2:15 | 2013-07-05 02:15 | 57.2883 | 88.4583 | 18.197 | 2013-07-05 03:15 | 12.921 | 29.8475 | 15.389 | 58.6108 | 0.84862 | 3616.1514 | 15.8486
2013-07-05 | 2:30 | 2013-07-05 02:30 | 57.2841 | 88.4541 | 18.194 | 2013-07-05 03:30 | 12.922 | 29.8498 | 15.27 | 58.6043 | 0.85513 | 3616.1449 | 15.8551
2013-07-05 | 2:45 | 2013-07-05 02:45 | 57.2224 | 88.3924 | 18.192 | 2013-07-05 03:45 | 12.921 | 29.8475 | 15.297 | 58.5449 | 0.91452 | 3616.0855 | 15.9145
2013-07-05 | 3:00 | 2013-07-05 03:00 | 57.214 | 88.384 | 18.189 | 2013-07-05 04:00 | 12.924 | 29.8544 | 15.301 | 58.5296 | 0.92985 | 3616.0702 | 15.9298
2013-07-05 | 3:15 | 2013-07-05 03:15 | 57.225 | 88.395 | 18.187 | 2013-07-05 04:15 | 12.924 | 29.8544 | 15.795 | 58.5406 | 0.91885 | 3616.0811 | 15.9189
2013-07-05 | 3:30 | 2013-07-05 03:30 | 57.3292 | 88.4992 | 18.183 | 2013-07-05 04:30 | 12.922 | 29.8498 | 16.749 | 58.6494 | 0.81003 | 3616.19 | 15.81
2013-07-05 | 3:45 | 2013-07-05 03:45 | 57.4199 | 88.5899 | 18.181 | 2013-07-05 04:45 | 12.925 | 29.8568 | 17.299 | 58.7331 | 0.72626 | 3616.2737 | 15.7263
2013-07-05 | 4:00 | 2013-07-05 04:00 | 57.4241 | 88.5941 | 18.18 | 2013-07-05 05:00 | 12.922 | 29.8498 | 17.37 | 58.7443 | 0.71513 | 3616.2849 | 15.7151
2013-07-05 | 4:15 | 2013-07-05 04:15 | 57.4904 | 88.6604 | 18.177 | 2013-07-05 05:15 | 12.925 | 29.8568 | 17.296 | 58.8037 | 0.65576 | 3616.3442 | 15.6558
2013-07-05 | 4:30 | 2013-07-05 04:30 | 57.552 | 88.722 | 18.177 | 2013-07-05 05:30 | 12.925 | 29.8568 | 17.299 | 58.8653 | 0.59416 | 3616.4058 | 15.5942
2013-07-05 | 4:45 | 2013-07-05 04:45 | 57.6038 | 88.7738 | 18.177 | 2013-07-05 05:45 | 12.926 | 29.8591 | 17.982 | 58.9147 | 0.54467 | 3616.4553 | 15.5447
2013-07-05 | 5:00 | 2013-07-05 05:00 | 57.6461 | 88.8161 | 18.177 | 2013-07-05 06:00 | 12.929 | 29.866 | 19.004 | 58.9501 | 0.5093 | 3616.4907 | 15.5093
2013-07-05 | 5:15 | 2013-07-05 05:15 | 57.6823 | 88.8523 | 18.176 | 2013-07-05 06:15 | 12.931 | 29.8706 | 19.649 | 58.9817 | 0.47772 | 3616.5223 | 15.4777
2013-07-05 | 5:30 | 2013-07-05 05:30 | 57.7154 | 88.8854 | 18.177 | 2013-07-05 06:30 | 12.933 | 29.8752 | 20.33 | 59.0102 | 0.44924 | 3616.5508 | 15.4492
2013-07-05 | 5:45 | 2013-07-05 05:45 | 57.679 | 88.849 | 18.177 | 2013-07-05 06:45 | 12.936 | 29.8822 | 21.397 | 58.9668 | 0.49257 | 3616.5074 | 15.4926
2013-07-05 | 6:00 | 2013-07-05 06:00 | 57.7021 | 88.8721 | 18.176 | 2013-07-05 07:00 | 12.937 | 29.8845 | 22.333 | 58.9876 | 0.47178 | 3616.5282 | 15.4718
2013-07-05 | 6:15 | 2013-07-05 06:15 | 57.66 | 88.83 | 18.177 | 2013-07-05 07:15 | 12.937 | 29.8845 | 24.143 | 58.9455 | 0.51388 | 3616.4861 | 15.5139
2013-07-05 | 6:30 | 2013-07-05 06:30 | 57.6989 | 88.8689 | 18.177 | 2013-07-05 07:30 | 12.937 | 29.8845 | 24.904 | 58.9844 | 0.47498 | 3616.525 | 15.475
2013-07-05 | 6:45 | 2013-07-05 06:45 | 57.7337 | 88.9037 | 18.176 | 2013-07-05 07:45 | 12.937 | 29.8845 | 25.53 | 59.0192 | 0.44018 | 3616.5598 | 15.4402
2013-07-05 | 7:00 | 2013-07-05 07:00 | 57.7623 | 88.9323 | 18.177 | 2013-07-05 08:00 | 12.942 | 29.896 | 27.027 | 59.0363 | 0.42313 | 3616.5769 | 15.4231
2013-07-05 | 7:15 | 2013-07-05 07:15 | 57.7077 | 88.8777 | 18.177 | 2013-07-05 08:15 | 12.941 | 29.8937 | 30.715 | 58.984 | 0.47542 | 3616.5246 | 15.4754
2013-07-05 | 7:30 | 2013-07-05 07:30 | 57.6518 | 88.8218 | 18.176 | 2013-07-05 08:30 | 12.937 | 29.8845 | 33.153 | 58.9373 | 0.52208 | 3616.4779 | 15.5221
2013-07-05 | 7:45 | 2013-07-05 07:45 | 57.6281 | 88.7981 | 18.175 | 2013-07-05 08:45 | 12.94 | 29.8914 | 37.067 | 58.9067 | 0.55271 | 3616.4473 | 15.5527
2013-07-05 | 8:00 | 2013-07-05 08:00 | 57.599 | 88.769 | 18.175 | 2013-07-05 09:00 | 12.936 | 29.8822 | 35.975 | 58.8868 | 0.57257 | 3616.4274 | 15.5726
2013-07-05 | 8:15 | 2013-07-05 08:15 | 57.6479 | 88.8179 | 18.175 | 2013-07-05 09:15 | 12.938 | 29.8868 | 34.161 | 58.9311 | 0.52829 | 3616.4717 | 15.5283
2013-07-05 | 8:30 | 2013-07-05 08:30 | 57.662 | 88.832 | 18.175 | 2013-07-05 09:30 | 12.937 | 29.8845 | 33.81 | 58.9475 | 0.51188 | 3616.4881 | 15.5119
2013-07-05 | 8:45 | 2013-07-05 08:45 | 57.6601 | 88.8301 | 18.174 | 2013-07-05 09:45 | 12.938 | 29.8868 | 33.909 | 58.9433 | 0.51609 | 3616.4839 | 15.5161
2013-07-05 | 9:00 | 2013-07-05 09:00 | 57.5307 | 88.7007 | 18.174 | 2013-07-05 10:00 | 12.937 | 29.8845 | 34.633 | 58.8162 | 0.64318 | 3616.3568 | 15.6432
2013-07-05 | 9:15 | 2013-07-05 09:15 | 57.1637 | 88.3337 | 18.173 | 2013-07-05 10:15 | 12.938 | 29.8868 | 37.173 | 58.4469 | 1.0125 | 3615.9875 | 16.0125
2013-07-05 | 9:30 | 2013-07-05 09:30 | 57.1696 | 88.3396 | 18.173 | 2013-07-05 10:30 | 12.935 | 29.8799 | 40.979 | 58.4597 | 0.99966 | 3616.0003 | 15.9997
2013-07-05 | 9:45 | 2013-07-05 09:45 | 57.2776 | 88.4476 | 18.17 | 2013-07-05 10:45 | 12.936 | 29.8822 | 42.281 | 58.5654 | 0.89397 | 3616.106 | 15.894
2013-07-05 | 10:00 | 2013-07-05 10:00 | 57.1011 | 88.2711 | 18.183 | 2013-07-05 11:00 | 12.935 | 29.8799 | 42.18 | 58.3912 | 1.0682 | 3615.9318 | 16.0682
2013-07-05 | 10:15 | 2013-07-05 10:15 | 56.8431 | 88.0131 | 18.214 | 2013-07-05 11:15 | 12.936 | 29.8822 | 42.045 | 58.1309 | 1.3285 | 3615.6715 | 16.3285
2013-07-05 | 10:30 | 2013-07-05 10:30 | 56.9328 | 88.1028 | 18.23 | 2013-07-05 11:30 | 12.937 | 29.8845 | 41.728 | 58.2183 | 1.2411 | 3615.7589 | 16.2411
2013-07-05 | 10:45 | 2013-07-05 10:45 | 56.8841 | 88.0541 | 18.236 | 2013-07-05 11:45 | 12.934 | 29.8775 | 41.799 | 58.1766 | 1.2828 | 3615.7171 | 16.2829
2013-07-05 | 11:00 | 2013-07-05 11:00 | 56.9479 | 88.1179 | 18.234 | 2013-07-05 12:00 | 12.936 | 29.8822 | 41.543 | 58.2357 | 1.2237 | 3615.7763 | 16.2237
2013-07-05 | 11:15 | 2013-07-05 11:15 | 57.0737 | 88.2437 | 18.218 | 2013-07-05 12:15 | 12.936 | 29.8822 | 41.036 | 58.3615 | 1.0979 | 3615.9021 | 16.0979
2013-07-05 | 11:30 | 2013-07-05 11:30 | 57.2134 | 88.3834 | 18.206 | 2013-07-05 12:30 | 12.937 | 29.8845 | 40.36 | 58.4989 | 0.96048 | 3616.0395 | 15.9605
2013-07-05 | 11:45 | 2013-07-05 11:45 | 56.4885 | 87.6585 | 18.235 | 2013-07-05 12:45 | 12.937 | 29.8845 | 39.364 | 57.774 | 1.6854 | 3615.3146 | 16.6854
2013-07-05 | 12:00 | 2013-07-05 12:00 | 53.5963 | 84.7663 | 18.249 | 2013-07-05 13:00 | 12.935 | 29.8799 | 38.759 | 54.8864 | 4.573 | 3612.427 | 19.573
2013-07-05 | 12:15 | 2013-07-05 12:15 | 53.3208 | 84.4908 | 18.26 | 2013-07-05 13:15 | 12.932 | 29.8729 | 38.364 | 54.6179 | 4.8415 | 3612.1585 | 19.8415
2013-07-05 | 12:30 | 2013-07-05 12:30 | 55.5456 | 86.7156 | 18.269 | 2013-07-05 13:30 | 12.931 | 29.8706 | 38.302 | 56.845 | 2.6144 | 3614.3856 | 17.6144
2013-07-05 | 12:45 | 2013-07-05 12:45 | 56.0442 | 87.2142 | 18.271 | 2013-07-05 13:45 | 12.933 | 29.8752 | 38.43 | 57.339 | 2.1204 | 3614.8796 | 17.1204
2013-07-05 | 13:00 | 2013-07-05 13:00 | 56.7418 | 87.9118 | 18.246 | 2013-07-05 14:00 | 12.925 | 29.8568 | 38.429 | 58.055 | 1.4044 | 3615.5956 | 16.4044
2013-07-05 | 13:15 | 2013-07-05 13:15 | 56.9596 | 88.1296 | 18.225 | 2013-07-05 14:15 | 12.925 | 29.8568 | 38.577 | 58.2729 | 1.1866 | 3615.8134 | 16.1866
2013-07-05 | 13:30 | 2013-07-05 13:30 | 57.1103 | 88.2803 | 18.214 | 2013-07-05 14:30 | 12.924 | 29.8544 | 38.936 | 58.4259 | 1.0335 | 3615.9664 | 16.0336
2013-07-05 | 13:45 | 2013-07-05 13:45 | 57.2305 | 88.4005 | 18.21 | 2013-07-05 14:45 | 12.919 | 29.8429 | 39.227 | 58.5576 | 0.9018 | 3616.0982 | 15.9018
2013-07-05 | 14:00 | 2013-07-05 14:00 | 57.3263 | 88.4963 | 18.205 | 2013-07-05 15:00 | 12.916 | 29.836 | 39.551 | 58.6603 | 0.79907 | 3616.2009 | 15.7991
2013-07-05 | 14:15 | 2013-07-05 14:15 | 57.4033 | 88.5733 | 18.203 | 2013-07-05 15:15 | 12.916 | 29.836 | 39.727 | 58.7373 | 0.72207 | 3616.2779 | 15.7221
2013-07-05 | 14:30 | 2013-07-05 14:30 | 57.4686 | 88.6386 | 18.2 | 2013-07-05 15:30 | 12.919 | 29.8429 | 39.669 | 58.7957 | 0.6637 | 3616.3363 | 15.6637
2013-07-05 | 14:45 | 2013-07-05 14:45 | 57.4674 | 88.6374 | 18.199 | 2013-07-05 15:45 | 12.917 | 29.8383 | 39.091 | 58.7991 | 0.66028 | 3616.3397 | 15.6603
2013-07-05 | 15:00 | 2013-07-05 15:00 | 57.5066 | 88.6766 | 18.199 | 2013-07-05 16:00 | 12.915 | 29.8336 | 38.708 | 58.843 | 0.61646 | 3616.3835 | 15.6165
2013-07-05 | 15:15 | 2013-07-05 15:15 | 57.2712 | 88.4412 | 18.198 | 2013-07-05 16:15 | 12.914 | 29.8313 | 38.497 | 58.6099 | 0.84955 | 3616.1505 | 15.8495
2013-07-05 | 15:30 | 2013-07-05 15:30 | 57.1147 | 88.2847 | 18.197 | 2013-07-05 16:30 | 12.915 | 29.8336 | 38.073 | 58.4511 | 1.0084 | 3615.9916 | 16.0084
2013-07-05 | 15:45 | 2013-07-05 15:45 | 57.1964 | 88.3664 | 18.195 | 2013-07-05 16:45 | 12.915 | 29.8336 | 37.695 | 58.5328 | 0.92666 | 3616.0733 | 15.9267
2013-07-05 | 16:00 | 2013-07-05 16:00 | 57.2127 | 88.3827 | 18.195 | 2013-07-05 17:00 | 12.912 | 29.8267 | 37.012 | 58.556 | 0.90343 | 3616.0966 | 15.9034
2013-07-05 | 16:15 | 2013-07-05 16:15 | 57.3079 | 88.4779 | 18.195 | 2013-07-05 17:15 | 12.909 | 29.8198 | 36.502 | 58.6581 | 0.8013 | 3616.1987 | 15.8013
2013-07-05 | 16:30 | 2013-07-05 16:30 | 57.3324 | 88.5024 | 18.195 | 2013-07-05 17:30 | 12.912 | 29.8267 | 36.052 | 58.6757 | 0.78373 | 3616.2163 | 15.7837
2013-07-05 | 16:45 | 2013-07-05 16:45 | 57.3968 | 88.5668 | 18.194 | 2013-07-05 17:45 | 12.912 | 29.8267 | 35.534 | 58.7401 | 0.71933 | 3616.2807 | 15.7193
2013-07-05 | 17:00 | 2013-07-05 17:00 | 57.3329 | 88.5029 | 18.193 | 2013-07-05 18:00 | 12.912 | 29.8267 | 34.908 | 58.6762 | 0.78323 | 3616.2168 | 15.7832
2013-07-05 | 17:15 | 2013-07-05 17:15 | 57.3698 | 88.5398 | 18.193 | 2013-07-05 18:15 | 12.912 | 29.8267 | 34.291 | 58.7131 | 0.74633 | 3616.2537 | 15.7463
2013-07-05 | 17:30 | 2013-07-05 17:30 | 57.4361 | 88.6061 | 18.192 | 2013-07-05 18:30 | 12.911 | 29.8244 | 33.465 | 58.7817 | 0.67772 | 3616.3223 | 15.6777
2013-07-05 | 17:45 | 2013-07-05 17:45 | 57.1831 | 88.3531 | 18.208 | 2013-07-05 18:45 | 12.915 | 29.8336 | 32.436 | 58.5195 | 0.93996 | 3616.06 | 15.94
2013-07-05 | 18:00 | 2013-07-05 18:00 | 56.8786 | 88.0486 | 18.215 | 2013-07-05 19:00 | 12.915 | 29.8336 | 31.431 | 58.2149 | 1.2445 | 3615.7555 | 16.2445
2013-07-05 | 18:15 | 2013-07-05 18:15 | 56.8248 | 87.9948 | 18.211 | 2013-07-05 19:15 | 12.918 | 29.8406 | 30.341 | 58.1542 | 1.3052 | 3615.6948 | 16.3052
2013-07-05 | 18:30 | 2013-07-05 18:30 | 56.8231 | 87.9931 | 18.206 | 2013-07-05 19:30 | 12.919 | 29.8429 | 28.9 | 58.1502 | 1.3092 | 3615.6908 | 16.3092
2013-07-05 | 18:45 | 2013-07-05 18:45 | 56.9556 | 88.1256 | 18.202 | 2013-07-05 19:45 | 12.917 | 29.8383 | 27.233 | 58.2873 | 1.1721 | 3615.8279 | 16.1721
2013-07-05 | 19:00 | 2013-07-05 19:00 | 57.0112 | 88.1812 | 18.199 | 2013-07-05 20:00 | 12.921 | 29.8475 | 25.426 | 58.3337 | 1.1257 | 3615.8743 | 16.1257
2013-07-05 | 19:15 | 2013-07-05 19:15 | 57.1195 | 88.2895 | 18.196 | 2013-07-05 20:15 | 12.923 | 29.8521 | 23.745 | 58.4374 | 1.022 | 3615.978 | 16.022
2013-07-05 | 19:30 | 2013-07-05 19:30 | 57.1542 | 88.3242 | 18.193 | 2013-07-05 20:30 | 12.923 | 29.8521 | 22.36 | 58.4721 | 0.98734 | 3616.0127 | 15.9873
2013-07-05 | 19:45 | 2013-07-05 19:45 | 57.2411 | 88.4111 | 18.191 | 2013-07-05 20:45 | 12.924 | 29.8544 | 21.325 | 58.5567 | 0.90275 | 3616.0973 | 15.9027
2013-07-05 | 20:00 | 2013-07-05 20:00 | 57.2247 | 88.3947 | 18.19 | 2013-07-05 21:00 | 12.927 | 29.8614 | 20.393 | 58.5333 | 0.92608 | 3616.0739 | 15.9261
2013-07-05 | 20:15 | 2013-07-05 20:15 | 57.2988 | 88.4688 | 18.189 | 2013-07-05 21:15 | 12.929 | 29.866 | 19.571 | 58.6028 | 0.8566 | 3616.1434 | 15.8566
2013-07-05 | 20:30 | 2013-07-05 20:30 | 57.3669 | 88.5369 | 18.188 | 2013-07-05 21:30 | 12.93 | 29.8683 | 18.846 | 58.6686 | 0.79081 | 3616.2092 | 15.7908
2013-07-05 | 20:45 | 2013-07-05 20:45 | 57.4232 | 88.5932 | 18.188 | 2013-07-05 21:45 | 12.93 | 29.8683 | 18.228 | 58.7249 | 0.73451 | 3616.2655 | 15.7345
2013-07-05 | 21:00 | 2013-07-05 21:00 | 57.4752 | 88.6452 | 18.187 | 2013-07-05 22:00 | 12.933 | 29.8752 | 17.762 | 58.77 | 0.68944 | 3616.3106 | 15.6894
2013-07-05 | 21:15 | 2013-07-05 21:15 | 57.5153 | 88.6853 | 18.186 | 2013-07-05 22:15 | 12.935 | 29.8799 | 17.335 | 58.8055 | 0.65396 | 3616.346 | 15.654
2013-07-05 | 21:30 | 2013-07-05 21:30 | 57.5537 | 88.7237 | 18.186 | 2013-07-05 22:30 | 12.93 | 29.8683 | 17.029 | 58.8554 | 0.60401 | 3616.396 | 15.604
2013-07-05 | 21:45 | 2013-07-05 21:45 | 57.5734 | 88.7434 | 18.185 | 2013-07-05 22:45 | 12.932 | 29.8729 | 16.794 | 58.8705 | 0.58893 | 3616.4111 | 15.5889
2013-07-05 | 22:00 | 2013-07-05 22:00 | 57.511 | 88.681 | 18.185 | 2013-07-05 23:00 | 12.932 | 29.8729 | 16.555 | 58.8081 | 0.65133 | 3616.3487 | 15.6513
2013-07-05 | 22:15 | 2013-07-05 22:15 | 57.5531 | 88.7231 | 18.185 | 2013-07-05 23:15 | 12.934 | 29.8775 | 16.178 | 58.8456 | 0.61385 | 3616.3862 | 15.6138
2013-07-05 | 22:30 | 2013-07-05 22:30 | 57.5888 | 88.7588 | 18.184 | 2013-07-05 23:30 | 12.937 | 29.8845 | 15.902 | 58.8743 | 0.58508 | 3616.4149 | 15.5851
2013-07-05 | 22:45 | 2013-07-05 22:45 | 57.6233 | 88.7933 | 18.184 | 2013-07-05 23:45 | 12.934 | 29.8775 | 15.708 | 58.9158 | 0.54365 | 3616.4563 | 15.5437
2013-07-05 | 23:00 | 2013-07-05 23:00 | 57.6532 | 88.8232 | 18.184 | 2013-07-06 | 12.937 | 29.8845 | 15.534 | 58.9387 | 0.52068 | 3616.4793 | 15.5207
2013-07-05 | 23:15 | 2013-07-05 23:15 | 57.6457 | 88.8157 | 18.183 | 2013-07-06 00:15 | 12.933 | 29.8752 | 15.345 | 58.9405 | 0.51894 | 3616.4811 | 15.5189
2013-07-05 | 23:30 | 2013-07-05 23:30 | 57.6359 | 88.8059 | 18.183 | 2013-07-06 00:30 | 12.933 | 29.8752 | 15.306 | 58.9307 | 0.52874 | 3616.4713 | 15.5287
2013-07-05 | 23:45 | 2013-07-05 23:45 | 57.6695 | 88.8395 | 18.182 | 2013-07-06 00:45 | 12.933 | 29.8752 | 15.347 | 58.9643 | 0.49514 | 3616.5049 | 15.4951
2013-07-06 | 0:00 | 2013-07-06 | 57.0338 | 88.2038 | 18.196 | 2013-07-06 01:00 | 12.928 | 29.8637 | 15.334 | 58.3401 | 1.1193 | 3615.8807 | 16.1193
2013-07-06 | 0:15 | 2013-07-06 00:15 | 57.5894 | 88.7594 | 18.201 | 2013-07-06 01:15 | 12.928 | 29.8637 | 15.206 | 58.8957 | 0.56369 | 3616.4363 | 15.5637
2013-07-06 | 0:30 | 2013-07-06 00:30 | 57.6477 | 88.8177 | 18.203 | 2013-07-06 01:30 | 12.927 | 29.8614 | 15.139 | 58.9563 | 0.50308 | 3616.4969 | 15.5031
2013-07-06 | 0:45 | 2013-07-06 00:45 | 57.6889 | 88.8589 | 18.202 | 2013-07-06 01:45 | 12.923 | 29.8521 | 15.273 | 59.0068 | 0.45264 | 3616.5474 | 15.4526
2013-07-06 | 1:00 | 2013-07-06 01:00 | 57.7164 | 88.8864 | 18.2 | 2013-07-06 02:00 | 12.922 | 29.8498 | 15.338 | 59.0366 | 0.42283 | 3616.5772 | 15.4228
2013-07-06 | 1:15 | 2013-07-06 01:15 | 57.7453 | 88.9153 | 18.198 | 2013-07-06 02:15 | 12.92 | 29.8452 | 15.369 | 59.0701 | 0.38931 | 3616.6107 | 15.3893
2013-07-06 | 1:30 | 2013-07-06 01:30 | 57.7657 | 88.9357 | 18.195 | 2013-07-06 02:30 | 12.92 | 29.8452 | 15.342 | 59.0905 | 0.36891 | 3616.6311 | 15.3689
2013-07-06 | 1:45 | 2013-07-06 01:45 | 57.7838 | 88.9538 | 18.193 | 2013-07-06 02:45 | 12.918 | 29.8406 | 15.218 | 59.1132 | 0.34619 | 3616.6538 | 15.3462
2013-07-06 | 2:00 | 2013-07-06 02:00 | 57.7938 | 88.9638 | 18.191 | 2013-07-06 03:00 | 12.918 | 29.8406 | 15.227 | 59.1232 | 0.33619 | 3616.6638 | 15.3362
2013-07-06 | 2:15 | 2013-07-06 02:15 | 57.8105 | 88.9805 | 18.189 | 2013-07-06 03:15 | 12.916 | 29.836 | 15.305 | 59.1445 | 0.31487 | 3616.6851 | 15.3149
2013-07-06 | 2:30 | 2013-07-06 02:30 | 57.747 | 88.917 | 18.187 | 2013-07-06 03:30 | 12.918 | 29.8406 | 15.355 | 59.0764 | 0.38299 | 3616.617 | 15.383
2013-07-06 | 2:45 | 2013-07-06 02:45 | 57.7722 | 88.9422 | 18.186 | 2013-07-06 03:45 | 12.916 | 29.836 | 15.441 | 59.1062 | 0.35317 | 3616.6468 | 15.3532
2013-07-06 | 3:00 | 2013-07-06 03:00 | 57.7936 | 88.9636 | 18.186 | 2013-07-06 04:00 | 12.914 | 29.8313 | 15.444 | 59.1323 | 0.32715 | 3616.6728 | 15.3272
2013-07-06 | 3:15 | 2013-07-06 03:15 | 57.8121 | 88.9821 | 18.186 | 2013-07-06 04:15 | 12.918 | 29.8406 | 15.53 | 59.1415 | 0.31789 | 3616.6821 | 15.3179
2013-07-06 | 3:30 | 2013-07-06 03:30 | 57.8282 | 88.9982 | 18.185 | 2013-07-06 04:30 | 12.919 | 29.8429 | 15.539 | 59.1553 | 0.3041 | 3616.6959 | 15.3041
2013-07-06 | 3:45 | 2013-07-06 03:45 | 57.8426 | 89.0126 | 18.185 | 2013-07-06 04:45 | 12.917 | 29.8383 | 15.3 | 59.1743 | 0.28508 | 3616.7149 | 15.2851
2013-07-06 | 4:00 | 2013-07-06 04:00 | 57.8516 | 89.0216 | 18.185 | 2013-07-06 05:00 | 12.918 | 29.8406 | 15.072 | 59.181 | 0.27839 | 3616.7216 | 15.2784
2013-07-06 | 4:15 | 2013-07-06 04:15 | 57.8542 | 89.0242 | 18.185 | 2013-07-06 05:15 | 12.918 | 29.8406 | 14.863 | 59.1836 | 0.27579 | 3616.7242 | 15.2758
2013-07-06 | 4:30 | 2013-07-06 04:30 | 57.8073 | 88.9773 | 18.185 | 2013-07-06 05:30 | 12.925 | 29.8568 | 14.82 | 59.1205 | 0.33886 | 3616.6611 | 15.3389
2013-07-06 | 4:45 | 2013-07-06 04:45 | 57.7349 | 88.9049 | 18.185 | 2013-07-06 05:45 | 12.923 | 29.8521 | 14.755 | 59.0528 | 0.40664 | 3616.5934 | 15.4066
2013-07-06 | 5:00 | 2013-07-06 05:00 | 57.7134 | 88.8834 | 18.185 | 2013-07-06 06:00 | 12.924 | 29.8544 | 14.806 | 59.029 | 0.43045 | 3616.5696 | 15.4304
2013-07-06 | 5:15 | 2013-07-06 05:15 | 57.6146 | 88.7846 | 18.183 | 2013-07-06 06:15 | 12.925 | 29.8568 | 15.361 | 58.9279 | 0.53156 | 3616.4684 | 15.5316
2013-07-06 | 5:30 | 2013-07-06 05:30 | 57.6694 | 88.8394 | 18.183 | 2013-07-06 06:30 | 12.927 | 29.8614 | 16.857 | 58.978 | 0.48138 | 3616.5186 | 15.4814
2013-07-06 | 5:45 | 2013-07-06 05:45 | 57.7101 | 88.8801 | 18.183 | 2013-07-06 06:45 | 12.928 | 29.8637 | 18.251 | 59.0164 | 0.44299 | 3616.557 | 15.443
2013-07-06 | 6:00 | 2013-07-06 06:00 | 57.658 | 88.828 | 18.182 | 2013-07-06 07:00 | 12.931 | 29.8706 | 19.228 | 58.9574 | 0.50202 | 3616.498 | 15.502
2013-07-06 | 6:15 | 2013-07-06 06:15 | 57.6991 | 88.8691 | 18.181 | 2013-07-06 07:15 | 12.929 | 29.866 | 22.512 | 59.0031 | 0.4563 | 3616.5437 | 15.4563
2013-07-06 | 6:30 | 2013-07-06 06:30 | 57.7303 | 88.9003 | 18.182 | 2013-07-06 07:30 | 12.923 | 29.8521 | 30.155 | 59.0482 | 0.41124 | 3616.5888 | 15.4112
2013-07-06 | 6:45 | 2013-07-06 06:45 | 57.7615 | 88.9315 | 18.182 | 2013-07-06 07:45 | 12.925 | 29.8568 | 33.833 | 59.0747 | 0.38466 | 3616.6153 | 15.3847
2013-07-06 | 7:00 | 2013-07-06 07:00 | 57.7868 | 88.9568 | 18.182 | 2013-07-06 08:00 | 12.926 | 29.8591 | 34.542 | 59.0977 | 0.36167 | 3616.6383 | 15.3617
2013-07-06 | 7:15 | 2013-07-06 07:15 | 54.2046 | 85.3746 | 18.202 | 2013-07-06 08:15 | 12.928 | 29.8637 | 38.475 | 55.5109 | 3.9485 | 3613.0515 | 18.9485
2013-07-06 | 7:30 | 2013-07-06 07:30 | 56.5743 | 87.7443 | 18.223 | 2013-07-06 08:30 | 12.929 | 29.866 | 41.916 | 57.8783 | 1.5811 | 3615.4189 | 16.5811
2013-07-06 | 7:45 | 2013-07-06 07:45 | 55.8481 | 87.0181 | 18.256 | 2013-07-06 08:45 | 12.925 | 29.8568 | 43.733 | 57.1613 | 2.2981 | 3614.7019 | 17.2981
2013-07-06 | 8:00 | 2013-07-06 08:00 | 52.6703 | 83.8403 | 18.273 | 2013-07-06 09:00 | 12.927 | 29.8614 | 40.688 | 53.9789 | 5.4805 | 3611.5195 | 20.4805
2013-07-06 | 8:15 | 2013-07-06 08:15 | 54.7197 | 85.8897 | 18.275 | 2013-07-06 09:15 | 12.928 | 29.8637 | 38.879 | 56.026 | 3.4334 | 3613.5666 | 18.4334
2013-07-06 | 8:30 | 2013-07-06 08:30 | 55.5889 | 86.7589 | 18.279 | 2013-07-06 09:30 | 12.924 | 29.8544 | 38.264 | 56.9045 | 2.5549 | 3614.4451 | 17.5549
2013-07-06 | 8:45 | 2013-07-06 08:45 | 55.7858 | 86.9558 | 18.271 | 2013-07-06 09:45 | 12.928 | 29.8637 | 42.471 | 57.0921 | 2.3673 | 3614.6327 | 17.3673
2013-07-06 | 9:00 | 2013-07-06 09:00 | 56.2024 | 87.3724 | 18.242 | 2013-07-06 10:00 | 12.926 | 29.8591 | 41.19 | 57.5133 | 1.9461 | 3615.0539 | 16.9461
2013-07-06 | 9:15 | 2013-07-06 09:15 | 56.4938 | 87.6638 | 18.22 | 2013-07-06 10:15 | 12.928 | 29.8637 | 41.562 | 57.8001 | 1.6593 | 3615.3407 | 16.6593
2013-07-06 | 9:30 | 2013-07-06 09:30 | 56.614 | 87.784 | 18.21 | 2013-07-06 10:30 | 12.925 | 29.8568 | 43.311 | 57.9272 | 1.5322 | 3615.4678 | 16.5322
2013-07-06 | 9:45 | 2013-07-06 09:45 | 56.7957 | 87.9657 | 18.205 | 2013-07-06 10:45 | 12.923 | 29.8521 | 45.237 | 58.1136 | 1.3458 | 3615.6542 | 16.3458
2013-07-06 | 10:00 | 2013-07-06 10:00 | 56.9463 | 88.1163 | 18.201 | 2013-07-06 11:00 | 12.923 | 29.8521 | 44.741 | 58.2642 | 1.1952 | 3615.8048 | 16.1952
2013-07-06 | 10:15 | 2013-07-06 10:15 | 57.0661 | 88.2361 | 18.198 | 2013-07-06 11:15 | 12.925 | 29.8568 | 41.928 | 58.3793 | 1.0801 | 3615.9199 | 16.0801
2013-07-06 | 10:30 | 2013-07-06 10:30 | 57.1631 | 88.3331 | 18.197 | 2013-07-06 11:30 | 12.925 | 29.8568 | 40.685 | 58.4763 | 0.98306 | 3616.0169 | 15.9831
2013-07-06 | 10:45 | 2013-07-06 10:45 | 57.2488 | 88.4188 | 18.196 | 2013-07-06 11:45 | 12.921 | 29.8475 | 40.71 | 58.5713 | 0.88812 | 3616.1119 | 15.8881
2013-07-06 | 11:00 | 2013-07-06 11:00 | 57.3183 | 88.4883 | 18.195 | 2013-07-06 12:00 | 12.922 | 29.8498 | 40.685 | 58.6385 | 0.82093 | 3616.1791 | 15.8209
2013-07-06 | 11:15 | 2013-07-06 11:15 | 57.3844 | 88.5544 | 18.196 | 2013-07-06 12:15 | 12.92 | 29.8452 | 40.504 | 58.7092 | 0.75021 | 3616.2498 | 15.7502
2013-07-06 | 11:30 | 2013-07-06 11:30 | 57.2786 | 88.4486 | 18.21 | 2013-07-06 12:30 | 12.921 | 29.8475 | 40.141 | 58.6011 | 0.85832 | 3616.1417 | 15.8583
2013-07-06 | 11:45 | 2013-07-06 11:45 | 57.3836 | 88.5536 | 18.217 | 2013-07-06 12:45 | 12.919 | 29.8429 | 39.66 | 58.7107 | 0.7487 | 3616.2513 | 15.7487
2013-07-06 | 12:00 | 2013-07-06 12:00 | 57.4483 | 88.6183 | 18.215 | 2013-07-06 13:00 | 12.921 | 29.8475 | 39.255 | 58.7708 | 0.68862 | 3616.3114 | 15.6886
2013-07-06 | 12:15 | 2013-07-06 12:15 | 57.2415 | 88.4115 | 18.228 | 2013-07-06 13:15 | 12.917 | 29.8383 | 38.926 | 58.5732 | 0.88618 | 3616.1138 | 15.8862
2013-07-06 | 12:30 | 2013-07-06 12:30 | 57.4284 | 88.5984 | 18.227 | 2013-07-06 13:30 | 12.918 | 29.8406 | 38.173 | 58.7578 | 0.70159 | 3616.2984 | 15.7016
2013-07-06 | 12:45 | 2013-07-06 12:45 | 57.4976 | 88.6676 | 18.222 | 2013-07-06 13:45 | 12.919 | 29.8429 | 37.833 | 58.8247 | 0.6347 | 3616.3653 | 15.6347
2013-07-06 | 13:00 | 2013-07-06 13:00 | 57.5463 | 88.7163 | 18.217 | 2013-07-06 14:00 | 12.914 | 29.8313 | 38.499 | 58.885 | 0.57445 | 3616.4255 | 15.5745
2013-07-06 | 13:15 | 2013-07-06 13:15 | 53.9941 | 85.1641 | 18.253 | 2013-07-06 14:15 | 12.914 | 29.8313 | 39.6 | 55.3328 | 4.1266 | 3612.8734 | 19.1266
2013-07-06 | 13:30 | 2013-07-06 13:30 | 55.1966 | 86.3666 | 18.265 | 2013-07-06 14:30 | 12.915 | 29.8336 | 38.868 | 56.533 | 2.9265 | 3614.0735 | 17.9265
2013-07-06 | 13:45 | 2013-07-06 13:45 | 56.8347 | 88.0047 | 18.266 | 2013-07-06 14:45 | 12.913 | 29.829 | 37.72 | 58.1757 | 1.2837 | 3615.7163 | 16.2837
2013-07-06 | 14:00 | 2013-07-06 14:00 | 57.2306 | 88.4006 | 18.246 | 2013-07-06 15:00 | 12.912 | 29.8267 | 36.889 | 58.5739 | 0.88553 | 3616.1145 | 15.8855
2013-07-06 | 14:15 | 2013-07-06 14:15 | 57.3516 | 88.5216 | 18.231 | 2013-07-06 15:15 | 12.911 | 29.8244 | 37.171 | 58.6972 | 0.76222 | 3616.2378 | 15.7622
2013-07-06 | 14:30 | 2013-07-06 14:30 | 57.3055 | 88.4755 | 18.243 | 2013-07-06 15:30 | 12.91 | 29.8221 | 36.823 | 58.6534 | 0.80601 | 3616.194 | 15.806
2013-07-06 | 14:45 | 2013-07-06 14:45 | 57.4134 | 88.5834 | 18.236 | 2013-07-06 15:45 | 12.911 | 29.8244 | 36.515 | 58.759 | 0.70042 | 3616.2996 | 15.7004
2013-07-06 | 15:00 | 2013-07-06 15:00 | 57.4796 | 88.6496 | 18.227 | 2013-07-06 16:00 | 12.91 | 29.8221 | 36.773 | 58.8275 | 0.63191 | 3616.3681 | 15.6319
2013-07-06 | 15:15 | 2013-07-06 15:15 | 57.0378 | 88.2078 | 18.243 | 2013-07-06 16:15 | 12.907 | 29.8152 | 36.931 | 58.3926 | 1.0668 | 3615.9332 | 16.0668
2013-07-06 | 15:30 | 2013-07-06 15:30 | 57.0389 | 88.2089 | 18.238 | 2013-07-06 16:30 | 12.905 | 29.8105 | 37.102 | 58.3984 | 1.0611 | 3615.9389 | 16.0611
2013-07-06 | 15:45 | 2013-07-06 15:45 | 57.1699 | 88.3399 | 18.228 | 2013-07-06 16:45 | 12.906 | 29.8129 | 35.872 | 58.527 | 0.93237 | 3616.0676 | 15.9324
2013-07-06 | 16:00 | 2013-07-06 16:00 | 57.2726 | 88.4426 | 18.223 | 2013-07-06 17:00 | 12.906 | 29.8129 | 34.386 | 58.6297 | 0.82967 | 3616.1703 | 15.8297
2013-07-06 | 16:15 | 2013-07-06 16:15 | 57.3581 | 88.5281 | 18.22 | 2013-07-06 17:15 | 12.904 | 29.8082 | 34.641 | 58.7199 | 0.73955 | 3616.2605 | 15.7395
2013-07-06 | 16:30 | 2013-07-06 16:30 | 57.426 | 88.596 | 18.218 | 2013-07-06 17:30 | 12.902 | 29.8036 | 35.206 | 58.7924 | 0.66703 | 3616.333 | 15.667
2013-07-06 | 16:45 | 2013-07-06 16:45 | 57.4828 | 88.6528 | 18.217 | 2013-07-06 17:45 | 12.902 | 29.8036 | 35.258 | 58.8492 | 0.61023 | 3616.3898 | 15.6102
2013-07-06 | 17:00 | 2013-07-06 17:00 | 57.5318 | 88.7018 | 18.216 | 2013-07-06 18:00 | 12.904 | 29.8082 | 34.901 | 58.8936 | 0.56585 | 3616.4342 | 15.5658
2013-07-06 | 17:15 | 2013-07-06 17:15 | 57.5704 | 88.7404 | 18.214 | 2013-07-06 18:15 | 12.905 | 29.8105 | 34.338 | 58.9298 | 0.52956 | 3616.4704 | 15.5296
2013-07-06 | 17:30 | 2013-07-06 17:30 | 57.4412 | 88.6112 | 18.229 | 2013-07-06 18:30 | 12.906 | 29.8129 | 33.288 | 58.7983 | 0.66107 | 3616.3389 | 15.6611
2013-07-06 | 17:45 | 2013-07-06 17:45 | 57.5314 | 88.7014 | 18.231 | 2013-07-06 18:45 | 12.906 | 29.8129 | 32.017 | 58.8885 | 0.57087 | 3616.4291 | 15.5709
2013-07-06 | 18:00 | 2013-07-06 18:00 | 57.5805 | 88.7505 | 18.229 | 2013-07-06 19:00 | 12.91 | 29.8221 | 30.885 | 58.9284 | 0.53101 | 3616.469 | 15.531
2013-07-06 | 18:15 | 2013-07-06 18:15 | 57.6186 | 88.7886 | 18.226 | 2013-07-06 19:15 | 12.913 | 29.829 | 29.702 | 58.9596 | 0.49984 | 3616.5002 | 15.4998
2013-07-06 | 18:30 | 2013-07-06 18:30 | 55.8226 | 86.9926 | 18.261 | 2013-07-06 19:30 | 12.914 | 29.8313 | 28.339 | 57.1613 | 2.2981 | 3614.7018 | 17.2982
2013-07-06 | 18:45 | 2013-07-06 18:45 | 55.7933 | 86.9633 | 18.272 | 2013-07-06 19:45 | 12.914 | 29.8313 | 26.808 | 57.132 | 2.3274 | 3614.6726 | 17.3274
2013-07-06 | 19:00 | 2013-07-06 19:00 | 56.3193 | 87.4893 | 18.269 | 2013-07-06 20:00 | 12.918 | 29.8406 | 25.154 | 57.6487 | 1.8107 | 3615.1893 | 16.8107
2013-07-06 | 19:15 | 2013-07-06 19:15 | 56.5212 | 87.6912 | 18.243 | 2013-07-06 20:15 | 12.919 | 29.8429 | 23.581 | 57.8483 | 1.6111 | 3615.3889 | 16.6111
2013-07-06 | 19:30 | 2013-07-06 19:30 | 56.743 | 87.913 | 18.226 | 2013-07-06 20:30 | 12.921 | 29.8475 | 22.282 | 58.0655 | 1.3939 | 3615.6061 | 16.3939
2013-07-06 | 19:45 | 2013-07-06 19:45 | 56.9114 | 88.0814 | 18.221 | 2013-07-06 20:45 | 12.922 | 29.8498 | 21.212 | 58.2316 | 1.2278 | 3615.7722 | 16.2278
2013-07-06 | 20:00 | 2013-07-06 20:00 | 57.0432 | 88.2132 | 18.218 | 2013-07-06 21:00 | 12.928 | 29.8637 | 20.382 | 58.3495 | 1.1099 | 3615.8901 | 16.1099
2013-07-06 | 20:15 | 2013-07-06 20:15 | 57.148 | 88.318 | 18.216 | 2013-07-06 21:15 | 12.928 | 29.8637 | 19.589 | 58.4543 | 1.0051 | 3615.9949 | 16.0051
2013-07-06 | 20:30 | 2013-07-06 20:30 | 57.1692 | 88.3392 | 18.214 | 2013-07-06 21:30 | 12.932 | 29.8729 | 18.954 | 58.4663 | 0.99313 | 3616.0069 | 15.9931
2013-07-06 | 20:45 | 2013-07-06 20:45 | 56.9302 | 88.1002 | 18.228 | 2013-07-06 21:45 | 12.933 | 29.8752 | 18.445 | 58.225 | 1.2344 | 3615.7656 | 16.2344
2013-07-06 | 21:00 | 2013-07-06 21:00 | 57.1379 | 88.3079 | 18.232 | 2013-07-06 22:00 | 12.931 | 29.8706 | 17.989 | 58.4373 | 1.0221 | 3615.9779 | 16.0221
2013-07-06 | 21:15 | 2013-07-06 21:15 | 57.1825 | 88.3525 | 18.23 | 2013-07-06 22:15 | 12.931 | 29.8706 | 17.569 | 58.4819 | 0.97752 | 3616.0225 | 15.9775
2013-07-06 | 21:30 | 2013-07-06 21:30 | 57.2717 | 88.4417 | 18.227 | 2013-07-06 22:30 | 12.93 | 29.8683 | 17.203 | 58.5734 | 0.88601 | 3616.114 | 15.886
2013-07-06 | 21:45 | 2013-07-06 21:45 | 57.346 | 88.516 | 18.223 | 2013-07-06 22:45 | 12.928 | 29.8637 | 16.863 | 58.6523 | 0.80709 | 3616.1929 | 15.8071
2013-07-06 | 22:00 | 2013-07-06 22:00 | 54.3886 | 85.5586 | 18.228 | 2013-07-06 23:00 | 12.93 | 29.8683 | 16.582 | 55.6903 | 3.7691 | 3613.2309 | 18.7691
2013-07-06 | 22:15 | 2013-07-06 22:15 | 57.3044 | 88.4744 | 18.237 | 2013-07-06 23:15 | 12.932 | 29.8729 | 16.321 | 58.6015 | 0.85793 | 3616.1421 | 15.8579
2013-07-06 | 22:30 | 2013-07-06 22:30 | 57.394 | 88.564 | 18.234 | 2013-07-06 23:30 | 12.932 | 29.8729 | 16.098 | 58.6911 | 0.76833 | 3616.2317 | 15.7683
2013-07-06 | 22:45 | 2013-07-06 22:45 | 57.4201 | 88.5901 | 18.229 | 2013-07-06 23:45 | 12.929 | 29.866 | 15.884 | 58.7241 | 0.7353 | 3616.2647 | 15.7353
2013-07-06 | 23:00 | 2013-07-06 23:00 | 57.4263 | 88.5963 | 18.226 | 2013-07-07 | 12.925 | 29.8568 | 15.673 | 58.7395 | 0.71986 | 3616.2801 | 15.7199
2013-07-06 | 23:15 | 2013-07-06 23:15 | 57.4776 | 88.6476 | 18.222 | 2013-07-07 00:15 | 12.927 | 29.8614 | 15.446 | 58.7862 | 0.67318 | 3616.3268 | 15.6732
2013-07-06 | 23:30 | 2013-07-06 23:30 | 57.5202 | 88.6902 | 18.219 | 2013-07-07 00:30 | 12.928 | 29.8637 | 15.205 | 58.8265 | 0.63289 | 3616.3671 | 15.6329
2013-07-06 | 23:45 | 2013-07-06 23:45 | 57.5551 | 88.7251 | 18.217 | 2013-07-07 00:45 | 12.926 | 29.8591 | 14.996 | 58.866 | 0.59337 | 3616.4066 | 15.5934
2013-07-07 | 0:00 | 2013-07-07 | 57.5867 | 88.7567 | 18.215 | 2013-07-07 01:00 | 12.926 | 29.8591 | 14.872 | 58.8976 | 0.56177 | 3616.4382 | 15.5618
2013-07-07 | 0:15 | 2013-07-07 00:15 | 57.6173 | 88.7873 | 18.214 | 2013-07-07 01:15 | 12.925 | 29.8568 | 14.818 | 58.9305 | 0.52886 | 3616.4711 | 15.5289
2013-07-07 | 0:30 | 2013-07-07 00:30 | 57.644 | 88.814 | 18.213 | 2013-07-07 01:30 | 12.924 | 29.8544 | 14.769 | 58.9596 | 0.49985 | 3616.5001 | 15.4999
2013-07-07 | 0:45 | 2013-07-07 00:45 | 57.6665 | 88.8365 | 18.211 | 2013-07-07 01:45 | 12.924 | 29.8544 | 15.003 | 58.9821 | 0.47735 | 3616.5226 | 15.4774
2013-07-07 | 1:00 | 2013-07-07 01:00 | 57.6893 | 88.8593 | 18.21 | 2013-07-07 02:00 | 12.92 | 29.8452 | 14.935 | 59.0141 | 0.44531 | 3616.5547 | 15.4453
2013-07-07 | 1:15 | 2013-07-07 01:15 | 57.6397 | 88.8097 | 18.209 | 2013-07-07 02:15 | 12.92 | 29.8452 | 14.818 | 58.9645 | 0.49491 | 3616.5051 | 15.4949
2013-07-07 | 1:30 | 2013-07-07 01:30 | 57.5342 | 88.7042 | 18.209 | 2013-07-07 02:30 | 12.917 | 29.8383 | 14.706 | 58.8659 | 0.59348 | 3616.4065 | 15.5935
2013-07-07 | 1:45 | 2013-07-07 01:45 | 57.4688 | 88.6388 | 18.208 | 2013-07-07 02:45 | 12.918 | 29.8406 | 14.705 | 58.7982 | 0.66119 | 3616.3388 | 15.6612
2013-07-07 | 2:00 | 2013-07-07 02:00 | 57.366 | 88.536 | 18.207 | 2013-07-07 03:00 | 12.915 | 29.8336 | 14.73 | 58.7024 | 0.75706 | 3616.2429 | 15.7571
2013-07-07 | 2:15 | 2013-07-07 02:15 | 57.2962 | 88.4662 | 18.206 | 2013-07-07 03:15 | 12.917 | 29.8383 | 14.668 | 58.6279 | 0.83148 | 3616.1685 | 15.8315
2013-07-07 | 2:30 | 2013-07-07 02:30 | 57.2646 | 88.4346 | 18.204 | 2013-07-07 03:30 | 12.919 | 29.8429 | 14.567 | 58.5917 | 0.8677 | 3616.1323 | 15.8677
2013-07-07 | 2:45 | 2013-07-07 02:45 | 57.2127 | 88.3827 | 18.203 | 2013-07-07 03:45 | 12.917 | 29.8383 | 14.459 | 58.5444 | 0.91498 | 3616.085 | 15.915
2013-07-07 | 3:00 | 2013-07-07 03:00 | 57.1501 | 88.3201 | 18.202 | 2013-07-07 04:00 | 12.918 | 29.8406 | 14.311 | 58.4795 | 0.97989 | 3616.0201 | 15.9799
2013-07-07 | 3:15 | 2013-07-07 03:15 | 57.1533 | 88.3233 | 18.201 | 2013-07-07 04:15 | 12.918 | 29.8406 | 14.7 | 58.4827 | 0.97669 | 3616.0233 | 15.9767
2013-07-07 | 3:30 | 2013-07-07 03:30 | 57.2536 | 88.4236 | 18.199 | 2013-07-07 04:30 | 12.918 | 29.8406 | 14.739 | 58.583 | 0.87639 | 3616.1236 | 15.8764
2013-07-07 | 3:45 | 2013-07-07 03:45 | 57.3423 | 88.5123 | 18.199 | 2013-07-07 04:45 | 12.916 | 29.836 | 14.477 | 58.6763 | 0.78307 | 3616.2169 | 15.7831
2013-07-07 | 4:00 | 2013-07-07 04:00 | 57.4152 | 88.5852 | 18.198 | 2013-07-07 05:00 | 12.917 | 29.8383 | 14.195 | 58.7469 | 0.71248 | 3616.2875 | 15.7125
2013-07-07 | 4:15 | 2013-07-07 04:15 | 57.4766 | 88.6466 | 18.197 | 2013-07-07 05:15 | 12.92 | 29.8452 | 13.98 | 58.8014 | 0.65801 | 3616.342 | 15.658
2013-07-07 | 4:30 | 2013-07-07 04:30 | 57.5302 | 88.7002 | 18.196 | 2013-07-07 05:30 | 12.921 | 29.8475 | 13.741 | 58.8527 | 0.60672 | 3616.3933 | 15.6067
2013-07-07 | 4:45 | 2013-07-07 04:45 | 57.5741 | 88.7441 | 18.195 | 2013-07-07 05:45 | 12.923 | 29.8521 | 13.634 | 58.892 | 0.56744 | 3616.4326 | 15.5674
2013-07-07 | 5:00 | 2013-07-07 05:00 | 57.6125 | 88.7825 | 18.194 | 2013-07-07 06:00 | 12.924 | 29.8544 | 13.898 | 58.9281 | 0.53135 | 3616.4687 | 15.5313
2013-07-07 | 5:15 | 2013-07-07 05:15 | 57.645 | 88.815 | 18.195 | 2013-07-07 06:15 | 12.927 | 29.8614 | 16.08 | 58.9536 | 0.50578 | 3616.4942 | 15.5058
2013-07-07 | 5:30 | 2013-07-07 05:30 | 57.6765 | 88.8465 | 18.194 | 2013-07-07 06:30 | 12.931 | 29.8706 | 20.189 | 58.9759 | 0.48352 | 3616.5165 | 15.4835
2013-07-07 | 5:45 | 2013-07-07 05:45 | 57.7037 | 88.8737 | 18.194 | 2013-07-07 06:45 | 12.927 | 29.8614 | 24.689 | 59.0123 | 0.44708 | 3616.5529 | 15.4471
2013-07-07 | 6:00 | 2013-07-07 06:00 | 57.7289 | 88.8989 | 18.193 | 2013-07-07 07:00 | 12.926 | 29.8591 | 29.192 | 59.0398 | 0.41957 | 3616.5804 | 15.4196
2013-07-07 | 6:15 | 2013-07-07 06:15 | 57.7471 | 88.9171 | 18.192 | 2013-07-07 07:15 | 12.93 | 29.8683 | 33.498 | 59.0488 | 0.41061 | 3616.5894 | 15.4106
2013-07-07 | 6:30 | 2013-07-07 06:30 | 57.7659 | 88.9359 | 18.191 | 2013-07-07 07:30 | 12.929 | 29.866 | 36.849 | 59.0699 | 0.3895 | 3616.6105 | 15.3895
2013-07-07 | 6:45 | 2013-07-07 06:45 | 57.7839 | 88.9539 | 18.19 | 2013-07-07 07:45 | 12.93 | 29.8683 | 39.05 | 59.0856 | 0.37381 | 3616.6262 | 15.3738
2013-07-07 | 7:00 | 2013-07-07 07:00 | 57.7967 | 88.9667 | 18.19 | 2013-07-07 08:00 | 12.931 | 29.8706 | 41.022 | 59.0961 | 0.36332 | 3616.6367 | 15.3633
2013-07-07 | 7:15 | 2013-07-07 07:15 | 57.8095 | 88.9795 | 18.189 | 2013-07-07 08:15 | 12.932 | 29.8729 | 42.347 | 59.1066 | 0.35283 | 3616.6472 | 15.3528
2013-07-07 | 7:30 | 2013-07-07 07:30 | 57.8193 | 88.9893 | 18.189 | 2013-07-07 08:30 | 12.935 | 29.8799 | 43.751 | 59.1094 | 0.34996 | 3616.65 | 15.35
2013-07-07 | 7:45 | 2013-07-07 07:45 | 57.8269 | 88.9969 | 18.188 | 2013-07-07 08:45 | 12.936 | 29.8822 | 44.743 | 59.1147 | 0.34467 | 3616.6553 | 15.3447
2013-07-07 | 8:00 | 2013-07-07 08:00 | 57.8325 | 89.0025 | 18.188 | 2013-07-07 09:00 | 12.935 | 29.8799 | 45.537 | 59.1226 | 0.33676 | 3616.6632 | 15.3368
2013-07-07 | 8:15 | 2013-07-07 08:15 | 57.5228 | 88.6928 | 18.2 | 2013-07-07 09:15 | 12.937 | 29.8845 | 46.126 | 58.8083 | 0.65108 | 3616.3489 | 15.6511
2013-07-07 | 8:30 | 2013-07-07 08:30 | 57.7303 | 88.9003 | 18.207 | 2013-07-07 09:30 | 12.934 | 29.8775 | 47.266 | 59.0228 | 0.43665 | 3616.5633 | 15.4367
2013-07-07 | 8:45 | 2013-07-07 08:45 | 57.6866 | 88.8566 | 18.21 | 2013-07-07 09:45 | 12.935 | 29.8799 | 47.688 | 58.9767 | 0.48266 | 3616.5173 | 15.4827
2013-07-07 | 9:00 | 2013-07-07 09:00 | 57.6444 | 88.8144 | 18.208 | 2013-07-07 10:00 | 12.935 | 29.8799 | 47.534 | 58.9346 | 0.52486 | 3616.4751 | 15.5249
2013-07-07 | 9:15 | 2013-07-07 09:15 | 57.4836 | 88.6536 | 18.206 | 2013-07-07 10:15 | 12.935 | 29.8799 | 47.899 | 58.7738 | 0.68566 | 3616.3143 | 15.6857
2013-07-07 | 9:30 | 2013-07-07 09:30 | 57.0584 | 88.2284 | 18.202 | 2013-07-07 10:30 | 12.936 | 29.8822 | 47.358 | 58.3462 | 1.1132 | 3615.8868 | 16.1132
2013-07-07 | 9:45 | 2013-07-07 09:45 | 57.0316 | 88.2016 | 18.198 | 2013-07-07 10:45 | 12.936 | 29.8822 | 46.797 | 58.3194 | 1.14 | 3615.86 | 16.14
2013-07-07 | 10:00 | 2013-07-07 10:00 | 57.1518 | 88.3218 | 18.194 | 2013-07-07 11:00 | 12.935 | 29.8799 | 45.967 | 58.4419 | 1.0175 | 3615.9825 | 16.0175
2013-07-07 | 10:15 | 2013-07-07 10:15 | 57.2578 | 88.4278 | 18.192 | 2013-07-07 11:15 | 12.934 | 29.8775 | 44.92 | 58.5503 | 0.90915 | 3616.0909 | 15.9091
2013-07-07 | 10:30 | 2013-07-07 10:30 | 57.3446 | 88.5146 | 18.192 | 2013-07-07 11:30 | 12.934 | 29.8775 | 43.912 | 58.6371 | 0.82235 | 3616.1777 | 15.8223
2013-07-07 | 10:45 | 2013-07-07 10:45 | 57.418 | 88.588 | 18.189 | 2013-07-07 11:45 | 12.932 | 29.8729 | 42.742 | 58.7151 | 0.74433 | 3616.2557 | 15.7443
2013-07-07 | 11:00 | 2013-07-07 11:00 | 57.4777 | 88.6477 | 18.188 | 2013-07-07 12:00 | 12.932 | 29.8729 | 41.717 | 58.7748 | 0.68463 | 3616.3154 | 15.6846
2013-07-07 | 11:15 | 2013-07-07 11:15 | 57.5272 | 88.6972 | 18.189 | 2013-07-07 12:15 | 12.933 | 29.8752 | 40.922 | 58.822 | 0.63744 | 3616.3626 | 15.6374
2013-07-07 | 11:30 | 2013-07-07 11:30 | 57.5693 | 88.7393 | 18.189 | 2013-07-07 12:30 | 12.932 | 29.8729 | 40.58 | 58.8664 | 0.59303 | 3616.407 | 15.593
2013-07-07 | 11:45 | 2013-07-07 11:45 | 57.4653 | 88.6353 | 18.204 | 2013-07-07 12:45 | 12.931 | 29.8706 | 39.931 | 58.7647 | 0.69472 | 3616.3053 | 15.6947
2013-07-07 | 12:00 | 2013-07-07 12:00 | 57.55 | 88.72 | 18.21 | 2013-07-07 13:00 | 12.932 | 29.8729 | 39.545 | 58.8471 | 0.61233 | 3616.3877 | 15.6123
2013-07-07 | 12:15 | 2013-07-07 12:15 | 57.5988 | 88.7688 | 18.209 | 2013-07-07 13:15 | 12.932 | 29.8729 | 39.513 | 58.8959 | 0.56353 | 3616.4365 | 15.5635
2013-07-07 | 12:30 | 2013-07-07 12:30 | 57.638 | 88.808 | 18.208 | 2013-07-07 13:30 | 12.93 | 29.8683 | 39.35 | 58.9397 | 0.51971 | 3616.4803 | 15.5197
2013-07-07 | 12:45 | 2013-07-07 12:45 | 57.6702 | 88.8402 | 18.205 | 2013-07-07 13:45 | 12.929 | 29.866 | 39.554 | 58.9742 | 0.4852 | 3616.5148 | 15.4852
2013-07-07 | 13:00 | 2013-07-07 13:00 | 57.6996 | 88.8696 | 18.202 | 2013-07-07 14:00 | 12.928 | 29.8637 | 39.607 | 59.0059 | 0.45349 | 3616.5465 | 15.4535
2013-07-07 | 13:15 | 2013-07-07 13:15 | 57.7233 | 88.8933 | 18.2 | 2013-07-07 14:15 | 12.927 | 29.8614 | 39.546 | 59.0319 | 0.42748 | 3616.5725 | 15.4275
2013-07-07 | 13:30 | 2013-07-07 13:30 | 57.7461 | 88.9161 | 18.198 | 2013-07-07 14:30 | 12.929 | 29.866 | 39.421 | 59.0501 | 0.4093 | 3616.5907 | 15.4093
2013-07-07 | 13:45 | 2013-07-07 13:45 | 57.7659 | 88.9359 | 18.196 | 2013-07-07 14:45 | 12.927 | 29.8614 | 39.456 | 59.0745 | 0.38488 | 3616.6151 | 15.3849
2013-07-07 | 14:00 | 2013-07-07 14:00 | 57.7828 | 88.9528 | 18.196 | 2013-07-07 15:00 | 12.928 | 29.8637 | 39.307 | 59.0891 | 0.37029 | 3616.6297 | 15.3703
2013-07-07 | 14:15 | 2013-07-07 14:15 | 57.7998 | 88.9698 | 18.193 | 2013-07-07 15:15 | 12.928 | 29.8637 | 39.45 | 59.1061 | 0.35329 | 3616.6467 | 15.3533
2013-07-07 | 14:30 | 2013-07-07 14:30 | 57.8175 | 88.9875 | 18.193 | 2013-07-07 15:30 | 12.927 | 29.8614 | 39.596 | 59.1261 | 0.33328 | 3616.6667 | 15.3333
2013-07-07 | 14:45 | 2013-07-07 14:45 | 57.8329 | 89.0029 | 18.192 | 2013-07-07 15:45 | 12.927 | 29.8614 | 39.515 | 59.1415 | 0.31788 | 3616.6821 | 15.3179
2013-07-07 | 15:00 | 2013-07-07 15:00 | 57.8482 | 89.0182 | 18.193 | 2013-07-07 16:00 | 12.924 | 29.8544 | 39.489 | 59.1638 | 0.29565 | 3616.7043 | 15.2957
2013-07-07 | 15:15 | 2013-07-07 15:15 | 54.7335 | 85.9035 | 18.196 | 2013-07-07 16:15 | 12.925 | 29.8568 | 39.428 | 56.0468 | 3.4127 | 3613.5873 | 18.4127
2013-07-07 | 15:30 | 2013-07-07 15:30 | 57.3477 | 88.5177 | 18.21 | 2013-07-07 16:30 | 12.923 | 29.8521 | 39.468 | 58.6656 | 0.79384 | 3616.2062 | 15.7938
2013-07-07 | 15:45 | 2013-07-07 15:45 | 57.451 | 88.621 | 18.212 | 2013-07-07 16:45 | 12.925 | 29.8568 | 39.409 | 58.7643 | 0.69516 | 3616.3048 | 15.6952
2013-07-07 | 16:00 | 2013-07-07 16:00 | 57.5306 | 88.7006 | 18.21 | 2013-07-07 17:00 | 12.924 | 29.8544 | 39.081 | 58.8462 | 0.61325 | 3616.3868 | 15.6132
2013-07-07 | 16:15 | 2013-07-07 16:15 | 57.596 | 88.766 | 18.209 | 2013-07-07 17:15 | 12.92 | 29.8452 | 38.83 | 58.9208 | 0.53861 | 3616.4614 | 15.5386
2013-07-07 | 16:30 | 2013-07-07 16:30 | 57.6441 | 88.8141 | 18.206 | 2013-07-07 17:30 | 12.92 | 29.8452 | 38.261 | 58.9689 | 0.49051 | 3616.5095 | 15.4905
2013-07-07 | 16:45 | 2013-07-07 16:45 | 57.6857 | 88.8557 | 18.203 | 2013-07-07 17:45 | 12.916 | 29.836 | 37.43 | 59.0197 | 0.43967 | 3616.5603 | 15.4397
2013-07-07 | 17:00 | 2013-07-07 17:00 | 57.7195 | 88.8895 | 18.201 | 2013-07-07 18:00 | 12.917 | 29.8383 | 36.447 | 59.0512 | 0.40818 | 3616.5918 | 15.4082
2013-07-07 | 17:15 | 2013-07-07 17:15 | 57.7447 | 88.9147 | 18.2 | 2013-07-07 18:15 | 12.92 | 29.8452 | 35.443 | 59.0695 | 0.38991 | 3616.6101 | 15.3899
2013-07-07 | 17:30 | 2013-07-07 17:30 | 57.5649 | 88.7349 | 18.212 | 2013-07-07 18:30 | 12.922 | 29.8498 | 34.92 | 58.8851 | 0.57433 | 3616.4257 | 15.5743
2013-07-07 | 17:45 | 2013-07-07 17:45 | 57.6091 | 88.7791 | 18.217 | 2013-07-07 18:45 | 12.922 | 29.8498 | 34.686 | 58.9293 | 0.53013 | 3616.4699 | 15.5301
2013-07-07 | 18:00 | 2013-07-07 18:00 | 57.6608 | 88.8308 | 18.215 | 2013-07-07 19:00 | 12.928 | 29.8637 | 34.231 | 58.9671 | 0.49229 | 3616.5077 | 15.4923
2013-07-07 | 18:15 | 2013-07-07 18:15 | 57.7061 | 88.8761 | 18.213 | 2013-07-07 19:15 | 12.927 | 29.8614 | 33.603 | 59.0147 | 0.44468 | 3616.5553 | 15.4447
2013-07-07 | 18:30 | 2013-07-07 18:30 | 57.741 | 88.911 | 18.21 | 2013-07-07 19:30 | 12.931 | 29.8706 | 32.357 | 59.0404 | 0.41902 | 3616.581 | 15.419
2013-07-07 | 18:45 | 2013-07-07 18:45 | 57.768 | 88.938 | 18.208 | 2013-07-07 19:45 | 12.934 | 29.8775 | 30.508 | 59.0605 | 0.39895 | 3616.6011 | 15.3989
2013-07-07 | 19:00 | 2013-07-07 19:00 | 55.3001 | 86.4701 | 18.229 | 2013-07-07 20:00 | 12.937 | 29.8845 | 28.335 | 56.5856 | 2.8738 | 3614.1262 | 17.8738
2013-07-07 | 19:15 | 2013-07-07 19:15 | 56.6917 | 87.8617 | 18.261 | 2013-07-07 20:15 | 12.937 | 29.8845 | 26.277 | 57.9772 | 1.4822 | 3615.5178 | 16.4822
2013-07-07 | 19:30 | 2013-07-07 19:30 | 55.7505 | 86.9205 | 18.258 | 2013-07-07 20:30 | 12.939 | 29.8891 | 24.711 | 57.0314 | 2.428 | 3614.572 | 17.428
2013-07-07 | 19:45 | 2013-07-07 19:45 | 56.3758 | 87.5458 | 18.275 | 2013-07-07 20:45 | 12.942 | 29.896 | 23.457 | 57.6498 | 1.8096 | 3615.1904 | 16.8096
2013-07-07 | 20:00 | 2013-07-07 20:00 | 56.6311 | 87.8011 | 18.267 | 2013-07-07 21:00 | 12.95 | 29.9145 | 22.333 | 57.8866 | 1.5728 | 3615.4272 | 16.5728
2013-07-07 | 20:15 | 2013-07-07 20:15 | 56.7047 | 87.8747 | 18.259 | 2013-07-07 21:15 | 12.953 | 29.9214 | 21.322 | 57.9533 | 1.5061 | 3615.4939 | 16.5061
2013-07-07 | 20:30 | 2013-07-07 20:30 | 56.7823 | 87.9523 | 18.255 | 2013-07-07 21:30 | 12.956 | 29.9284 | 20.667 | 58.0239 | 1.4355 | 3615.5645 | 16.4355
2013-07-07 | 20:45 | 2013-07-07 20:45 | 57.0384 | 88.2084 | 18.24 | 2013-07-07 21:45 | 12.959 | 29.9353 | 19.942 | 58.2731 | 1.1863 | 3615.8137 | 16.1863
2013-07-07 | 21:00 | 2013-07-07 21:00 | 57.0915 | 88.2615 | 18.23 | 2013-07-07 22:00 | 12.96 | 29.9376 | 19.155 | 58.3239 | 1.1355 | 3615.8645 | 16.1355
2013-07-07 | 21:15 | 2013-07-07 21:15 | 57.2161 | 88.3861 | 18.224 | 2013-07-07 22:15 | 12.96 | 29.9376 | 18.582 | 58.4485 | 1.0109 | 3615.9891 | 16.0109
2013-07-07 | 21:30 | 2013-07-07 21:30 | 57.3152 | 88.4852 | 18.219 | 2013-07-07 22:30 | 12.962 | 29.9422 | 18.054 | 58.543 | 0.91643 | 3616.0836 | 15.9164
2013-07-07 | 21:45 | 2013-07-07 21:45 | 57.3946 | 88.5646 | 18.216 | 2013-07-07 22:45 | 12.959 | 29.9353 | 17.601 | 58.6293 | 0.8301 | 3616.1699 | 15.8301
2013-07-07 | 22:00 | 2013-07-07 22:00 | 57.4608 | 88.6308 | 18.214 | 2013-07-07 23:00 | 12.959 | 29.9353 | 17.184 | 58.6955 | 0.7639 | 3616.2361 | 15.7639
2013-07-07 | 22:15 | 2013-07-07 22:15 | 57.4229 | 88.5929 | 18.212 | 2013-07-07 23:15 | 12.959 | 29.9353 | 16.808 | 58.6576 | 0.8018 | 3616.1982 | 15.8018
2013-07-07 | 22:30 | 2013-07-07 22:30 | 57.4778 | 88.6478 | 18.212 | 2013-07-07 23:30 | 12.96 | 29.9376 | 16.557 | 58.7102 | 0.74921 | 3616.2508 | 15.7492
2013-07-07 | 22:45 | 2013-07-07 22:45 | 57.5286 | 88.6986 | 18.211 | 2013-07-07 23:45 | 12.96 | 29.9376 | 16.434 | 58.761 | 0.69841 | 3616.3016 | 15.6984
2013-07-07 | 23:00 | 2013-07-07 23:00 | 57.5738 | 88.7438 | 18.21 | 2013-07-08 | 12.963 | 29.9445 | 16.482 | 58.7993 | 0.66014 | 3616.3399 | 15.6601
2013-07-07 | 23:15 | 2013-07-07 23:15 | 57.6128 | 88.7828 | 18.21 | 2013-07-08 00:15 | 12.963 | 29.9445 | 16.233 | 58.8383 | 0.62114 | 3616.3789 | 15.6211
2013-07-07 | 23:30 | 2013-07-07 23:30 | 57.6454 | 88.8154 | 18.21 | 2013-07-08 00:30 | 12.96 | 29.9376 | 15.817 | 58.8778 | 0.58161 | 3616.4184 | 15.5816
2013-07-07 | 23:45 | 2013-07-07 23:45 | 57.6784 | 88.8484 | 18.209 | 2013-07-08 00:45 | 12.96 | 29.9376 | 15.55 | 58.9108 | 0.54861 | 3616.4514 | 15.5486
2013-07-08 | 0:00 | 2013-07-08 | 57.7069 | 88.8769 | 18.208 | 2013-07-08 01:00 | 12.96 | 29.9376 | 15.288 | 58.9393 | 0.52011 | 3616.4799 | 15.5201
2013-07-08 | 0:15 | 2013-07-08 00:15 | 57.7302 | 88.9002 | 18.207 | 2013-07-08 01:15 | 12.961 | 29.9399 | 15.012 | 58.9603 | 0.49912 | 3616.5009 | 15.4991
2013-07-08 | 0:30 | 2013-07-08 00:30 | 57.7515 | 88.9215 | 18.207 | 2013-07-08 01:30 | 12.959 | 29.9353 | 14.796 | 58.9862 | 0.4732 | 3616.5268 | 15.4732
2013-07-08 | 0:45 | 2013-07-08 00:45 | 57.7704 | 88.9404 | 18.207 | 2013-07-08 01:45 | 12.959 | 29.9353 | 14.727 | 59.0051 | 0.4543 | 3616.5457 | 15.4543
2013-07-08 | 1:00 | 2013-07-08 01:00 | 57.7909 | 88.9609 | 18.206 | 2013-07-08 02:00 | 12.959 | 29.9353 | 14.567 | 59.0256 | 0.4338 | 3616.5662 | 15.4338
2013-07-08 | 1:15 | 2013-07-08 01:15 | 57.7102 | 88.8802 | 18.205 | 2013-07-08 02:15 | 12.957 | 29.9307 | 14.435 | 58.9495 | 0.50988 | 3616.4901 | 15.5099
2013-07-08 | 1:30 | 2013-07-08 01:30 | 57.631 | 88.801 | 18.204 | 2013-07-08 02:30 | 12.957 | 29.9307 | 14.286 | 58.8703 | 0.58908 | 3616.4109 | 15.5891
2013-07-08 | 1:45 | 2013-07-08 01:45 | 57.5151 | 88.6851 | 18.203 | 2013-07-08 02:45 | 12.962 | 29.9422 | 14.152 | 58.7429 | 0.71653 | 3616.2835 | 15.7165
2013-07-08 | 2:00 | 2013-07-08 02:00 | 57.4364 | 88.6064 | 18.202 | 2013-07-08 03:00 | 12.96 | 29.9376 | 13.957 | 58.6688 | 0.79061 | 3616.2094 | 15.7906
2013-07-08 | 2:15 | 2013-07-08 02:15 | 57.4012 | 88.5712 | 18.2 | 2013-07-08 03:15 | 12.963 | 29.9445 | 13.995 | 58.6267 | 0.83274 | 3616.1673 | 15.8327
2013-07-08 | 2:30 | 2013-07-08 02:30 | 57.3372 | 88.5072 | 18.199 | 2013-07-08 03:30 | 12.961 | 29.9399 | 14.173 | 58.5673 | 0.89212 | 3616.1079 | 15.8921
2013-07-08 | 2:45 | 2013-07-08 02:45 | 57.2772 | 88.4472 | 18.198 | 2013-07-08 03:45 | 12.957 | 29.9307 | 14.349 | 58.5165 | 0.94288 | 3616.0571 | 15.9429
2013-07-08 | 3:00 | 2013-07-08 03:00 | 57.2601 | 88.4301 | 18.196 | 2013-07-08 04:00 | 12.961 | 29.9399 | 14.433 | 58.4902 | 0.96922 | 3616.0308 | 15.9692
2013-07-08 | 3:15 | 2013-07-08 03:15 | 57.2566 | 88.4266 | 18.196 | 2013-07-08 04:15 | 12.962 | 29.9422 | 14.575 | 58.4844 | 0.97503 | 3616.025 | 15.975
2013-07-08 | 3:30 | 2013-07-08 03:30 | 57.3573 | 88.5273 | 18.194 | 2013-07-08 04:30 | 12.961 | 29.9399 | 14.68 | 58.5874 | 0.87202 | 3616.128 | 15.872
2013-07-08 | 3:45 | 2013-07-08 03:45 | 57.4424 | 88.6124 | 18.193 | 2013-07-08 04:45 | 12.963 | 29.9445 | 14.898 | 58.6679 | 0.79154 | 3616.2085 | 15.7915
2013-07-08 | 4:00 | 2013-07-08 04:00 | 57.5141 | 88.6841 | 18.194 | 2013-07-08 05:00 | 12.964 | 29.9468 | 15.168 | 58.7373 | 0.72215 | 3616.2778 | 15.7222
2013-07-08 | 4:15 | 2013-07-08 04:15 | 57.5778 | 88.7478 | 18.193 | 2013-07-08 05:15 | 12.968 | 29.9561 | 15.286 | 58.7917 | 0.66769 | 3616.3323 | 15.6677
2013-07-08 | 4:30 | 2013-07-08 04:30 | 57.6336 | 88.8036 | 18.191 | 2013-07-08 05:30 | 12.97 | 29.9607 | 15.357 | 58.8429 | 0.61651 | 3616.3835 | 15.6165
2013-07-08 | 4:45 | 2013-07-08 04:45 | 57.6798 | 88.8498 | 18.192 | 2013-07-08 05:45 | 12.969 | 29.9584 | 15.376 | 58.8914 | 0.568 | 3616.432 | 15.568
2013-07-08 | 5:00 | 2013-07-08 05:00 | 57.6673 | 88.8373 | 18.192 | 2013-07-08 06:00 | 12.973 | 29.9676 | 15.487 | 58.8697 | 0.58974 | 3616.4103 | 15.5897
2013-07-08 | 5:15 | 2013-07-08 05:15 | 57.6722 | 88.8422 | 18.192 | 2013-07-08 06:15 | 12.972 | 29.9653 | 17.654 | 58.8769 | 0.58253 | 3616.4175 | 15.5825
2013-07-08 | 5:30 | 2013-07-08 05:30 | 57.7182 | 88.8882 | 18.191 | 2013-07-08 06:30 | 12.971 | 29.963 | 21.546 | 58.9252 | 0.53422 | 3616.4658 | 15.5342
2013-07-08 | 5:45 | 2013-07-08 05:45 | 57.752 | 88.922 | 18.19 | 2013-07-08 06:45 | 12.972 | 29.9653 | 23.861 | 58.9567 | 0.50273 | 3616.4973 | 15.5027
2013-07-08 | 6:00 | 2013-07-08 06:00 | 57.783 | 88.953 | 18.189 | 2013-07-08 07:00 | 12.971 | 29.963 | 27.565 | 58.99 | 0.46942 | 3616.5306 | 15.4694
2013-07-08 | 6:15 | 2013-07-08 06:15 | 57.811 | 88.981 | 18.188 | 2013-07-08 07:15 | 12.972 | 29.9653 | 33.894 | 59.0157 | 0.44373 | 3616.5563 | 15.4437
2013-07-08 | 6:30 | 2013-07-08 06:30 | 57.0423 | 88.2123 | 18.223 | 2013-07-08 07:30 | 12.972 | 29.9653 | 38.754 | 58.247 | 1.2124 | 3615.7876 | 16.2124
2013-07-08 | 6:45 | 2013-07-08 06:45 | 57.4479 | 88.6179 | 18.235 | 2013-07-08 07:45 | 12.974 | 29.9699 | 39.699 | 58.648 | 0.81145 | 3616.1885 | 15.8115
2013-07-08 | 7:00 | 2013-07-08 07:00 | 57.5698 | 88.7398 | 18.225 | 2013-07-08 08:00 | 12.979 | 29.9815 | 38.696 | 58.7583 | 0.7011 | 3616.2989 | 15.7011
2013-07-08 | 7:15 | 2013-07-08 07:15 | 57.6456 | 88.8156 | 18.216 | 2013-07-08 08:15 | 12.976 | 29.9746 | 39.79 | 58.841 | 0.61837 | 3616.3816 | 15.6184
2013-07-08 | 7:30 | 2013-07-08 07:30 | 57.7003 | 88.8703 | 18.211 | 2013-07-08 08:30 | 12.981 | 29.9861 | 42.211 | 58.8842 | 0.57522 | 3616.4248 | 15.5752
2013-07-08 | 7:45 | 2013-07-08 07:45 | 57.2736 | 88.4436 | 18.239 | 2013-07-08 08:45 | 12.981 | 29.9861 | 46.894 | 58.4575 | 1.0019 | 3615.9981 | 16.0019
2013-07-08 | 8:00 | 2013-07-08 08:00 | 57.2239 | 88.3939 | 18.247 | 2013-07-08 09:00 | 12.979 | 29.9815 | 48.727 | 58.4124 | 1.047 | 3615.953 | 16.047
2013-07-08 | 8:15 | 2013-07-08 08:15 | 55.4694 | 86.6394 | 18.266 | 2013-07-08 09:15 | 12.981 | 29.9861 | 49.412 | 56.6533 | 2.8061 | 3614.1939 | 17.8061
2013-07-08 | 8:30 | 2013-07-08 08:30 | 56.7009 | 87.8709 | 18.253 | 2013-07-08 09:30 | 12.983 | 29.9907 | 49.803 | 57.8802 | 1.5792 | 3615.4208 | 16.5792
2013-07-08 | 8:45 | 2013-07-08 08:45 | 56.9642 | 88.1342 | 18.232 | 2013-07-08 09:45 | 12.983 | 29.9907 | 50.101 | 58.1435 | 1.3159 | 3615.6841 | 16.3159
2013-07-08 | 9:00 | 2013-07-08 09:00 | 57.0695 | 88.2395 | 18.219 | 2013-07-08 10:00 | 12.983 | 29.9907 | 50.2 | 58.2488 | 1.2106 | 3615.7894 | 16.2106
2013-07-08 | 9:15 | 2013-07-08 09:15 | 57.1409 | 88.3109 | 18.216 | 2013-07-08 10:15 | 12.983 | 29.9907 | 50.339 | 58.3202 | 1.1392 | 3615.8608 | 16.1392
2013-07-08 | 9:30 | 2013-07-08 09:30 | 57.0707 | 88.2407 | 18.21 | 2013-07-08 10:30 | 12.981 | 29.9861 | 50.051 | 58.2546 | 1.2048 | 3615.7952 | 16.2048
2013-07-08 | 9:45 | 2013-07-08 09:45 | 57.182 | 88.352 | 18.207 | 2013-07-08 10:45 | 12.983 | 29.9907 | 49.496 | 58.3613 | 1.0981 | 3615.9019 | 16.0981
2013-07-08 | 10:00 | 2013-07-08 10:00 | 57.1126 | 88.2826 | 18.205 | 2013-07-08 11:00 | 12.981 | 29.9861 | 48.155 | 58.2965 | 1.1629 | 3615.8371 | 16.1629
2013-07-08 | 10:15 | 2013-07-08 10:15 | 56.8755 | 88.0455 | 18.204 | 2013-07-08 11:15 | 12.981 | 29.9861 | 47.115 | 58.0594 | 1.4 | 3615.6 | 16.4
2013-07-08 | 10:30 | 2013-07-08 10:30 | 57.0113 | 88.1813 | 18.202 | 2013-07-08 11:30 | 12.983 | 29.9907 | 46.637 | 58.1906 | 1.2688 | 3615.7312 | 16.2688
2013-07-08 | 10:45 | 2013-07-08 10:45 | 57.1346 | 88.3046 | 18.2 | 2013-07-08 11:45 | 12.981 | 29.9861 | 45.717 | 58.3185 | 1.1409 | 3615.8591 | 16.1409
2013-07-08 | 11:00 | 2013-07-08 11:00 | 57.2339 | 88.4039 | 18.2 | 2013-07-08 12:00 | 12.979 | 29.9815 | 44.912 | 58.4224 | 1.037 | 3615.963 | 16.037
2013-07-08 | 11:15 | 2013-07-08 11:15 | 57.3217 | 88.4917 | 18.2 | 2013-07-08 12:15 | 12.979 | 29.9815 | 44.132 | 58.5102 | 0.9492 | 3616.0508 | 15.9492
2013-07-08 | 11:30 | 2013-07-08 11:30 | 57.3928 | 88.5628 | 18.2 | 2013-07-08 12:30 | 12.978 | 29.9792 | 43.533 | 58.5836 | 0.87579 | 3616.1242 | 15.8758
2013-07-08 | 11:45 | 2013-07-08 11:45 | 57.4504 | 88.6204 | 18.199 | 2013-07-08 12:45 | 12.976 | 29.9746 | 43.001 | 58.6458 | 0.81357 | 3616.1864 | 15.8136
2013-07-08 | 12:00 | 2013-07-08 12:00 | 57.5038 | 88.6738 | 18.199 | 2013-07-08 13:00 | 12.977 | 29.9769 | 42.468 | 58.6969 | 0.76248 | 3616.2375 | 15.7625
2013-07-08 | 12:15 | 2013-07-08 12:15 | 57.5515 | 88.7215 | 18.199 | 2013-07-08 13:15 | 12.976 | 29.9746 | 42.431 | 58.7469 | 0.71247 | 3616.2875 | 15.7125
2013-07-08 | 12:30 | 2013-07-08 12:30 | 57.5283 | 88.6983 | 18.199 | 2013-07-08 13:30 | 12.978 | 29.9792 | 42.163 | 58.7191 | 0.74029 | 3616.2597 | 15.7403
2013-07-08 | 12:45 | 2013-07-08 12:45 | 57.5747 | 88.7447 | 18.198 | 2013-07-08 13:45 | 12.978 | 29.9792 | 42.016 | 58.7655 | 0.69389 | 3616.3061 | 15.6939
2013-07-08 | 13:00 | 2013-07-08 13:00 | 57.6131 | 88.7831 | 18.197 | 2013-07-08 14:00 | 12.975 | 29.9722 | 41.929 | 58.8109 | 0.64856 | 3616.3514 | 15.6486
2013-07-08 | 13:15 | 2013-07-08 13:15 | 57.649 | 88.819 | 18.196 | 2013-07-08 14:15 | 12.976 | 29.9746 | 41.825 | 58.8444 | 0.61497 | 3616.385 | 15.615
2013-07-08 | 13:30 | 2013-07-08 13:30 | 57.6839 | 88.8539 | 18.197 | 2013-07-08 14:30 | 12.974 | 29.9699 | 41.724 | 58.884 | 0.57545 | 3616.4246 | 15.5754
2013-07-08 | 13:45 | 2013-07-08 13:45 | 57.7091 | 88.8791 | 18.196 | 2013-07-08 14:45 | 12.975 | 29.9722 | 42.036 | 58.9068 | 0.55256 | 3616.4474 | 15.5526
2013-07-08 | 14:00 | 2013-07-08 14:00 | 57.7373 | 88.9073 | 18.196 | 2013-07-08 15:00 | 12.973 | 29.9676 | 42.053 | 58.9397 | 0.51974 | 3616.4803 | 15.5197
2013-07-08 | 14:15 | 2013-07-08 14:15 | 57.7626 | 88.9326 | 18.195 | 2013-07-08 15:15 | 12.974 | 29.9699 | 41.864 | 58.9627 | 0.49675 | 3616.5033 | 15.4967
2013-07-08 | 14:30 | 2013-07-08 14:30 | 57.7827 | 88.9527 | 18.194 | 2013-07-08 15:30 | 12.972 | 29.9653 | 41.704 | 58.9874 | 0.47203 | 3616.528 | 15.472
2013-07-08 | 14:45 | 2013-07-08 14:45 | 57.6668 | 88.8368 | 18.193 | 2013-07-08 15:45 | 12.973 | 29.9676 | 41.493 | 58.8692 | 0.59024 | 3616.4098 | 15.5902
2013-07-08 | 15:00 | 2013-07-08 15:00 | 57.7018 | 88.8718 | 18.192 | 2013-07-08 16:00 | 12.973 | 29.9676 | 41.135 | 58.9042 | 0.55524 | 3616.4448 | 15.5552
2013-07-08 | 15:15 | 2013-07-08 15:15 | 57.463 | 88.633 | 18.192 | 2013-07-08 16:15 | 12.972 | 29.9653 | 41.06 | 58.6677 | 0.79173 | 3616.2083 | 15.7917
2013-07-08 | 15:30 | 2013-07-08 15:30 | 57.3528 | 88.5228 | 18.191 | 2013-07-08 16:30 | 12.97 | 29.9607 | 40.804 | 58.5621 | 0.89731 | 3616.1027 | 15.8973
2013-07-08 | 15:45 | 2013-07-08 15:45 | 57.3666 | 88.5366 | 18.19 | 2013-07-08 16:45 | 12.968 | 29.9561 | 40.349 | 58.5805 | 0.87889 | 3616.1211 | 15.8789
2013-07-08 | 16:00 | 2013-07-08 16:00 | 57.3996 | 88.5696 | 18.188 | 2013-07-08 17:00 | 12.969 | 29.9584 | 39.931 | 58.6112 | 0.8482 | 3616.1518 | 15.8482
2013-07-08 | 16:15 | 2013-07-08 16:15 | 57.483 | 88.653 | 18.188 | 2013-07-08 17:15 | 12.97 | 29.9607 | 39.528 | 58.6923 | 0.76711 | 3616.2329 | 15.7671
2013-07-08 | 16:30 | 2013-07-08 16:30 | 57.401 | 88.571 | 18.188 | 2013-07-08 17:30 | 12.966 | 29.9515 | 39.268 | 58.6195 | 0.83987 | 3616.1601 | 15.8399
2013-07-08 | 16:45 | 2013-07-08 16:45 | 57.4736 | 88.6436 | 18.187 | 2013-07-08 17:45 | 12.967 | 29.9538 | 38.971 | 58.6898 | 0.76958 | 3616.2304 | 15.7696
2013-07-08 | 17:00 | 2013-07-08 17:00 | 57.5415 | 88.7115 | 18.186 | 2013-07-08 18:00 | 12.965 | 29.9491 | 38.597 | 58.7623 | 0.69706 | 3616.3029 | 15.6971
2013-07-08 | 17:15 | 2013-07-08 17:15 | 57.5983 | 88.7683 | 18.187 | 2013-07-08 18:15 | 12.968 | 29.9561 | 38.095 | 58.8122 | 0.64719 | 3616.3528 | 15.6472
2013-07-08 | 17:30 | 2013-07-08 17:30 | 57.6441 | 88.8141 | 18.185 | 2013-07-08 18:30 | 12.969 | 29.9584 | 37.286 | 58.8557 | 0.6037 | 3616.3963 | 15.6037
2013-07-08 | 17:45 | 2013-07-08 17:45 | 57.6448 | 88.8148 | 18.186 | 2013-07-08 18:45 | 12.971 | 29.963 | 36.453 | 58.8518 | 0.60762 | 3616.3924 | 15.6076
2013-07-08 | 18:00 | 2013-07-08 18:00 | 57.6644 | 88.8344 | 18.186 | 2013-07-08 19:00 | 12.973 | 29.9676 | 35.624 | 58.8668 | 0.59264 | 3616.4074 | 15.5926
2013-07-08 | 18:15 | 2013-07-08 18:15 | 57.7034 | 88.8734 | 18.185 | 2013-07-08 19:15 | 12.972 | 29.9653 | 34.66 | 58.9081 | 0.55133 | 3616.4487 | 15.5513
2013-07-08 | 18:30 | 2013-07-08 18:30 | 57.7389 | 88.9089 | 18.185 | 2013-07-08 19:30 | 12.972 | 29.9653 | 33.48 | 58.9436 | 0.51583 | 3616.4842 | 15.5158
2013-07-08 | 18:45 | 2013-07-08 18:45 | 57.7684 | 88.9384 | 18.185 | 2013-07-08 19:45 | 12.976 | 29.9746 | 32.195 | 58.9638 | 0.49557 | 3616.5044 | 15.4956
2013-07-08 | 19:00 | 2013-07-08 19:00 | 57.7958 | 88.9658 | 18.185 | 2013-07-08 20:00 | 12.977 | 29.9769 | 30.622 | 58.9889 | 0.47048 | 3616.5295 | 15.4705
2013-07-08 | 19:15 | 2013-07-08 19:15 | 57.815 | 88.985 | 18.185 | 2013-07-08 20:15 | 12.979 | 29.9815 | 29.119 | 59.0035 | 0.4559 | 3616.5441 | 15.4559
2013-07-08 | 19:30 | 2013-07-08 19:30 | 57.8322 | 89.0022 | 18.184 | 2013-07-08 20:30 | 12.981 | 29.9861 | 27.609 | 59.0161 | 0.44332 | 3616.5567 | 15.4433
2013-07-08 | 19:45 | 2013-07-08 19:45 | 57.7979 | 88.9679 | 18.184 | 2013-07-08 20:45 | 12.989 | 30.0046 | 26.418 | 58.9633 | 0.4961 | 3616.5039 | 15.4961
2013-07-08 | 20:00 | 2013-07-08 20:00 | 57.8007 | 88.9707 | 18.184 | 2013-07-08 21:00 | 12.992 | 30.0115 | 25.126 | 58.9592 | 0.50023 | 3616.4998 | 15.5002
2013-07-08 | 20:15 | 2013-07-08 20:15 | 57.2435 | 88.4135 | 18.196 | 2013-07-08 21:15 | 12.995 | 30.0184 | 23.984 | 58.395 | 1.0644 | 3615.9356 | 16.0644
2013-07-08 | 20:30 | 2013-07-08 20:30 | 57.7186 | 88.8886 | 18.202 | 2013-07-08 21:30 | 12.996 | 30.0208 | 23.047 | 58.8678 | 0.59157 | 3616.4084 | 15.5916
2013-07-08 | 20:45 | 2013-07-08 20:45 | 57.7618 | 88.9318 | 18.206 | 2013-07-08 21:45 | 12.998 | 30.0254 | 22.342 | 58.9064 | 0.55299 | 3616.447 | 15.553
2013-07-08 | 21:00 | 2013-07-08 21:00 | 57.7414 | 88.9114 | 18.204 | 2013-07-08 22:00 | 12.999 | 30.0277 | 21.667 | 58.8837 | 0.5757 | 3616.4243 | 15.5757
2013-07-08 | 21:15 | 2013-07-08 21:15 | 57.7779 | 88.9479 | 18.202 | 2013-07-08 22:15 | 13 | 30.03 | 21.152 | 58.9179 | 0.54151 | 3616.4585 | 15.5415
2013-07-08 | 21:30 | 2013-07-08 21:30 | 57.8087 | 88.9787 | 18.199 | 2013-07-08 22:30 | 12.998 | 30.0254 | 20.87 | 58.9533 | 0.50609 | 3616.4939 | 15.5061
2013-07-08 | 21:45 | 2013-07-08 21:45 | 57.8306 | 89.0006 | 18.196 | 2013-07-08 22:45 | 12.999 | 30.0277 | 20.677 | 58.9729 | 0.4865 | 3616.5135 | 15.4865
2013-07-08 | 22:00 | 2013-07-08 22:00 | 57.8475 | 89.0175 | 18.194 | 2013-07-08 23:00 | 12.999 | 30.0277 | 20.528 | 58.9898 | 0.4696 | 3616.5304 | 15.4696
2013-07-08 | 22:15 | 2013-07-08 22:15 | 57.8658 | 89.0358 | 18.193 | 2013-07-08 23:15 | 12.999 | 30.0277 | 20.528 | 59.0081 | 0.4513 | 3616.5487 | 15.4513
2013-07-08 | 22:30 | 2013-07-08 22:30 | 57.8806 | 89.0506 | 18.193 | 2013-07-08 23:30 | 12.999 | 30.0277 | 20.608 | 59.0229 | 0.4365 | 3616.5635 | 15.4365
2013-07-08 | 22:45 | 2013-07-08 22:45 | 57.8901 | 89.0601 | 18.191 | 2013-07-08 23:45 | 13.004 | 30.0392 | 20.97 | 59.0209 | 0.43855 | 3616.5615 | 15.4385
2013-07-08 | 23:00 | 2013-07-08 23:00 | 57.904 | 89.074 | 18.191 | 2013-07-09 | 13.004 | 30.0392 | 21.657 | 59.0348 | 0.42465 | 3616.5754 | 15.4246
2013-07-08 | 23:15 | 2013-07-08 23:15 | 57.9126 | 89.0826 | 18.19 | 2013-07-09 00:15 | 13.003 | 30.0369 | 21.928 | 59.0457 | 0.41374 | 3616.5863 | 15.4137
2013-07-08 | 23:30 | 2013-07-08 23:30 | 57.8537 | 89.0237 | 18.189 | 2013-07-09 00:30 | 13 | 30.03 | 21.689 | 58.9937 | 0.46571 | 3616.5343 | 15.4657
2013-07-08 | 23:45 | 2013-07-08 23:45 | 57.8615 | 89.0315 | 18.189 | 2013-07-09 00:45 | 13.003 | 30.0369 | 21.394 | 58.9946 | 0.46484 | 3616.5352 | 15.4648
2013-07-09 | 0:00 | 2013-07-09 | 57.8838 | 89.0538 | 18.188 | 2013-07-09 01:00 | 13.002 | 30.0346 | 21.307 | 59.0192 | 0.44023 | 3616.5598 | 15.4402
2013-07-09 | 0:15 | 2013-07-09 00:15 | 57.8996 | 89.0696 | 18.189 | 2013-07-09 01:15 | 13 | 30.03 | 21.408 | 59.0396 | 0.41981 | 3616.5802 | 15.4198
2013-07-09 | 0:30 | 2013-07-09 00:30 | 57.9139 | 89.0839 | 18.189 | 2013-07-09 01:30 | 12.998 | 30.0254 | 21.508 | 59.0585 | 0.40089 | 3616.5991 | 15.4009
2013-07-09 | 0:45 | 2013-07-09 00:45 | 57.9259 | 89.0959 | 18.189 | 2013-07-09 01:45 | 13 | 30.03 | 21.511 | 59.0659 | 0.39351 | 3616.6065 | 15.3935
2013-07-09 | 1:00 | 2013-07-09 01:00 | 57.9394 | 89.1094 | 18.189 | 2013-07-09 02:00 | 12.998 | 30.0254 | 21.438 | 59.084 | 0.37539 | 3616.6246 | 15.3754
2013-07-09 | 1:15 | 2013-07-09 01:15 | 57.9489 | 89.1189 | 18.188 | 2013-07-09 02:15 | 12.995 | 30.0184 | 21.344 | 59.1004 | 0.35896 | 3616.641 | 15.359
2013-07-09 | 1:30 | 2013-07-09 01:30 | 57.9597 | 89.1297 | 18.188 | 2013-07-09 02:30 | 12.997 | 30.0231 | 21.094 | 59.1066 | 0.35278 | 3616.6472 | 15.3528
2013-07-09 | 1:45 | 2013-07-09 01:45 | 57.969 | 89.139 | 18.188 | 2013-07-09 02:45 | 12.996 | 30.0208 | 20.784 | 59.1182 | 0.34117 | 3616.6588 | 15.3412
2013-07-09 | 2:00 | 2013-07-09 02:00 | 57.9791 | 89.1491 | 18.187 | 2013-07-09 03:00 | 12.995 | 30.0184 | 20.412 | 59.1307 | 0.32876 | 3616.6712 | 15.3288
2013-07-09 | 2:15 | 2013-07-09 02:15 | 57.9874 | 89.1574 | 18.187 | 2013-07-09 03:15 | 12.995 | 30.0184 | 20.145 | 59.1389 | 0.32046 | 3616.6795 | 15.3205
2013-07-09 | 2:30 | 2013-07-09 02:30 | 57.998 | 89.168 | 18.188 | 2013-07-09 03:30 | 12.993 | 30.0138 | 19.957 | 59.1542 | 0.30524 | 3616.6948 | 15.3052
2013-07-09 | 2:45 | 2013-07-09 02:45 | 58.007 | 89.177 | 18.186 | 2013-07-09 03:45 | 12.997 | 30.0231 | 19.797 | 59.1539 | 0.30548 | 3616.6945 | 15.3055
2013-07-09 | 3:00 | 2013-07-09 03:00 | 57.9598 | 89.1298 | 18.186 | 2013-07-09 04:00 | 12.997 | 30.0231 | 19.574 | 59.1067 | 0.35268 | 3616.6473 | 15.3527
2013-07-09 | 3:15 | 2013-07-09 03:15 | 57.9582 | 89.1282 | 18.185 | 2013-07-09 04:15 | 13 | 30.03 | 19.602 | 59.0982 | 0.36121 | 3616.6388 | 15.3612
2013-07-09 | 3:30 | 2013-07-09 03:30 | 57.9762 | 89.1462 | 18.186 | 2013-07-09 04:30 | 12.999 | 30.0277 | 19.674 | 59.1185 | 0.3409 | 3616.6591 | 15.3409
2013-07-09 | 3:45 | 2013-07-09 03:45 | 57.9949 | 89.1649 | 18.185 | 2013-07-09 04:45 | 12.999 | 30.0277 | 19.783 | 59.1372 | 0.3222 | 3616.6778 | 15.3222
2013-07-09 | 4:00 | 2013-07-09 04:00 | 58.0135 | 89.1835 | 18.185 | 2013-07-09 05:00 | 13.003 | 30.0369 | 19.845 | 59.1466 | 0.31284 | 3616.6872 | 15.3128
2013-07-09 | 4:15 | 2013-07-09 04:15 | 58.0288 | 89.1988 | 18.185 | 2013-07-09 05:15 | 13.002 | 30.0346 | 19.86 | 59.1642 | 0.29523 | 3616.7048 | 15.2952
2013-07-09 | 4:30 | 2013-07-09 04:30 | 58.0401 | 89.2101 | 18.184 | 2013-07-09 05:30 | 13.003 | 30.0369 | 19.856 | 59.1732 | 0.28624 | 3616.7138 | 15.2862
2013-07-09 | 4:45 | 2013-07-09 04:45 | 58.0497 | 89.2197 | 18.184 | 2013-07-09 05:45 | 13.008 | 30.0485 | 19.961 | 59.1712 | 0.28819 | 3616.7118 | 15.2882
2013-07-09 | 5:00 | 2013-07-09 05:00 | 57.997 | 89.167 | 18.184 | 2013-07-09 06:00 | 13.011 | 30.0554 | 20.488 | 59.1116 | 0.34782 | 3616.6522 | 15.3478
2013-07-09 | 5:15 | 2013-07-09 05:15 | 58.0104 | 89.1804 | 18.184 | 2013-07-09 06:15 | 13.009 | 30.0508 | 21.676 | 59.1296 | 0.3298 | 3616.6702 | 15.3298
2013-07-09 | 5:30 | 2013-07-09 05:30 | 58.0291 | 89.1991 | 18.182 | 2013-07-09 06:30 | 13.011 | 30.0554 | 23.012 | 59.1437 | 0.31572 | 3616.6843 | 15.3157
2013-07-09 | 5:45 | 2013-07-09 05:45 | 58.0483 | 89.2183 | 18.182 | 2013-07-09 06:45 | 13.011 | 30.0554 | 24.89 | 59.1629 | 0.29652 | 3616.7035 | 15.2965
2013-07-09 | 6:00 | 2013-07-09 06:00 | 58.0629 | 89.2329 | 18.181 | 2013-07-09 07:00 | 13.014 | 30.0623 | 27.548 | 59.1706 | 0.28885 | 3616.7112 | 15.2888
2013-07-09 | 6:15 | 2013-07-09 06:15 | 58.0731 | 89.2431 | 18.181 | 2013-07-09 07:15 | 13.015 | 30.0647 | 29.215 | 59.1784 | 0.28096 | 3616.719 | 15.281
2013-07-09 | 6:30 | 2013-07-09 06:30 | 58.0828 | 89.2528 | 18.181 | 2013-07-09 07:30 | 13.014 | 30.0623 | 31.303 | 59.1905 | 0.26895 | 3616.731 | 15.269
2013-07-09 | 6:45 | 2013-07-09 06:45 | 57.9453 | 89.1153 | 18.201 | 2013-07-09 07:45 | 13.017 | 30.0693 | 36.1 | 59.046 | 0.41338 | 3616.5866 | 15.4134
2013-07-09 | 7:00 | 2013-07-09 07:00 | 58.0022 | 89.1722 | 18.205 | 2013-07-09 08:00 | 13.018 | 30.0716 | 38.513 | 59.1006 | 0.35879 | 3616.6412 | 15.3588
2013-07-09 | 7:15 | 2013-07-09 07:15 | 57.6946 | 88.8646 | 18.205 | 2013-07-09 08:15 | 13.017 | 30.0693 | 40.081 | 58.7953 | 0.66408 | 3616.3359 | 15.6641
2013-07-09 | 7:30 | 2013-07-09 07:30 | 57.3646 | 88.5346 | 18.202 | 2013-07-09 08:30 | 13.017 | 30.0693 | 40.961 | 58.4653 | 0.99408 | 3616.0059 | 15.9941
2013-07-09 | 7:45 | 2013-07-09 07:45 | 57.4303 | 88.6003 | 18.197 | 2013-07-09 08:45 | 13.02 | 30.0762 | 42.101 | 58.5241 | 0.93531 | 3616.0647 | 15.9353
2013-07-09 | 8:00 | 2013-07-09 08:00 | 57.3855 | 88.5555 | 18.194 | 2013-07-09 09:00 | 13.02 | 30.0762 | 43.015 | 58.4793 | 0.98011 | 3616.0199 | 15.9801
2013-07-09 | 8:15 | 2013-07-09 08:15 | 57.4792 | 88.6492 | 18.191 | 2013-07-09 09:15 | 13.023 | 30.0831 | 43.574 | 58.5661 | 0.89334 | 3616.1067 | 15.8933
2013-07-09 | 8:30 | 2013-07-09 08:30 | 57.5698 | 88.7398 | 18.189 | 2013-07-09 09:30 | 13.023 | 30.0831 | 43.958 | 58.6567 | 0.80274 | 3616.1973 | 15.8027
2013-07-09 | 8:45 | 2013-07-09 08:45 | 57.6477 | 88.8177 | 18.188 | 2013-07-09 09:45 | 13.027 | 30.0924 | 43.751 | 58.7253 | 0.73408 | 3616.2659 | 15.7341
2013-07-09 | 9:00 | 2013-07-09 09:00 | 57.7062 | 88.8762 | 18.185 | 2013-07-09 10:00 | 13.03 | 30.0993 | 43.384 | 58.7769 | 0.68251 | 3616.3175 | 15.6825
2013-07-09 | 9:15 | 2013-07-09 09:15 | 57.7606 | 88.9306 | 18.185
2013-07-09 | 9:30 | 2013-07-09 09:30 | 57.6933 | 88.8633 | 18.185
2013-07-09 | 9:45 | 2013-07-09 09:45 | 54.7997 | 85.9697 | 18.187
2013-07-09 | 10:00 | 2013-07-09 10:00 | 57.6431 | 88.8131 | 18.205
2013-07-09 | 10:15 | 2013-07-09 10:15 | 57.7233 | 88.8933 | 18.208
2013-07-09 | 10:30 | 2013-07-09 10:30 | 57.57 | 88.74 | 18.221
2013-07-09 | 10:45 | 2013-07-09 10:45 | 56.0141 | 87.1841 | 18.222
2013-07-09 | 11:00 | 2013-07-09 11:00 | 57.6101 | 88.7801 | 18.233
2013-07-09 | 11:15 | 2013-07-09 11:15 | 57.4483 | 88.6183 | 18.24
2013-07-09 | 11:30 | 2013-07-09 11:30 | 57.6314 | 88.8014 | 18.232
2013-07-09 | 11:45 | 2013-07-09 11:45 | 57.2068 | 88.3768 | 18.246
2013-07-09 | 12:00 | 2013-07-09 12:00 | 57.6281 | 88.7981 | 18.236
2013-07-09 | 12:15 | 2013-07-09 12:15 | 57.5423 | 88.7123 | 18.242
2013-07-09 | 12:30 | 2013-07-09 12:30 | 57.6596 | 88.8296 | 18.234
2013-07-09 | 12:45 | 2013-07-09 12:45 | 57.7217 | 88.8917 | 18.225
2013-07-09 | 13:00 | 2013-07-09 13:00 | 57.7753 | 88.9453 | 18.218
Formulas:
Date + Time = [Date]+[Time]

## RSH-1 Manual Measurements
Date + Time | Manual Depth to Water Measurement, feet below TOC (Feet) | Depth Transducer was Set (Feet) | Feet of water above Transducer (Feet) | Manual Measurement, Water Level Elevation | Land Surface Elevation (ft) Estimate from Google Earth | Manual Measurement, Depth To Water (Feet Below Top of Casing)
2012-08-25 14:47 | 14.32 | 75 | 60.68 | 3617.68 | 3632 | 14.32
2012-09-11 13:21 | 15 |  | 60 | 3617 |  | 15
2012-10-09 11:40 | 16.88 |  | 58.12 | 3615.12 |  | 16.88
2012-10-25 14:35 | 15 |  | 60 | 3617 |  | 15
2012-11-06 09:53 | 18 |  | 57 | 3614 |  | 18
2013-07-09 13:00 | 15.3 |  | 59.7 | 3616.7 |  | 15.3

## Well B Pump Tests
Well B Aquifer Testing
Event | Date + Time Start |  | Date + Time Stop
12 hour Step Test | 2012-10-16 09:17 | 2012-10-16 09:17 | 2012-10-16 21:19 | 2012-10-16 21:19 | 0 | 50
72 hour Constant Rate Test | 2012-10-22 12:00 | 2012-10-22 12:00 | 2012-10-25 12:00 | 2012-10-25 12:00 | 0 | 50

## Andreas Parse
2012-08-25 14:47 | Manual | No | 14.32 | Measurement Taken at 2:47:00 PM
2012-09-11 13:21 | Manual | No | 15 | Measurement Taken at 1:21:00 PM
2012-09-12 | Transducer | No | 14.92
2012-10-01 | Transducer | No | 15.4151
2012-10-09 11:40 | Manual | No | 16.88
2012-10-15 | Transducer | No | 15.3253
2012-10-25 14:35 | Manual | No | 15
2012-11-01 | Transducer | No | 15.2071
2012-11-06 09:53 | Manual | No | 18
2012-11-15 | Transducer | No | 15.0726
2012-12-01 | Transducer | No | 14.7888
2012-12-15 | Transducer | No | 14.6131
2013-01-01 | Transducer | No | 14.0693
2013-01-15 | Transducer | No | 13.849
2013-02-01 | Transducer | No | 13.127
2013-02-15 | Transducer | No | 12.9543
2013-03-01 | Transducer | No | 12.7781
2013-03-15 | Transducer | No | 12.3055
2013-04-01 | Transducer | No | 12.3385
2013-04-15 | Transducer | No | 12.577
2013-05-01 | Transducer | No | 12.9114
2013-06-01 | Transducer | No | 14.1277
2013-06-15 | Transducer | No | 15.5473
2013-07-01 | Transducer | No | 15.214
2013-07-09 | Transducer | No | 15.4402
2013-07-09 13:00 | Manual | No | 15.3